## Hikvision Poland
HIKVISION POLAND Sp. z o.o.
Business Garden, Budynek B3
ul. Żwirki i Wigury 16B,
02-092 Warszawa
tel. 22 460 01 50
e-mail: info.pl@hikvision.com
www.hikvision.com
Cennik produktów dystrybucyjnych Hikvision oraz Pyronix ważny od dnia 2 stycznia 2021 r. Ten cennik unieważnia wszystkie wcześniejsze cenniki. Wymienione w tym cenniku ceny nie zawierają podatku VAT. Prezentowane opisy mają charakter informacyjny i firma Hikvision Poland Sp. z o.o., zastrzega sobie prawo do zmiany parametrów technicznych prezentowanych urządzeń. Pełne karty katalogowe dostępne są na życzenie pod adresem support.pl@hikvision.com. Prezentowane treści nie stanowią oferty handlowej w rozumieniu Kodeksu Cywilnego, a mają jedynie charakter informacyjny. Wszelkie prawa autorskie i inne prawa własności do rysunków, grafik, tekstu, znaków towarowych, zdjęć oraz innych treści dostępnych w niniejszym cenniku należą do Hikvision Poland Sp. z o.o. Kopiowanie, rozpowszechnianie, modyfikacja oraz wszelka inna eksploatacja materiałów objętych prawem autorskim wymaga zgody właściciela tych praw, zgodnie z "Ustawą o prawie autorskim i prawach pokrewnych z dnia 4 lutego 1994r."

## Support
Autoryzowani Dystrybutorzy Hikvision Poland
National Distributor Hikvision Poland
ADI Global Distribution Ultrak Security Systems Sp. Z o.o. ul. Santocka 39, 71-083 Szczecin www.adiglobal.pl | ALARM-TECH Systemy Zabezpieczeń S.C. Boleń ul. Graniczna 4, 32-086 Węgrzce www.napad.pl | DELTA-OPTI Monika Matysiak ul. Graniczna 10, 60-713 Poznań www.delta.poznan.pl | E-commerce Partners Sp. z o.o. ul. Warszawska 74 42-202 Częstochowa www.eltrox.pl | Interfach 2 Sp. J. ul. Chorzowska 13A, 26-600 Radom www.interfach.pl | Janex International Sp. z o.o. ul. Płomyka 2, 02-490 Warszawa www.janexint.com.pl | MKJ Sp. z o.o. Sp. k. ul. Kielnieńska 187, 80-299 Gdańsk www.mkj.net.pl | PROMITEL Sp. z o.o. Sp. K. ul. F. Bocheńskiego 99 40-816 Katowice www.promitel.pl | Volta Sp. z o.o. ul. Jutrzenki 94, 02-230 Warszawa www.volta.com.pl
Regional Distributor Hikvision Poland
ADD Andrzej Grodecki ul. Ząbkowska 18 03-735 Warszawa | ADS Systems Sp. z o.o. Sp. K. ul. Czeremchowa 3, 53-009 Wrocław | ADS Systems Sp. z o.o. Sp. K. ul. Połomińska 16, 40-585 Katowice | COM-LM Arkadiusz Beck ul. Ściegiennego 90, 25-116 Kielce | I.T.O.M. Euroalarm Sp.J. ul. Piękna 25, 85-303 Bydgoszcz | IMSEC S.C. pl. Gen. Wróblewskiego 3A, 50-413 Wrocław | MWS Sp. z o.o. ul. Heleny Modrzejewskiej 3 40-582 Gliwice | P.P.H.U. AKOM Sp. Z o.o. al. Niepodległości 88, 64-920 Piła | P.P.H.U. AKOM Sp. Z o.o. ul. Lutycka 11, 60-415 Poznań
P.H.U. FORMAT Maciej Szutkiewicz ul. Bitwy Białostockiej 6, 15-103 Białystok | P.O.M. I U.D. Security Office Sp. z o.o. ul. Księdza Józefa Jałowego 29, 35-010 Rzeszów | POLVISION Bolesław Polus ul. Kruszwicka 26-28, 53-652 Wrocław | TECHGLOBAL S.C. al. Grunwaldzka 223, 80-266 Gdańsk
Subdistributor Distributor Hikvision Poland
4Protection Sp. z o.o. ul. Krakowiaków 80/98, 02-255 Warszawa | ANMAR Marian Przybył ul. Żwirowa 15-17, 66-400 Gorzów Wielkopolski | DIPOL Sp.J. ul. Ciepłownicza 40, 31-587 Kraków | DIPOL 57 Urbanik-Kapka, Kapka s.c ul. Feliksa Bocheńskiego 87, 40-847 Katowice | DIPOL 57 Urbanik-Kapka, Kapka s.c ul. Trakt Świętego Wojciecha 3, 80-044 Gdańsk | DIPOL GRAŻYNA ROSIAK-SURDYKOWSKA ul. Łowiecka 5-7, 50-220 Wrocław | DIPOL Jarosław Opłatek ul. Brzeźna 3, 90-303 Łódź | DIPOL Partner Paweł Rudnicki Zaostrów 11, 26-234 Zaostrów | DIPOL Zbigniew i Lilianna Błaszkiewicz Sp. J. ul. Górczewska 164, 01-460 Warszawa
F.H.U. DIPOL PIOTR KOGUT ul. Długa 49, 27-600 Sandomierz | Factor Security Sp. z o.o. ul.Garbary 14B, 61-867 Poznań | F.U.H. ALDOM Marek Wilczek ul. Rybitwy 11, 30-722 Kraków | FONEX K.T.M. Borowscy Sp. J. al. Armii Krajowej 1/3, 42-200 Częstochowa | GRUPA BK Sp. z o.o. ul. Wesoła 57, 16-400 Suwałki | GTE System Sp. Z o.o. al. Roździeńskiego 188A, 40-203 Katowice | Inter-Comp.Pl Marek Kowalski ul. Pogodna 13, 86-008 Koronowo | P.P.H."WIZFON-4" ul. Wilcza 1e,1f,1g, 71-660 Szczecin | Sequra Sp. z o.o. Sp. k. ul. B. Chrzanowskiego 84, 80-278 Gdańsk
SECUTRONIC Leszek Dulkiewicz Szosa Chełmińska 242, 87-100 Toruń | VCoP Sp. z o.o. o/Poznań ul. Głogowska 248/272, (Hala A box) 60-104 Poznań | Z.E.P. Alarm-Service Łukasz Gawor o/Nowy Sącz ul. Paderewskiego 73, 33-300 Nowy Sącz

## CCTV Distribution PRO
TYP | MODEL | ZDJĘCIE | SAP | OPIS | INFO | MSRP PLN
IPC | DS-2CD2383G0-IU(2.8mm) |  | 311308774 | Kamera IP Hikvision typu Turret, rozdzielczość 8MP (50Hz: 12.5 kl/s 3840 × 2160), 1/2.5" Progressive Scan CMOS, czułość: kolor: 0.028 Lux @ F2.0 (wł. AGC), 0 Lux z IR, zasięg IR do 30m, dzień/noc ICR, obiektyw: 2.8mm/F2.0, HFOV 102°, VFOV 53°, DFOV 124°, kompresja H265+/H.265/H.264+/H.264/MJPEG, trzy strumienie, WDR: 120dB, 3D DNR/ BLC/HLC, ROI: 1 obszar. Analityka: detekcja przekroczenia linii, detekcja intruza, detekcja twarzy. Funkcje: detekcja ruchu, sabotaż, rozłączenie sieci, konflikt adresów IP, błędne logowanie, błąd HDD, HDD pełny. Ogólne funkcje: ochrona haseł, znak wodny, filtrowanie adresów IP, 3-osiowa regulacja położenia, slot na kartę pamięci: 128 GB, stopień ochrony IP66, wejście audio (wbudowany mikrofon). Temperatura pracy: -30°C do +60°C. Zasilanie: 12 VDC/5.5mm przewód koncentryczny/PoE. Wymiary: Ø 127.3 × 95.9 mm. Waga: 635g. |  | 1158
IPC | DS-2CD2383G0-IU(4mm) |  | 311309480 | Kamera IP Hikvision typu Turret, rozdzielczość 8MP (50Hz: 12.5 kl/s 3840 × 2160), 1/2.5" Progressive Scan CMOS, czułość: kolor: 0.028 Lux @ F2.0 (wł. AGC), 0 Lux z IR, zasięg IR do 30m, dzień/noc ICR, obiektyw: 4mm/F2.0, HFOV 79°, VFOV 42°, DFOV 95°, kompresja H265+/H.265/H.264+/H.264/MJPEG, trzy strumienie, WDR: 120dB, 3D DNR/ BLC/HLC, ROI: 1 obszar. Analityka: detekcja przekroczenia linii, detekcja intruza, detekcja twarzy. Funkcje: detekcja ruchu, sabotaż, rozłączenie sieci, konflikt adresów IP, błędne logowanie, błąd HDD, HDD pełny. Ogólne funkcje: ochrona haseł, znak wodny, filtrowanie adresów IP, 3-osiowa regulacja położenia, slot na kartę pamięci: 128 GB, stopień ochrony IP66, wejście audio (wbudowany mikrofon). Temperatura pracy: -30°C do +60°C. Zasilanie: 12 VDC/5.5mm przewód koncentryczny/PoE. Wymiary: Ø 127.3 × 95.9 mm. Waga: 635g. |  | 1158
IPC | DS-2CD2343G0-IU(2.8mm) |  | 311306929 | Kamera IP Hikvision w obudowie typu turret, rozdzielczość 4 MP (max. 2560×1440@30kl/s), przetwornik: 1/3” Progressive Scan CMOS, czułość: kolor 0.018Lux@ F1.6 (wł. AGC) 0 Lux z IR, zasięg IR do 30m, dzień/noc ICR, obiektyw: 2.8mm/F1.6, HFOV: 103°, VFOV: 58°, DFOV: 123°. Kompresja: H.265+/H.265/H.264+/H.264/MJPEG, trzy strumienie, WDR: 120dB, 3D DNR/BLC/HLC, IP66, ROI: 1 obszar. Analityka: detekcja przekroczenia linii, detekcja intruza, wykrywanie twarzy. Funkcje: detekcja ruchu, sabotaż, rozłączenie sieci, konflikt adresów IP, błędne logowanie, błąd HDD, HDD pełny. Ogólne funkcje: ochrona haseł, znak wodny, filtrowanie adresów IP, 3-osiowa regulacja położenia. Wbudowany sklot na kartę microSD do 128GB, wejście audio (wbudowany mikrofon). Zasilanie 12VDC/5.5m przewód koncentryczny/PoE. Wymiary: Φ 127.3 × 95.9 mm. Waga: 635 g. |  | 840
IPC | DS-2CD2343G0-IU(4mm) |  | 311309476 | Kamera IP Hikvision w obudowie typu turret, rozdzielczość 4 MP (max. 2560×1440@30kl/s), przetwornik: 1/3” Progressive Scan CMOS, czułość: kolor 0.018Lux@ F1.6 (wł. AGC) 0 Lux z IR, zasięg IR do 30m, dzień/noc ICR, obiektyw: 4mm/F1.6, HFOV: 83°, VFOV: 45°, DFOV: 99°. Kompresja: H.265+/H.265/H.264+/H.264/MJPEG, trzy strumienie, WDR: 120dB, 3D DNR/BLC/HLC, IP66, ROI: 1 obszar. Analityka: detekcja przekroczenia linii, detekcja intruza, wykrywanie twarzy. Funkcje: detekcja ruchu, sabotaż, rozłączenie sieci, konflikt adresów IP, błędne logowanie, błąd HDD, HDD pełny. Ogólne funkcje: ochrona haseł, znak wodny, filtrowanie adresów IP, 3-osiowa regulacja położenia. Wbudowany sklot na kartę microSD do 128GB, wejście audio (wbudowany mikrofon). Zasilanie 12VDC/5.5m przewód koncentryczny/PoE. Wymiary: Φ 127.3 × 95.9 mm. Waga: 635 g. |  | 840
IPC | DS-2CD2323G0-IU(2.8mm) |  | 311308772 | Kamera IP Hikvision w obudowie typu turret, rozdzielczość 2MP (max. 1920×1080@30kl/s), przetwornik: 1/2.8” Progressive Scan CMOS, czułość: kolor 0.028Lux@ F2.0 (wł. AGC) 0 Lux z IR, zasięg IR do 30m, dzień/noc ICR, obiektyw: 2.8mm/F2.0, HFOV: 114°, VFOV: 62°, DFOV: 135°. Kompresja: H.265+/H.265/H.264+/H.264/MJPEG, trzy strumienie, WDR: 120dB, 3D DNR/HLC/BLC, IP66, ROI: 1 obszar. Analityka: detekcja przekroczenia linii, detekcja intruza, wykrywanie twarzy. Funkcje: detekcja ruchu, sabotaż, rozłączenie sieci, konflikt adresów IP, błędne logowanie, błąd HDD, HDD pełny. Ogólne funkcje: ochrona haseł, znak wodny, filtrowanie adresów IP, 3-osiowa regulacja położenia. Wbudowany sklot na kartę microSD do 128GB, wejście audio (wbudowany mikrofon). Zasilanie 12VDC/5.5m przewód koncentryczny/PoE. Wymiary: Φ 127.3 × 95.9 mm. Waga: 635 g. |  | 782
IPC | DS-2CD2323G0-IU(4mm) |  | 311309474 | Kamera IP Hikvision w obudowie typu turret, rozdzielczość 2MP (max. 1920×1080@30kl/s), przetwornik: 1/2.8” Progressive Scan CMOS, czułość: kolor 0.028Lux@ F2.0 (wł. AGC) 0 Lux z IR, zasięg IR do 30m, dzień/noc ICR, obiektyw: 4mm/F2.0, HFOV: 86°, VFOV: 46°, DFOV: 102°. Kompresja: H.265+/H.265/H.264+/H.264/MJPEG, trzy strumienie, WDR: 120dB, 3D DNR/HLC/BLC, IP66, ROI: 1 obszar. Analityka: detekcja przekroczenia linii, detekcja intruza, wykrywanie twarzy. Funkcje: detekcja ruchu, sabotaż, rozłączenie sieci, konflikt adresów IP, błędne logowanie, błąd HDD, HDD pełny. Ogólne funkcje: ochrona haseł, znak wodny, filtrowanie adresów IP, 3-osiowa regulacja położenia. Wbudowany sklot na kartę microSD do 128GB, wejście audio (wbudowany mikrofon). Zasilanie 12VDC/5.5m przewód koncentryczny/PoE. Wymiary: Φ 127.3 × 95.9 mm. Waga: 635 g. |  | 782
IPC | DS-2CD2041G1-IDW1(2.8mm) |  | 311303867 | Kamera IP Hikvision w obudowie tulejowej, rozdzielczość 4MP (max. 2560 × 1440 @20kl/s), przetwornik: 1/3” Progressive Scan CMOS, czułość: 0.01Lux@ F1.2 (wł. AGC), 0 Lux z IR, zasięg IR do 30m, dzień/noc ICR, obiektyw: 2.8mm/F2.0, kąt widzenia 100°, kompresja: H.265+/H.265/H.264+/H.264/MJPEG, DWDR, 3D DNR, BLC, ROI: 1 obszar, wbudowane Wi-Fi o częstotliwości 2.412 GHz - 2.472 GHz. Slot na kartę pamięci: 128GB. Wymiary: 69.7 mm × 67.9 mm × 171.4 mm, IP66, wbudowany mikrofon. Temperatura pracy: -30°C do +60°C. Zasilanie 12VDC. |  | 561
IPC | DS-2CD2021G1-IDW1(2.8mm) |  | 311303866 | Kamera IP Hikvision w obudowie tulejowej, rozdzielczość 2MP (max. 1920×1080@30kl/s), przetwornik: 1/2.8” Progressive Scan CMOS, czułość: 0.01Lux@ F1.2 (wł. AGC), 0 Lux z IR, zasięg IR do 30m, dzień/noc ICR, obiektyw: 2.8mm/F2.0, kąt widzenia 114°, kompresja: H.265+/H.265/H.264+/H.264/MJPEG, DWDR, 3D DNR, BLC, ROI: 1 obszar, wbudowane Wi-Fi o częstotliwości 2.412 GHz - 2.472 GHz. Slot na kartę pamięci: 128GB. Wymiary: 69.7 mm × 67.9 mm × 171.4 mm, IP66, wbudowany mikrofon. Temperatura pracy: -30°C do +60°C. Zasilanie 12VDC. |  | 485
IPC | DS-2CD2141G1-IDW1(2.8mm) |  | 311303647 | Kamera IP Hikvision w obudowie kopułowej, rozdzielczość 4MP (max. 2560×1440@20kl/s), przetwornik: 1/3” Progressive Scan CMOS, czułość: 0.01Lux@ F1.2 (wł. AGC), 0 Lux z IR, zasięg IR do 30m, dzień/noc ICR, obiektyw: 2.8mm/F2.0, kąt widzenia 100°, kompresja: H.265+/H.265/H.264+/H.264/MJPEG, DWDR, 3D DNR, BLC, ROI: 1 obszar, wbudowane Wi-Fi o częstotliwości 2.412 GHz - 2.472 GHz. Slot na kartę pamięci: 128GB. Wymiary: Φ 121.4 mm × 92.2 mm, IP66, wbudowany mikrofon. Temperatura pracy: -30°C do +60°C. Zasilanie 12VDC. |  | 590
IPC | DS-2CD2121G1-IDW1(2.8mm) |  | 311303643 | Kamera IP Hikvision w obudowie kopułowej, rozdzielczość 2MP (max. 1920×1080@30kl/s), przetwornik: 1/2.8” Progressive Scan CMOS, czułość: 0.01Lux@ F1.2 (wł. AGC), 0 Lux z IR, zasięg IR do 30m, dzień/noc ICR, obiektyw: 2.8mm/F2.0, kąt widzenia 114°, kompresja: H.265+/H.265/H.264+/H.264/MJPEG, DWDR, 3D DNR, BLC, ROI: 1 obszar, wbudowane Wi-Fi o częstotliwości 2.412 GHz - 2.472 GHz. Slot na kartę pamięci: 128GB. Wymiary: Φ 121.4 mm × 92.2 mm, IP66, wbudowany mikrofon. Temperatura pracy: -30°C do +60°C. Zasilanie 12VDC. |  | 514
IPC | DS-2CD2086G2-I(2.8mm) |  | 311309629 | Kamera IP Hikvision typu bullet w metalowej obudowie,rozdzielczość 8MP (max. 3840×2160@20kl/s), przetwornik: 1/2” Progressive Scan CMOS, czułość: 0.014Lux@ F1.6(wł. AGC), 0 Lux z IR, zasięg IR do 30m, dzień/noc ICR, obiektyw: 2.8mm/F1.6, Kompresja: H.265+/H.265/H.264+/H.264/MJPEG, trzy strumienie, WDR: 120dB, 3D DNR, BLC, , ROI: 1 obszar,Ochrona obwodowa: detekcja przekroczenia linii, detekcja intruza, detekcja wejścia/wyjścia z obszaru, filtrowanie fałszywych alarmów(klasyfikacja obiektów) Podstawowe zdarzenia: detekcja ruchu,sabotaż,wyjątki, detekcja zmiany sceny, Regulacja położenia 3D, przycisk reset, Slot na kartę do 128GB. Wymiary: φ70×161.7,Stopień ochrony: IP67, Temperatura pracy: -30°C do +60°C. Zasilanie 12VDC/PoE. |  | 1282
IPC | DS-2CD2086G2-I(4mm) |  | 311310284 | Kamera IP Hikvision typu bullet w metalowej obudowie,rozdzielczość 8MP (max. 3840×2160@20kl/s), przetwornik: 1/2” Progressive Scan CMOS, czułość: 0.014Lux@ F1.6(wł. AGC), 0 Lux z IR, zasięg IR do 30m, dzień/noc ICR, obiektyw: 4mm/F1.6, Kompresja: H.265+/H.265/H.264+/H.264/MJPEG, trzy strumienie, WDR: 120dB, 3D DNR, BLC, , ROI: 1 obszar,Ochrona obwodowa: detekcja przekroczenia linii, detekcja intruza, detekcja wejścia/wyjścia z obszaru, filtrowanie fałszywych alarmów(klasyfikacja obiektów) Podstawowe zdarzenia: detekcja ruchu,sabotaż,wyjątki, detekcja zmiany sceny, Regulacja położenia 3D, przycisk reset, Slot na kartę do 128GB. Wymiary: φ70×161.7, Stopień ochrony: IP67, Temperatura pracy: -30°C do +60°C. Zasilanie 12VDC/PoE. |  | 1282
IPC | DS-2CD2086G2-IU(2.8mm) |  | 311310285 | Kamera IP Hikvision typu bullet w metalowej obudowie,rozdzielczość 8MP (max. 3840×2160@20kl/s), przetwornik: 1/2” Progressive Scan CMOS, czułość: 0.014Lux@ F1.6(wł. AGC), 0 Lux z IR, zasięg IR do 30m, dzień/noc ICR, obiektyw: 2.8mm/F1.6, Kompresja: H.265+/H.265/H.264+/H.264/MJPEG, trzy strumienie, WDR: 120dB, 3D DNR, BLC, , ROI: 1 obszar,Ochrona obwodowa: detekcja przekroczenia linii, detekcja intruza, detekcja wejścia/wyjścia z obszaru, filtrowanie fałszywych alarmów(klasyfikacja obiektów) Podstawowe zdarzenia: detekcja ruchu,sabotaż,wyjątki, detekcja zmiany sceny, Regulacja położenia 3D, przycisk reset, Wbudowany mikrofon, Slot na kartę do 128GB. Wymiary: φ70×161.7,Stopień ochrony: IP66, Temperatura pracy: -30°C do +60°C. Zasilanie 12VDC/PoE. |  | 1316
IPC | DS-2CD2086G2-IU(4mm) |  | 311310286 | Kamera IP Hikvision typu bullet w metalowej obudowie,rozdzielczość 8MP (max. 3840×2160@20kl/s), przetwornik: 1/2” Progressive Scan CMOS, czułość: 0.014Lux@ F1.6(wł. AGC), 0 Lux z IR, zasięg IR do 30m, dzień/noc ICR, obiektyw: 4mm/F1.6, Kompresja: H.265+/H.265/H.264+/H.264/MJPEG, trzy strumienie, WDR: 120dB, 3D DNR, BLC, , ROI: 1 obszar,Ochrona obwodowa: detekcja przekroczenia linii, detekcja intruza, detekcja wejścia/wyjścia z obszaru, filtrowanie fałszywych alarmów(klasyfikacja obiektów) Podstawowe zdarzenia: detekcja ruchu,sabotaż,wyjątki, detekcja zmiany sceny, Regulacja położenia 3D, przycisk reset, Wbudowany mikrofon, przycisk reset, Slot na kartę do 128GB. Wymiary: φ70×161.7, Stopień ochrony: IP66, Temperatura pracy: -30°C do +60°C. Zasilanie 12VDC/PoE. |  | 1316
IPC | DS-2CD2386G2-I(2.8mm) |  | 311310748 | Kamera IP Hikvision w obudowie typu turret, rozdzielczość 8MP (max. 3840×2160@20kl/s), przetwornik: 1/2” Progressive Scan CMOS, czułość: 0.014Lux@ F1.6 (wł. AGC), 0 Lux z IR, zasięg IR do 30m, dzień/noc ICR, obiektyw: 2.8mm/F1.6, kompresja: H.265+/H.265/H.264+/H.264/MJPEG, trzy strumienie, WDR: 120dB, 3D DNR, BLC, ROI: 1 obszar, Ochrona obwodowa: detekcja przekroczenia linii, detekcja intruza, detekcja wejścia/wyjścia z obszaru, filtrowanie fałszywych alarmów(klasyfikacja obiektów), Podstawowe zdarzenia: Detekcja ruchu, sabotaż, detekcja zmiany sceny, wyjątki, 3-osiowa regulacja położenia, przycisk reset, slot na kartę do 256GB. Wymiary: φ138.3×126.3, Stopień ochrony: IP67. Temperatura pracy: -30°C do +60°C. Zasilanie 12VDC/PoE. |  | 1282
IPC | DS-2CD2386G2-I(4mm) |  | 311310819 | Kamera IP Hikvision w obudowie typu turret, rozdzielczość 8MP (max. 3840×2160@20kl/s), przetwornik: 1/2” Progressive Scan CMOS, czułość: 0.014Lux@ F1.6 (wł. AGC), 0 Lux z IR, zasięg IR do 30m, dzień/noc ICR, obiektyw: 4mm/F1.6, kompresja: H.265+/H.265/H.264+/H.264/MJPEG, trzy strumienie, WDR: 120dB, 3D DNR, BLC, ROI: 1 obszar, Ochrona obwodowa: detekcja przekroczenia linii, detekcja intruza, detekcja wejścia/wyjścia z obszaru, filtrowanie fałszywych alarmów(klasyfikacja obiektów), Podstawowe zdarzenia: Detekcja ruchu, sabotaż, detekcja zmiany sceny, wyjątki, 3-osiowa regulacja położenia, przycisk reset, slot na kartę do 256GB. Wymiary: φ138.3×126.3, Stopień ochrony: IP67. Temperatura pracy: -30°C do +60°C. Zasilanie 12VDC/PoE. |  | 1282
IPC | DS-2CD2386G2-IU(2.8mm) |  | 311310083 | Kamera IP Hikvision w obudowie typu turret, rozdzielczość 8MP (max. 3840×2160@20kl/s), przetwornik: 1/2” Progressive Scan CMOS, czułość: 0.014Lux@ F1.6 (wł. AGC), 0 Lux z IR, zasięg IR do 30m, dzień/noc ICR, obiektyw: 2.8mm/F1.6, kompresja: H.265+/H.265/H.264+/H.264/MJPEG, trzy strumienie, WDR: 120dB, 3D DNR, BLC, ROI: 1 obszar, Ochrona obwodowa: detekcja przekroczenia linii, detekcja intruza, detekcja wejścia/wyjścia z obszaru, filtrowanie fałszywych alarmów(klasyfikacja obiektów), Podstawowe zdarzenia: Detekcja ruchu, sabotaż, detekcja zmiany sceny, wyjątki, 3-osiowa regulacja położenia, Wbudowany mikrofon, przycisk reset, slot na kartę do 256GB. Wymiary: φ138.3×126.3, Stopień ochrony: IP66. Temperatura pracy: -30°C do +60°C. Zasilanie 12VDC/PoE. |  | 1316
IPC | DS-2CD2386G2-IU(4mm) |  | 311310817 | Kamera IP Hikvision w obudowie typu turret, rozdzielczość 8MP (max. 3840×2160@20kl/s), przetwornik: 1/2” Progressive Scan CMOS, czułość: 0.014Lux@ F1.6 (wł. AGC), 0 Lux z IR, zasięg IR do 30m, dzień/noc ICR, obiektyw: 4mm/F1.6, kompresja: H.265+/H.265/H.264+/H.264/MJPEG, trzy strumienie, WDR: 120dB, 3D DNR, BLC, ROI: 1 obszar, Ochrona obwodowa: detekcja przekroczenia linii, detekcja intruza, detekcja wejścia/wyjścia z obszaru, filtrowanie fałszywych alarmów(klasyfikacja obiektów), Podstawowe zdarzenia: Detekcja ruchu, sabotaż, detekcja zmiany sceny, wyjątki, 3-osiowa regulacja położenia, Wbudowany mikrofon, przycisk reset, slot na kartę do 256GB. Wymiary: φ138.3×126.3, Stopień ochrony: IP66. Temperatura pracy: -30°C do +60°C. Zasilanie 12VDC/PoE. |  | 1316
IPC | DS-2CD2346G1-I(2.8mm) |  | 311305434 | Kamera IP Hikvision typu Turret, rozdzielczość 4MP (50Hz: 25kl/s 2688 × 1520), 1/2.7" Progressive Scan CMOS, czułość: kolor: 0.012 Lux @ F1.6 (wł. AGC), 0 Lux z IR, zasięg IR do 30m( skad te dane !!!), dzień/noc ICR, obiektyw: 2.8mm/F1.6, HFOV 104°, VFOV 58°, DFOV 124°, kompresja H265+/H.265/H.264+/H.264/MJPEG, trzy strumienie, WDR: 120dB, 3D DNR/ BLC/HLC ???, ROI: 4 obszary. Analityka: detekcja przekroczenia linii, detekcja intruza, detekcja wejścia/ wyjścia z obszaru, filtrowanie fałszywych alarmów (klasyfikacja obiektów). Funkcje: detekcja ruchu, sabotaż, rozłączenie sieci, konflikt adresów IP, błędne logowanie, błąd HDD, HDD pełny. Ogólne funkcje: przycisk resetu( nie wpisujemy - tylko jeżeli kamera posiada to :-> przycisk reset., ochrona przed migotaniem, odbicie lustrzane, ochrona haseł, maski prywatności, znak wodny, filtrowanie adresów IP, 3-osiowa regulacja położenia, slot na kartę pamięci: 128 GB, wbudowany głośnik . Temperatura pracy: -30°C do +60°C. Zasilanie: 12 VDC/5.5mm przewód koncentryczny/PoE. Wymiary: Ø 138.3 × 126.3mm. Waga: 430g. |  | 1027
IPC | DS-2CD2346G1-I(4mm) |  | 311306471 | Kamera IP Hikvision w obudowie typu turrent, rozdzielczość 4MP (max. 2688 × 1520), przetwornik: 1/2.7” Progressive Scan CMOS, czułość: 0.007 Lux @ (F1.2, AGC ON), zasięg IR do 50m, dzień/noc ICR, obiektyw: 4mm/F1.6, kompresja: H.265+/H.265/H.264+/H.264/MJPEG, WDR: 120dB, 3D DNR, BLC, ROI: 1 obszar, detekcja przekroczenia linii, detekcja intruza, detekcja wejścia/ wyjścia z obszaru, filtrowanie fałszywych alarmów na podstawie klasyfikacji obiektów. Regulacja położenia 3D. Sklot na kartę do 128GB. Wymiary: φ130 × 105 mm IP67. Temperatura pracy: -30°C do +50°C. Zasilanie 12VDC/PoE. |  | 1027
IPC | DS-2CD2346G1-I/SL(2.8mm) |  | 311307304 | Kamera IP Hikvision typu Turret, rozdzielczość 4MP (50Hz: 25kl/s 2688 × 1520), 1/2.7" Progressive Scan CMOS, czułość: kolor: 0.012 Lux @ F1.6 (wł. AGC), 0 Lux z IR, zasięg IR do 30m, dzień/noc ICR, obiektyw: 2.8mm/F1.6, HFOV 104°, VFOV 58°, DFOV 124°, kompresja H265+/H.265/H.264+/H.264/MJPEG, trzy strumienie, WDR: 120dB, 3D DNR/ BLC/HLC, ROI: 4 obszary. Analityka: detekcja przekroczenia linii, intruza, wejścia/ wyjścia z obszary, filtr fałszywych alarmów (klasyfikacja obiektów). Funkcje: detekcja ruchu, sabotaż, rozłączenie sieci, konflikt adresów IP, błędne logowanie, błąd HDD, HDD pełny. Ogólne funkcje: reset jednym przyciskiem, ochrona przed migotaniem, odbicie lustrzane, ochrona haseł, maski prywatności, znak wodny, filtr adresów IP, 3-osiowa regulacja położenia, slot na kartę pamięci: 128 GB, wbudowany głośnik, światło stroboskopowe, wbudowany głośnik (audio alarm). Temperatura pracy: -30°C do +60°C. Zasilanie: 12 VDC/5.5mm przewód koncentryczny/PoE. Wymiary: Ø 138.3 × 126.3mm. Waga: 430g. |  | 1122
IPC | DS-2CD2346G1-I/SL(4mm) |  | 311306612 | Kamera IP Hikvision typu Turret, rozdzielczość 4MP (50Hz: 25kl/s 2688 × 1520), 1/2.7" Progressive Scan CMOS, czułość: kolor: 0.012 Lux @ F1.6 (wł. AGC), 0 Lux z IR, zasięg IR do 30m, dzień/noc ICR, obiektyw: 4mm/F1.6, HFOV 83°, VFOV 44°, DFOV 99°, kompresja H265+/H.265/H.264+/H.264/MJPEG, trzy strumienie, WDR: 120dB, 3D DNR/ BLC/HLC, ROI: 4 obszary. Analityka: detekcja przekroczenia linii, intruza, wejścia/ wyjścia z obszary, filtr fałszywych alarmów (klasyfikacja obiektów). Funkcje: detekcja ruchu, sabotaż, rozłączenie sieci, konflikt adresów IP, błędne logowanie, błąd HDD, HDD pełny. Ogólne funkcje: reset jednym przyciskiem, ochrona przed migotaniem, odbicie lustrzane, ochrona haseł, maski prywatności, znak wodny, filtr adresów IP, 3-osiowa regulacja położenia, slot na kartę pamięci: 128 GB, wbudowany głośnik, światło stroboskopowe, wbudowany głośnik (audio alarm). Temperatura pracy: -30°C do +60°C. Zasilanie: 12 VDC/5.5mm przewód koncentryczny/PoE. Wymiary: Ø 138.3 × 126.3mm. Waga: 430g. |  | 1122
IPC | DS-2CD2326G1-I(2.8mm) |  | 311305375 | Kamera IP Hikvision w obudowie typu turrent, rozdzielczość 2MP (max. 1920 × 1080), przetwornik: 1/2.8” Progressive Scan CMOS, czułość: 0.005 Lux @ (F1.2, AGC ON), zasięg IR do 50m, dzień/noc ICR, obiektyw: 2.8mm/F1.6, kompresja: H.265+/H.265/H.264+/H.264/MJPEG, WDR: 120dB, 3D DNR, BLC, ROI: 1 obszar, detekcja przekroczenia linii, detekcja intruza, detekcja wejścia/ wyjścia z obszaru, filtrowanie fałszywych alarmów na podstawie klasyfikacji obiektów. Regulacja położenia 3D. Sklot na kartę do 128GB. Wymiary: φ130 × 105 mm IP67. Temperatura pracy: -30°C do +50°C. Zasilanie 12VDC/PoE. |  | 961
IPC | DS-2CD2326G1-I(4mm) |  | 311306469 | Kamera IP Hikvision w obudowie typu turrent, rozdzielczość 2MP (max. 1920 × 1080), przetwornik: 1/2.8” Progressive Scan CMOS, czułość: 0.005 Lux @ (F1.2, AGC ON), zasięg IR do 50m, dzień/noc ICR, obiektyw: 4mm/F1.6, kompresja: H.265+/H.265/H.264+/H.264/MJPEG, WDR: 120dB, 3D DNR, BLC, ROI: 1 obszar, detekcja przekroczenia linii, detekcja intruza, detekcja wejścia/ wyjścia z obszaru, filtrowanie fałszywych alarmów na podstawie klasyfikacji obiektów. Regulacja położenia 3D. Sklot na kartę do 128GB. Wymiary: φ130 × 105 mm IP67. Temperatura pracy: -30°C do +50°C. Zasilanie 12VDC/PoE. |  | 961
IPC | DS-2CD2326G1-I/SL(2.8mm) |  | 311306610 | Kamera IP Hikvision typu Turret, rozdzielczość 2MP (50Hz: 25kl/s 1920 × 1080), 1/2.8" Progressive Scan CMOS, czułość: kolor: 0.009 Lux @ F1.6 (wł. AGC), 0 Lux z IR, zasięg IR do 30m, dzień/noc ICR, obiektyw: 2.8mm/F1.6, HFOV 108°, VFOV 58°, DFOV 128°, kompresja H265+/H.265/H.264+/H.264/MJPEG, trzy strumienie, WDR: 120dB, 3D DNR/ BLC/HLC, ROI: 4 obszary. Analityka: detekcja przekroczenia linii, intruza, wejścia/ wyjścia z obszary, filtr fałszywych alarmów (klasyfikacja obiektów). Funkcje: detekcja ruchu, sabotaż, rozłączenie sieci, konflikt adresów IP, błędne logowanie, błąd HDD, HDD pełny. Ogólne funkcje: reset jednym przyciskiem, ochrona przed migotaniem, odbicie lustrzane, ochrona haseł, maski prywatności, znak wodny, filtr adresów IP, 3-osiowa regulacja położenia, slot na kartę pamięci: 128 GB, światło stroboskopowe, wbudowany głośnik (audio alarm). Temperatura pracy: -30°C do +60°C. Zasilanie: 12 VDC/5.5mm przewód koncentryczny/PoE. Wymiary: Ø 138.3 × 126.3mm. Waga: 430g. |  | 1058
IPC | DS-2CD2326G1-I/SL(4mm) |  | 311307301 | Kamera IP Hikvision typu Turret, rozdzielczość 2MP (50Hz: 25kl/s 1920 × 1080), 1/2.8" Progressive Scan CMOS, czułość: kolor: 0.009 Lux @ F1.6 (wł. AGC), 0 Lux z IR, zasięg IR do 30m, dzień/noc ICR, obiektyw: 4mm/F1.6, HFOV 86°, VFOV 46°, DFOV 103°, kompresja H265+/H.265/H.264+/H.264/MJPEG, trzy strumienie, WDR: 120dB, 3D DNR/ BLC/HLC, ROI: 4 obszary. Analityka: detekcja przekroczenia linii, intruza, wejścia/ wyjścia z obszary, filtr fałszywych alarmów (klasyfikacja obiektów). Funkcje: detekcja ruchu, sabotaż, rozłączenie sieci, konflikt adresów IP, błędne logowanie, błąd HDD, HDD pełny. Ogólne funkcje: reset jednym przyciskiem, ochrona przed migotaniem, odbicie lustrzane, ochrona haseł, maski prywatności, znak wodny, filtr adresów IP, 3-osiowa regulacja położenia, slot na kartę pamięci: 128 GB, światło stroboskopowe, wbudowany głośnik (audio alarm). Temperatura pracy: -30°C do +60°C. Zasilanie: 12 VDC/5.5mm przewód koncentryczny/PoE. Wymiary: Ø 138.3 × 126.3mm. Waga: 430g. |  | 1058
IPC | DS-2CD2T86G2-4I(2.8mm) |  | 311310082 | Kamera IP Hikvision w obudowie typu bullet, rozdzielczość 8MP ( Max. 3840x2160 @ 20fps ), przetwornik: 1/2” Progressive Scan CMOS, czułość: 0.014 Lux @ (F1.6, AGC ON), zasięg IR do 80m, dzień/noc ICR, obiektyw: 2.8mm/F1.6, kompresja: H.265+/H.265/H.264+/H.264/MJPEG, WDR: 120dB, 3D DNR, BLC, HLC, ROI: 1 obszar, Ochrona obwodowa: detekcja przekroczenia linii, detekcja intruza, detekcja wejścia/wyjścia z obszaru, filtrowanie fałszywych alarmów(klasyfikacja obiektów) Podstawowe zdarzenia: detekcja ruchu,sabotaż,wyjątki, detekcja zmiany sceny, Regulacja położenia 3D,licznik pikseli, przycisk reset, slot na kartę do 256GB. Wymiary: φ105 × 290 mm, Stopień ochrony: IP67. Temperatura pracy: -30°C do +60°C. Zasilanie 12VDC/PoE. |  | 1537
IPC | DS-2CD2T86G2-4I(4mm) |  | 311310823 | Kamera IP Hikvision w obudowie typu bullet, rozdzielczość 8MP ( Max. 3840x2160 @ 20fps ), przetwornik: 1/2” Progressive Scan CMOS, czułość: 0.014 Lux @ (F1.6, AGC ON), zasięg IR do 80m, dzień/noc ICR, obiektyw: 4mm/F1.6, kompresja: H.265+/H.265/H.264+/H.264/MJPEG, WDR: 120dB, 3D DNR, BLC, HLC, ROI: 1 obszar, Ochrona obwodowa: detekcja przekroczenia linii, detekcja intruza, detekcja wejścia/wyjścia z obszaru, filtrowanie fałszywych alarmów(klasyfikacja obiektów) Podstawowe zdarzenia: detekcja ruchu,sabotaż,wyjątki, detekcja zmiany sceny, Regulacja położenia 3D,licznik pikseli, przycisk reset, slot na kartę do 256GB. Wymiary: φ105 × 290 mm, Stopień ochrony: IP67. Temperatura pracy: -30°C do +60°C. Zasilanie 12VDC/PoE. |  | 1537
IPC | DS-2CD2T86G2-2I(2.8mm) |  | 311302247 | Kamera IP Hikvision w obudowie typu bullet, rozdzielczość 8MP ( Max. 3840x2160 @ 20fps ), przetwornik: 1/2” Progressive Scan CMOS, czułość: 0.014 Lux @ (F1.6, AGC ON), zasięg IR do 50m, dzień/noc ICR, obiektyw: 2.8mm/F1.6, kompresja: H.265+/H.265/H.264+/H.264/MJPEG, WDR: 120dB, 3D DNR, BLC, HLC, ROI: 1 obszar, Ochrona obwodowa: detekcja przekroczenia linii, detekcja intruza, detekcja wejścia/wyjścia z obszaru, filtrowanie fałszywych alarmów(klasyfikacja obiektów) Podstawowe zdarzenia: detekcja ruchu,sabotaż,wyjątki, detekcja zmiany sceny, Regulacja położenia 3D,licznik pikseli, przycisk reset, slot na kartę do 256GB. Wymiary: φ105 × 290 mm, Stopień ochrony: IP67. Temperatura pracy: -30°C do +60°C. Zasilanie 12VDC/PoE. |  | 1493
IPC | DS-2CD2T86G2-2I(4mm) |  | 311310821 | Kamera IP Hikvision w obudowie typu bullet, rozdzielczość 8MP ( Max. 3840x2160 @ 20fps ), przetwornik: 1/2” Progressive Scan CMOS, czułość: 0.014 Lux @ (F1.6, AGC ON), zasięg IR do 50m, dzień/noc ICR, obiektyw: 4mm/F1.6, kompresja: H.265+/H.265/H.264+/H.264/MJPEG, WDR: 120dB, 3D DNR, BLC, HLC, ROI: 1 obszar, Ochrona obwodowa: detekcja przekroczenia linii, detekcja intruza, detekcja wejścia/wyjścia z obszaru, filtrowanie fałszywych alarmów(klasyfikacja obiektów) Podstawowe zdarzenia: detekcja ruchu,sabotaż,wyjątki, detekcja zmiany sceny, Regulacja położenia 3D,licznik pikseli, przycisk reset, slot na kartę do 256GB. Wymiary: φ105 × 290 mm, Stopień ochrony: IP67. Temperatura pracy: -30°C do +60°C. Zasilanie 12VDC/PoE. |  | 1493
IPC | DS-2CD2T46G1-4I(2.8mm) |  | 311305170 | Kamera IP Hikvision w obudowie typu bullet, rozdzielczość 4MP ( Max. 2688 × 1520 @ 30fps ), przetwornik: 1/2.7” Progressive Scan CMOS, czułość: 0.007 Lux @ (F1.2, AGC ON), zasięg IR do 80m, dzień/noc ICR, obiektyw: 2.8mm/F1.6, kompresja: H.265+/H.265/H.264+/H.264/MJPEG, WDR: 120dB, 3D DNR, BLC, ROI: 1 obszar, detekcja przekroczenia linii, detekcja intruza, detekcja wejścia/ wyjścia z obszaru, filtrowanie fałszywych alarmów na podstawie klasyfikacji obiektów. Regulacja położenia 3D. Sklot na kartę do 128GB. Wymiary: φ105 × 289.5 mm IP67. Temperatura pracy: -30°C do +50°C. Zasilanie 12VDC/PoE. |  | 1282
IPC | DS-2CD2T46G1-4I(4mm) |  | 311306285 | Kamera IP Hikvision w obudowie typu bullet, rozdzielczość 4MP ( Max. 2688 × 1520 @ 30fps ), przetwornik: 1/2.7” Progressive Scan CMOS, czułość: 0.007 Lux @ (F1.2, AGC ON), zasięg IR do 80m, dzień/noc ICR, obiektyw: 4mm/F1.6, kompresja: H.265+/H.265/H.264+/H.264/MJPEG, WDR: 120dB, 3D DNR, BLC, ROI: 1 obszar, detekcja przekroczenia linii, detekcja intruza, detekcja wejścia/ wyjścia z obszaru, filtrowanie fałszywych alarmów na podstawie klasyfikacji obiektów. Regulacja położenia 3D. Sklot na kartę do 128GB. Wymiary: φ105 × 289.5 mm IP67. Temperatura pracy: -30°C do +50°C. Zasilanie 12VDC/PoE. |  | 1282
IPC | DS-2CD2T46G1-4I/SL(2.8mm) |  | 311306366 | Kamera IP Hikvision typu Bullet, rozdzielczość 4MP (50 Hz: 25 kl/s; 2688 × 1520), 1/2.7" Progressive Scan CMOS, czułość: kolor: 0.012 Lux @ F1.6 (wł. AGC), 0 Lux z IR, zasięg IR do 80m, dzień/noc ICR, obiektyw: 2.8mm/F1.6, HFOV 104°, VFOV 58°, DFOV 124°, kompresja wideo H265+/H.265/H.264+/H.264/MJPEG, trzy strumienie, WDR: 120dB, BLC/3D DNR/HLC, IP66, ROI: 4 obszary. Analityka: detekcja przekroczenia linii, intruza, wejścia/ wyjścia z obszary, filtr fałszywych alarmów (klasyfikacja obiektów). Funkcje: detekcja ruchu, sabotaż, rozłączenie sieci, konflikt adresów IP, błędne logowanie, błąd HDD, HDD pełny. Ogólne funkcje: reset jednym przyciskiem, ochrona przed migotaniem, odbicie lustrzane, ochrona haseł, maski prywatności, znak wodny, filtr adresów IP, 3-osiowa regulacja położenia, slot na kartę pamięci: 128 GB, światło stroboskopowe, wbudowany głośnik (audio alarm). Temperatura pracy: -30°C do +60°C. Zasilanie: 12 VDC/PoE. Wymiary: 105 × 292.2mm. Waga: 1320g. |  | 1443
IPC | DS-2CD2T46G1-4I/SL(4mm) |  | 311307631 | Kamera IP Hikvision typu Bullet, rozdzielczość 4MP (50 Hz: 25 kl/s; 2688 × 1520), 1/2.7" Progressive Scan CMOS, czułość: kolor: 0.012 Lux @ F1.6 (wł. AGC), 0 Lux z IR, zasięg IR do 80m, dzień/noc ICR, obiektyw: 4mm/F1.6, HFOV 83°, VFOV 44°, DFOV 99°, kompresja wideo H265+/H.265/H.264+/H.264/MJPEG, trzy strumienie, WDR: 120dB, BLC/3D DNR/HLC, IP66, ROI: 4 obszary. Analityka: detekcja przekroczenia linii, intruza, wejścia/ wyjścia z obszary, filtr fałszywych alarmów (klasyfikacja obiektów). Funkcje: detekcja ruchu, sabotaż, rozłączenie sieci, konflikt adresów IP, błędne logowanie, błąd HDD, HDD pełny. Ogólne funkcje: reset jednym przyciskiem, ochrona przed migotaniem, odbicie lustrzane, ochrona haseł, maski prywatności, znak wodny, filtr adresów IP, 3-osiowa regulacja położenia, slot na kartę pamięci: 128 GB, światło stroboskopowe, wbudowany głośnik (audio alarm). Temperatura pracy: -30°C do +60°C. Zasilanie: 12 VDC/PoE. Wymiary: 105 × 292.2mm. Waga: 1320g. |  | 1443
IPC | DS-2CD2T46G1-4I/SL(6mm) |  | 311307632 | Kamera IP Hikvision typu Bullet, rozdzielczość 4MP (50 Hz: 25 kl/s; 2688 × 1520), 1/2.7" Progressive Scan CMOS, czułość: kolor: 0.012 Lux @ F1.6 (wł. AGC), 0 Lux z IR, zasięg IR do 80m, dzień/noc ICR, obiektyw: 6mm/F1.6, HFOV 51°, VFOV 28°, DFOV 58°, kompresja wideo H265+/H.265/H.264+/H.264/MJPEG, trzy strumienie, WDR: 120dB, BLC/3D DNR/HLC, IP66, ROI: 4 obszary. Analityka: detekcja przekroczenia linii, intruza, wejścia/ wyjścia z obszary, filtr fałszywych alarmów (klasyfikacja obiektów). Funkcje: detekcja ruchu, sabotaż, rozłączenie sieci, konflikt adresów IP, błędne logowanie, błąd HDD, HDD pełny. Ogólne funkcje: reset jednym przyciskiem, ochrona przed migotaniem, odbicie lustrzane, ochrona haseł, maski prywatności, znak wodny, filtr adresów IP, 3-osiowa regulacja położenia, slot na kartę pamięci: 128 GB, światło stroboskopowe, wbudowany głośnik (audio alarm). Temperatura pracy: -30°C do +60°C. Zasilanie: 12 VDC/PoE. Wymiary: 105 × 292.2mm. Waga: 1320g. |  | 1443
IPC | DS-2CD2T46G1-2I(2.8mm) |  | 311305171 | Kamera IP Hikvision w obudowie typu bullet, rozdzielczość 4MP ( Max. 2688 × 1520 @ 30fps ), przetwornik: 1/2.7” Progressive Scan CMOS, czułość: 0.007 Lux @ (F1.2, AGC ON), zasięg IR do 50m, dzień/noc ICR, obiektyw: 2.8mm/F1.6, kompresja: H.265+/H.265/H.264+/H.264/MJPEG, WDR: 120dB, 3D DNR, BLC, ROI: 1 obszar, detekcja przekroczenia linii, detekcja intruza, detekcja wejścia/ wyjścia z obszaru, filtrowanie fałszywych alarmów na podstawie klasyfikacji obiektów. Regulacja położenia 3D. Sklot na kartę do 128GB. Wymiary: φ105 × 289.5 mm IP67. Temperatura pracy: -30°C do +50°C. Zasilanie 12VDC/PoE. |  | 1235
IPC | DS-2CD2T46G1-2I(4mm) |  | 311306294 | Kamera IP Hikvision w obudowie typu bullet, rozdzielczość 4MP ( Max. 2688 × 1520 @ 30fps ), przetwornik: 1/2.7” Progressive Scan CMOS, czułość: 0.007 Lux @ (F1.2, AGC ON), zasięg IR do 50m, dzień/noc ICR, obiektyw: 4mm/F1.6, kompresja: H.265+/H.265/H.264+/H.264/MJPEG, WDR: 120dB, 3D DNR, BLC, ROI: 1 obszar, detekcja przekroczenia linii, detekcja intruza, detekcja wejścia/ wyjścia z obszaru, filtrowanie fałszywych alarmów na podstawie klasyfikacji obiektów. Regulacja położenia 3D. Sklot na kartę do 128GB. Wymiary: φ105 × 289.5 mm IP67. Temperatura pracy: -30°C do +50°C. Zasilanie 12VDC/PoE. |  | 1235
IPC | DS-2CD2T26G1-4I(2.8mm) |  | 311305168 | Kamera IP Hikvision w obudowie typu bullet, rozdzielczość 2MP ( Max. 1920 × 1080 @ 25fps ), przetwornik: 1/2.8” Progressive Scan CMOS, czułość: 0.005 Lux @ (F1.2, AGC ON), zasięg IR do 80m, dzień/noc ICR, obiektyw: 2.8mm/F1.6, kompresja: H.265+/H.265/H.264+/H.264/MJPEG, WDR: 120dB, 3D DNR, BLC, ROI: 1 obszar, detekcja przekroczenia linii, detekcja intruza, detekcja wejścia/ wyjścia z obszaru, filtrowanie fałszywych alarmów na podstawie klasyfikacji obiektów. Regulacja położenia 3D. Sklot na kartę do 128GB. Wymiary: φ105 × 289.5 mm IP67. Temperatura pracy: -30°C do +60°C. Zasilanie 12VDC/PoE. |  | 1219
IPC | DS-2CD2T26G1-2I(2.8mm) |  | 311305169 | Kamera IP Hikvision w obudowie typu bullet, rozdzielczość 2MP ( Max. 1920 × 1080 @ 25fps ), przetwornik: 1/2.8” Progressive Scan CMOS, czułość: 0.005 Lux @ (F1.2, AGC ON), zasięg IR do 50m, dzień/noc ICR, obiektyw: 2.8mm/F1.6, kompresja: H.265+/H.265/H.264+/H.264/MJPEG, WDR: 120dB, 3D DNR, BLC, ROI: 1 obszar, detekcja przekroczenia linii, detekcja intruza, detekcja wejścia/ wyjścia z obszaru, filtrowanie fałszywych alarmów na podstawie klasyfikacji obiektów. Regulacja położenia 3D. Sklot na kartę do 128GB. Wymiary: φ105 × 289.5 mm IP67. Temperatura pracy: -30°C do +60°C. Zasilanie 12VDC/PoE. |  | 1172
IPC | DS-2CD2T26G1-4I/SL(2.8mm) |  | 311306364 | Kamera IP Hikvision typu Bullet, rozdzielczość 2MP (50 Hz: 25 kl/s; 1920 × 1080), 1/2.8" Progressive Scan CMOS, czułość: kolor: 0.005 Lux @ F1.2 (wł. AGC), 0.009 Lux @ F1.6(wł. AGC), 0 Lux z IR, zasięg IR do 50m, dzień/noc ICR, obiektyw: 2.8mm/F1.6, HFOV 108°, VFOV 58°, DFOV 128°, kompresja wideo H.265/H.264/MJPEG, trzy strumienie, WDR: 120dB, BLC/3D DNR, IP67, ROI: 1 obszary. Analityka: detekcja przekroczenia linii, intruza, wejścia/ wyjścia z obszary, filtr fałszywych alarmów (klasyfikacja obiektów). Funkcje: sabotaż, rozłączenie sieci, konflikt adresów IP, błędne logowanie, błąd HDD, HDD pełny. Ogólne funkcje: reset jednym przyciskiem, ochrona przed migotaniem, 3-osiowa regulacja położenia, slot na kartę pamięci: 128 GB, światło stroboskopowe, wbudowany głośnik (audio alarm). Temperatura pracy: -30°C do +60°C. Zasilanie: 12 VDC/5.5mm przewód koncentryczny/PoE. Wymiary: 105 × 289.5mm. Waga: 1320g. |  | 1379
IPC | DS-2CD2T26G1-4I/SL(4mm) |  | 311307628 | Kamera IP Hikvision typu Bullet, rozdzielczość 2MP (50 Hz: 25 kl/s; 1920 × 1080), 1/2.8" Progressive Scan CMOS, czułość: kolor: 0.005 Lux @ F1.2 (wł. AGC), 0.009 Lux @ F1.6(wł. AGC), 0 Lux z IR, zasięg IR do 50m, dzień/noc ICR, obiektyw: 4mm/F1.6, HFOV 86°, VFOV 46°, DFOV 103°, kompresja wideo H.265/H.264/MJPEG, trzy strumienie, WDR: 120dB, BLC/3D DNR, IP67, ROI: 1 obszary. Analityka: detekcja przekroczenia linii, intruza, wejścia/ wyjścia z obszary, filtr fałszywych alarmów (klasyfikacja obiektów). Funkcje: sabotaż, rozłączenie sieci, konflikt adresów IP, błędne logowanie, błąd HDD, HDD pełny. Ogólne funkcje: reset jednym przyciskiem, ochrona przed migotaniem, 3-osiowa regulacja położenia, slot na kartę pamięci: 128 GB, światło stroboskopowe, wbudowany głośnik (audio alarm). Temperatura pracy: -30°C do +60°C. Zasilanie: 12 VDC/5.5mm przewód koncentryczny/PoE. Wymiary: 105 × 289.5mm. Waga: 1320g. |  | 1379
IPC | DS-2CD2T26G1-4I/SL(6mm) |  | 311307629 | Kamera IP Hikvision typu Bullet, rozdzielczość 2MP (50 Hz: 25 kl/s; 1920 × 1080), 1/2.8" Progressive Scan CMOS, czułość: kolor: 0.005 Lux @ F1.2 (wł. AGC), 0.009 Lux @ F1.6(wł. AGC), 0 Lux z IR, zasięg IR do 50m, dzień/noc ICR, obiektyw: 6mm/F1.6, HFOV 52°, VFOV 29°, DFOV 60°, kompresja wideo H.265/H.264/MJPEG, trzy strumienie, WDR: 120dB, BLC/3D DNR, IP67, ROI: 1 obszary. Analityka: detekcja przekroczenia linii, intruza, wejścia/ wyjścia z obszary, filtr fałszywych alarmów (klasyfikacja obiektów). Funkcje: sabotaż, rozłączenie sieci, konflikt adresów IP, błędne logowanie, błąd HDD, HDD pełny. Ogólne funkcje: reset jednym przyciskiem, ochrona przed migotaniem, 3-osiowa regulacja położenia, slot na kartę pamięci: 128 GB, światło stroboskopowe, wbudowany głośnik (audio alarm). Temperatura pracy: -30°C do +60°C. Zasilanie: 12 VDC/5.5mm przewód koncentryczny/PoE. Wymiary: 105 × 289.5mm. Waga: 1320g. |  | 1379
IPC | DS-2CD2146G1-I(2.8mm) |  | 311306759 | Kamera IP Hikvision w obudowie kopułowej, rozdzielczość 4MP ( Max. 2688 × 1520 @ 30fps ), przetwornik: 1/2.7” Progressive Scan CMOS, czułość: 0.007 Lux @ (F1.2, AGC ON), zasięg IR do 30m, dzień/noc ICR, obiektyw: 2.8mm/F1.6, kompresja: H.265+/H.265/H.264+/H.264/MJPEG, WDR: 120dB, 3D DNR, BLC, ROI: 1 obszar, detekcja przekroczenia linii, detekcja intruza, detekcja wejścia/ wyjścia z obszaru, filtrowanie fałszywych alarmów na podstawie klasyfikacji obiektów. Regulacja położenia 3D. Sklot na kartę do 128GB. Wymiary: φ121.4 × 92.2 mm , IP67, IK10. Temperatura pracy: -30°C do +50°C. Zasilanie 12VDC/PoE. |  | 1058
IPC | DS-2CD2146G1-I(4mm) |  | 311306761 | Kamera IP Hikvision w obudowie kopułowej, rozdzielczość 4MP ( Max. 2688 × 1520 @ 30fps ), przetwornik: 1/2.7” Progressive Scan CMOS, czułość: 0.007 Lux @ (F1.2, AGC ON), zasięg IR do 30m, dzień/noc ICR, obiektyw: 4mm/F1.6, kompresja: H.265+/H.265/H.264+/H.264/MJPEG, WDR: 120dB, 3D DNR, BLC, ROI: 1 obszar, detekcja przekroczenia linii, detekcja intruza, detekcja wejścia/ wyjścia z obszaru, filtrowanie fałszywych alarmów na podstawie klasyfikacji obiektów. Regulacja położenia 3D. Sklot na kartę do 128GB. Wymiary: φ121.4 × 92.2 mm , IP67, IK10. Temperatura pracy: -30°C do +50°C. Zasilanie 12VDC/PoE. |  | 1058
IPC | DS-2CD2146G1-IS(2.8mm) |  | 311305502 | Kamera IP Hikvision w obudowie kopułowej, rozdzielczość 4MP ( Max. 2688 × 1520 @ 30fps ), przetwornik: 1/2.7” Progressive Scan CMOS, czułość: 0.007 Lux @ (F1.2, AGC ON), zasięg IR do 30m, dzień/noc ICR, obiektyw: 2.8mm/F1.6, kompresja: H.265+/H.265/H.264+/H.264/MJPEG, WDR: 120dB, 3D DNR, BLC, ROI: 1 obszar, detekcja przekroczenia linii, detekcja intruza, detekcja wejścia/ wyjścia z obszaru, filtrowanie fałszywych alarmów na podstawie klasyfikacji obiektów. Regulacja położenia 3D. Sklot na kartę do 128GB. Wymiary: φ121.4 × 92.2 mm , IP67, IK10. Temperatura pracy: -30°C do +50°C. Zasilanie 12VDC/PoE.wejście audio |  | 1122
IPC | DS-2CD2146G1-IS(4mm) |  | 311306572 | Kamera IP Hikvision w obudowie kopułowej, rozdzielczość 4MP ( Max. 2688 × 1520 @ 30fps ), przetwornik: 1/2.7” Progressive Scan CMOS, czułość: 0.007 Lux @ (F1.2, AGC ON), zasięg IR do 30m, dzień/noc ICR, obiektyw: 4mm/F1.6, kompresja: H.265+/H.265/H.264+/H.264/MJPEG, WDR: 120dB, 3D DNR, BLC, ROI: 1 obszar, detekcja przekroczenia linii, detekcja intruza, detekcja wejścia/ wyjścia z obszaru, filtrowanie fałszywych alarmów na podstawie klasyfikacji obiektów. Regulacja położenia 3D. Sklot na kartę do 128GB. Wymiary: φ121.4 × 92.2 mm , IP67, IK10. Temperatura pracy: -30°C do +50°C. Zasilanie 12VDC/PoE.wejście audio |  | 1122
IPC | DS-2CD2126G1-I(2.8mm) |  | 311306743 | Kamera IP Hikvision w obudowie kopułowej, rozdzielczość 2MP (Max. 1920 × 1080 @ 30fps ), przetwornik: 1/2.8” Progressive Scan CMOS, czułość: 0.005 Lux @ (F1.2, AGC ON), zasięg IR do 30m, dzień/noc ICR, obiektyw: 2.8mm/F1.6, kompresja: H.265+/H.265/H.264+/H.264/MJPEG, WDR: 120dB, 3D DNR, BLC, ROI: 1 obszar, detekcja przekroczenia linii, detekcja intruza, detekcja wejścia/ wyjścia z obszaru, filtrowanie fałszywych alarmów na podstawie klasyfikacji obiektów. Regulacja położenia 3D. Sklot na kartę do 128GB. Wymiary: φ121.4 × 92.2 mm , IP67, IK10. Temperatura pracy: -30°C do +50°C. Zasilanie 12VDC/PoE. |  | 995
IPC | DS-2CD2126G1-I(4mm) |  | 311306745 | Kamera IP Hikvision w obudowie kopułowej, rozdzielczość 2MP (Max. 1920 × 1080 @ 30fps ), przetwornik: 1/2.8” Progressive Scan CMOS, czułość: 0.005 Lux @ (F1.2, AGC ON), zasięg IR do 30m, dzień/noc ICR, obiektyw: 4mm/F1.6, kompresja: H.265+/H.265/H.264+/H.264/MJPEG, WDR: 120dB, 3D DNR, BLC, ROI: 1 obszar, detekcja przekroczenia linii, detekcja intruza, detekcja wejścia/ wyjścia z obszaru, filtrowanie fałszywych alarmów na podstawie klasyfikacji obiektów. Regulacja położenia 3D. Sklot na kartę do 128GB. Wymiary: φ121.4 × 92.2 mm , IP67, IK10. Temperatura pracy: -30°C do +50°C. Zasilanie 12VDC/PoE. |  | 995
IPC | DS-2CD2126G1-IS(2.8mm) |  | 311305496 | Kamera IP Hikvision w obudowie kopułowej, rozdzielczość 2MP (Max. 1920 × 1080 @ 30fps ), przetwornik: 1/2.8” Progressive Scan CMOS, czułość: 0.005 Lux @ (F1.2, AGC ON), zasięg IR do 30m, dzień/noc ICR, obiektyw: 2.8mm/F1.6, kompresja: H.265+/H.265/H.264+/H.264/MJPEG, WDR: 120dB, 3D DNR, BLC, ROI: 1 obszar, detekcja przekroczenia linii, detekcja intruza, detekcja wejścia/ wyjścia z obszaru, filtrowanie fałszywych alarmów na podstawie klasyfikacji obiektów. Regulacja położenia 3D. Sklot na kartę do 128GB. Wymiary: φ121.4 × 92.2 mm , IP67, IK10. Temperatura pracy: -30°C do +50°C. Zasilanie 12VDC/PoE.wejście audio |  | 1058
IPC | DS-2CD2126G1-IS(4mm) |  | 311306568 | Kamera IP Hikvision w obudowie kopułowej, rozdzielczość 2MP (Max. 1920 × 1080 @ 30fps ), przetwornik: 1/2.8” Progressive Scan CMOS, czułość: 0.005 Lux @ (F1.2, AGC ON), zasięg IR do 30m, dzień/noc ICR, obiektyw: 4mm/F1.6, kompresja: H.265+/H.265/H.264+/H.264/MJPEG, WDR: 120dB, 3D DNR, BLC, ROI: 1 obszar, detekcja przekroczenia linii, detekcja intruza, detekcja wejścia/ wyjścia z obszaru, filtrowanie fałszywych alarmów na podstawie klasyfikacji obiektów. Regulacja położenia 3D. Sklot na kartę do 128GB. Wymiary: φ121.4 × 92.2 mm , IP67, IK10. Temperatura pracy: -30°C do +50°C. Zasilanie 12VDC/PoE.wejście audio |  | 1058
IPC | DS-2CD2686G2-IZS(2.8-12mm) |  | 311310005 | Kamera IP Hikvision w obudowie typu bullet, rozdzielczość 8MP (max. 3840×2160@20kl/s), przetwornik: 1/2” Progressive Scan CMOS, czułość: 0.011Lux@ F1.4 (wł. AGC), 0 Lux z IR, zasięg IR do 50m, dzień/noc ICR, obiektyw: 2.8mm - 12 mm/F1.4, kompresja: H.265+/H.265/H.264+/H.264/MJPEG, trzy strumienie, WDR: 120dB, 3D DNR, BLC, HLC, ROI: 1 obszar, Ochrona obwodowa: detekcja przekroczenia linii, detekcja intruza, detekcja wejścia/wyjścia z obszaru, filtrowanie fałszywych alarmów(klasyfikacja obiektów), Podstawowe zdarzenia: Detekcja ruchu, sabotaż, detekcja zmiany sceny, wyjątki, 3-osiowa regulacja położenia, przycisk reset, slot na kartę do 256GB, Wej/wyj audio: 1/1. Wej/wyj alarmowe: 1/1, Wymiary: φ144×333 mm, Stopień ochrony: IP66, IK10. Temperatura pracy: -30°C do +60°C. Zasilanie 12VDC/PoE. |  | 2316
IPC | DS-2CD2646G1-IZS(2.8-12mm) |  | 311305634 | 1 / 2,7" "CMOS z postępowym skanowaniem; H.265 + / H.265 / H.264 + / H.264 / MJPEG; Technologia Powered by Darkfighter, Kolor: 0.007 luksa (F1.2, 0.012 luks @ (F1.6, AGC ON), 0 luksów z IR, 25 fps / 30fps (2688 × 1520,2304 × 1296,1920 × 1080); VCA funkcje: 3 strumienie; 3D DNR; BLC; ICR; EXIR; DC12V i PoE; Wbudowane gniazdo micro SD / SDHC / SDXC; Usługa chmurowa HIK-Connect * -S model: Audio / Alarm I / O |  | 2003
IPC | DS-2CD2626G1-IZS(2.8-12mm) |  | 311305632 | 1 / 2.8" "CMOS z postępowym skanowaniem; H.265 + / H.265 / H.264 + / H.264 / MJPEG; Technologia Powered by Darkfighter, Kolor: 0.005 lux @ (F1.2, AGC ON), 0 lux z IR; 25 fps / 30 fps (1920 × 1080); Funkcje VCA; 3 strumienie; 3D DNR; BLC; ICR; EXIR; DC12V i PoE; Wbudowany slot micro SD / SDHC / SDXC; Usługa chmurowa HIK-Connect * -S model: Audio / Alarm I / O |  | 1845
IPC | DS-2CD2786G2-IZS(2.8-12mm) |  | 311310475 | Kamera IP Hikvision w obudowie kopułowej, rozdzielczość 8MP (max. 3840×2160@20kl/s), przetwornik: 1/2” Progressive Scan CMOS, czułość: 0.011Lux (F1.4, wł. AGC), 0 Lux z IR, zasięg IR do 30m, dzień/noc ICR, obiektyw: 2.8-12mm/F1.4, Kompresja: H.265+/H.265/H.264+/H.264/MJPEG, trzy strumienie. Kodowanie audio: G.711/G.722.1/G.726/MP2L2/PCM/MP3, WDR: 120dB, 3D DNR, BLC,HLC, ROI: 1 obszar, Ochrona obwodowa: detekcja przekroczenia linii, detekcja intruza, detekcja wejścia/wyjścia z obszaru, filtrowanie fałszywych alarmów(klasyfikacja obiektów) Podstawowe zdarzenia: detekcja ruchu,sabotaż,wyjątki, detekcja zmiany sceny, Regulacja położenia 3D, Przycisk reset, slot na kartę do 256GB. Wej/wyj audio: 1/1. Wej/wyj alarmowe: 1/1, Wymiary: φ153.5×133.2mm. IP66, IK10. Temperatura pracy: -30°C do +60°C. Zasilanie 12VDC/PoE. |  | 2316
IPC | DS-2CD2746G1-IZS(2.8-12mm) |  | 311305723 | 1 / 2,7" "CMOS z postępowym skanowaniem; H.265 + / H.265 / H.264 + / H.264 / MJPEG; Technologia Powered by Darkfighter, Kolor: 0.007 luksa (F1.2, 0.01 luks @ (F1.4, AGC ON), 0 luksów z IR, 25 fps / 30fps (2688 × 1520,2304 × 1296,1920 × 1080); VCA funkcje: 3 strumienie; 3D DNR; BLC; ICR; EXIR; DC12V i PoE; Wbudowane gniazdo micro SD / SDHC / SDXC; Usługa chmurowa HIK-Connect * -S model: Audio / Alarm I / O |  | 2003
IPC | DS-2CD2726G1-IZS(2.8-12mm) |  | 311305721 | 1 / 2.8" "CMOS z postępowym skanowaniem; H.265 + / H.265 / H.264 + / H.264 / MJPEG; Technologia Powered by Darkfighter, Kolor: 0,005 luksa (F1.2, AGC ON), 0,007 luksa (F1.4, AGC ON), 0 luksów z IR; 25 fps / 30 fps (1920 × 1080); Funkcje VCA; 3 strumienie; 3D DNR; BLC; ICR; EXIR; DC12V i PoE; Wbudowany slot micro SD / SDHC / SDXC; Usługa chmurowa HIK-Connect * -S model: Audio / Alarm I / O |  | 1845
IPC | DS-2CD2085FWD-I(B)(2.8mm) |  | 311307329 | Kamera IP Hikvision w metalowej obudowie tulejowej, rozdzielczość 8MP (max. 3840×2160@20kl/s), przetwornik: 1/2.5” Progressive Scan CMOS, czułość: 0.01Lux@ F1.2 (wł. AGC), 0 Lux z IR, zasięg IR do 30m, dzień/noc ICR, obiektyw: 2.8mm/F1.6, kompresja: H.265+/H.265/H.264+/H.264/MJPEG, trzy strumienie, WDR: 120dB, 3D DNR, BLC, trzyb korytarzowy, ROI: 1 obszar, detekcja przekroczenia linii, detekcja naruszenia strefy, pozostawienie przedmiotu, zabranie przedmiotu, wykrycie twarzy. Regulacja położenia 3D. Sklot na kartę do 128GB. Wymiary: φ70×155.03. Temperatura pracy: -30°C do +60°C. Zasilanie 12VDC/PoE. |  | 1237
IPC | DS-2CD2085FWD-I(B)(4mm) |  | 311307331 | Kamera IP Hikvision w metalowej obudowie tulejowej, rozdzielczość 8MP (max. 3840×2160@20kl/s), przetwornik: 1/2.5” Progressive Scan CMOS, czułość: 0.01Lux@ F1.2 (wł. AGC), 0 Lux z IR, zasięg IR do 30m, dzień/noc ICR, obiektyw: 4mm/F1.6, kompresja: H.265+/H.265/H.264+/H.264/MJPEG, trzy strumienie, WDR: 120dB, 3D DNR, BLC, trzyb korytarzowy, ROI: 1 obszar, detekcja przekroczenia linii, detekcja naruszenia strefy, pozostawienie przedmiotu, zabranie przedmiotu, wykrycie twarzy. Regulacja położenia 3D. Sklot na kartę do 128GB. Wymiary: φ70×155.03. Temperatura pracy: -30°C do +60°C. Zasilanie 12VDC/PoE. |  | 1237
IPC | DS-2CD2065FWD-I(2.8mm) |  | 311307328 | Kamera IP Hikvision w metalowej obudowie tulejowej, rozdzielczość 6MP (max. 3072 × 2048 @20kl/s), przetwornik: 1/2.4” Progressive Scan CMOS, czułość: 0.008Lux@ F1.2 (wł. AGC), 0 Lux z IR, zasięg IR do 30m, dzień/noc ICR, obiektyw: 2.8mm/F1.6, kąt widzenia 99°, kompresja: H.265+/H.265/H.264+/H.264/MJPEG, trzy strumienie, WDR: 120dB, 3D DNR, BLC, trzyb korytarzowy, ROI: 1 obszar, detekcja przekroczenia linii, detekcja naruszenia strefy, pozostawienie przedmiotu, zabranie przedmiotu, wykrycie twarzy. Regulacja położenia 3D. Sklot na kartę do 128GB. Wymiary: 70 × 68 × 171 mm. Temperatura pracy: -30°C do +60°C, IP67, IK10. Zasilanie 12VDC/PoE. |  | 995
IPC | DS-2CD2065FWD-I(4mm) |  | 311307323 | Kamera IP Hikvision w metalowej obudowie tulejowej, rozdzielczość 6MP (max. 3072 × 2048 @20kl/s), przetwornik: 1/2.4” Progressive Scan CMOS, czułość: 0.008Lux@ F1.2 (wł. AGC), 0 Lux z IR, zasięg IR do 30m, dzień/noc ICR, obiektyw: 4mm/F1.6, kąt widzenia 80°, kompresja: H.265+/H.265/H.264+/H.264/MJPEG, trzy strumienie, WDR: 120dB, 3D DNR, BLC, trzyb korytarzowy, ROI: 1 obszar, detekcja przekroczenia linii, detekcja naruszenia strefy, pozostawienie przedmiotu, zabranie przedmiotu, wykrycie twarzy. Regulacja położenia 3D. Sklot na kartę do 128GB. Wymiary: 70 × 68 × 171 mm. Temperatura pracy: -30°C do +60°C, IP67, IK10. Zasilanie 12VDC/PoE. |  | 995
IPC | DS-2CD2085FWD-I(2.8mm) |  | 300726327 | Kamera IP Hikvision w metalowej obudowie tulejowej, rozdzielczość 8MP (max. 3840×2160@20kl/s), przetwornik: 1/2.5” Progressive Scan CMOS, czułość: 0.01Lux@ F1.2 (wł. AGC), 0 Lux z IR, zasięg IR do 30m, dzień/noc ICR, obiektyw: 2.8mm/F1.6, kąt widzenia 108°, kompresja: H.265+/H.265/H.264+/H.264/MJPEG, trzy strumienie, WDR: 120dB, 3D DNR, BLC, trzyb korytarzowy, ROI: 1 obszar, detekcja przekroczenia linii, detekcja naruszenia strefy, pozostawienie przedmiotu, zabranie przedmiotu, wykrycie twarzy. Regulacja położenia 3D. Sklot na kartę do 128GB. Wymiary: φ70×155.03. Temperatura pracy: -30°C do +60°C. Zasilanie 12VDC/PoE. |  | 1237
IPC | DS-2CD2085FWD-I(4mm) |  | 300725632 | Kamera IP Hikvision w metalowej obudowie tulejowej, rozdzielczość 8MP (max. 3840×2160@20kl/s), przetwornik: 1/2.5” Progressive Scan CMOS, czułość: 0.01Lux@ F1.2 (wł. AGC), 0 Lux z IR, zasięg IR do 30m, dzień/noc ICR, obiektyw: 4mm/F1.6, kąt widzenia 108°, kompresja: H.265+/H.265/H.264+/H.264/MJPEG, trzy strumienie, WDR: 120dB, 3D DNR, BLC, trzyb korytarzowy, ROI: 1 obszar, detekcja przekroczenia linii, detekcja naruszenia strefy, pozostawienie przedmiotu, zabranie przedmiotu, wykrycie twarzy. Regulacja położenia 3D. Sklot na kartę do 128GB. Wymiary: φ70×155.03. Temperatura pracy: -30°C do +60°C. Zasilanie 12VDC/PoE. |  | 1237
IPC | DS-2CD2055FWD-I(2.8mm) |  | 300726323 | Kamera IP Hikvision w metalowej obudowie tulejowej, rozdzielczość 5MP (max. 2560×1920@30kl/s), przetwornik: 1/2.9” Progressive Scan CMOS, czułość: 0.01Lux@ F1.2 (wł. AGC), 0 Lux z IR, zasięg IR do 30m, dzień/noc ICR, obiektyw: 2.8mm/F2.0, kąt widzenia 81°, kompresja: H.265+/H.265/H.264+/H.264/MJPEG, trzy strumienie, WDR: 120dB, 3D DNR, BLC, trzyb korytarzowy, ROI: 1 obszar, detekcja przekroczenia linii, detekcja naruszenia strefy, pozostawienie przedmiotu, zabranie przedmiotu, wykrycie twarzy. Regulacja położenia 3D. Sklot na kartę do 128GB. Wymiary: φ70×155.03. Temperatura pracy: -30°C do +60°C. Zasilanie 12VDC/PoE. |  | 937
IPC | DS-2CD2055FWD-I(4mm) |  | 300725657 | Kamera IP Hikvision w metalowej obudowie tulejowej, rozdzielczość 5MP (max. 2560×1920@30kl/s), przetwornik: 1/2.5” Progressive Scan CMOS, czułość: 0.01Lux@ F1.2 (wł. AGC), 0 Lux z IR, zasięg IR do 30m, dzień/noc ICR, obiektyw: 4mm/F2.0, kąt widzenia 81°, kompresja: H.265+/H.265/H.264+/H.264/MJPEG, trzy strumienie, WDR: 120dB, 3D DNR, BLC, trzyb korytarzowy, ROI: 1 obszar, detekcja przekroczenia linii, detekcja naruszenia strefy, pozostawienie przedmiotu, zabranie przedmiotu, wykrycie twarzy. Regulacja położenia 3D. Sklot na kartę do 128GB. Wymiary: φ70×155.03. Temperatura pracy: -30°C do +60°C. Zasilanie 12VDC/PoE. |  | 982
IPC | DS-2CD2045FWD-I(2.8mm) |  | 311302985 | Kamera IP Hikvision w metalowej obudowie tulejowej, rozdzielczość 4MP (max. 2048×1536@30kl/s), przetwornik: 1/2.7” Progressive Scan CMOS, czułość: 0.009Lux@ F1.2 (wł. AGC), 0 Lux z IR, zasięg IR do 30m, dzień/noc ICR, obiektyw: 2.8mm/F1.6, kompresja: H.265+/H.265/H.264+/H.264/MJPEG, trzy strumienie, WDR: 120dB, 3D DNR, BLC, trzyb korytarzowy, ROI: 1 obszar, detekcja przekroczenia linii, detekcja naruszenia strefy, pozostawienie przedmiotu, zabranie przedmiotu, wykrycie twarzy. Regulacja położenia 3D. Sklot na kartę do 128GB. Wymiary: φ70×155.03. Temperatura pracy: -30°C do +60°C. Zasilanie 12VDC/PoE. |  | 879
IPC | DS-2CD2045FWD-I(4mm) |  | 311303830 | Kamera IP Hikvision w metalowej obudowie tulejowej, rozdzielczość 4MP (max. 2048×1536@30kl/s), przetwornik: 1/2.7” Progressive Scan CMOS, czułość: 0.005Lux@ F1.2 (wł. AGC), 0 Lux z IR, zasięg IR do 30m, dzień/noc ICR, obiektyw: 4mm/F1.6, kompresja: H.265+/H.265/H.264+/H.264/MJPEG, trzy strumienie, WDR: 120dB, 3D DNR, BLC, trzyb korytarzowy, ROI: 1 obszar, detekcja przekroczenia linii, detekcja naruszenia strefy, pozostawienie przedmiotu, zabranie przedmiotu, wykrycie twarzy. Regulacja położenia 3D. Sklot na kartę do 128GB. Wymiary: φ70×155.03. Temperatura pracy: -30°C do +60°C. Zasilanie 12VDC/PoE. |  | 879
IPC | DS-2CD2025FWD-I(2.8mm) |  | 300725398 | Kamera IP Hikvision w metalowej obudowie tulejowej, rozdzielczość 2MP (max. 1920×1080@30kl/s), przetwornik: 1/2.8” Progressive Scan CMOS, czułość: 0.005Lux@ F1.2 (wł. AGC), 0 Lux z IR, zasięg IR do 30m, dzień/noc ICR, obiektyw: 2.8mm/F1.6, kompresja: H.265+/H.265/H.264+/H.264/MJPEG, trzy strumienie, WDR: 120dB, 3D DNR, BLC, trzyb korytarzowy, ROI: 1 obszar, detekcja przekroczenia linii, detekcja naruszenia strefy, pozostawienie przedmiotu, zabranie przedmiotu, wykrycie twarzy. Regulacja położenia 3D. Sklot na kartę do 128GB. Wymiary: φ70×155.03. Temperatura pracy: -30°C do +60°C. Zasilanie 12VDC/PoE. |  | 835
IPC | DS-2CD2025FWD-I(4mm) |  | 300725399 | Kamera IP Hikvision w metalowej obudowie tulejowej, rozdzielczość 2MP (max. 1920×1080@30kl/s), przetwornik: 1/2.8” Progressive Scan CMOS, czułość: 0.005Lux@ F1.2 (wł. AGC), 0 Lux z IR, zasięg IR do 30m, dzień/noc ICR, obiektyw: 4mm/F1.6, kompresja: H.265+/H.265/H.264+/H.264/MJPEG, trzy strumienie, WDR: 120dB, 3D DNR, BLC, trzyb korytarzowy, ROI: 1 obszar, detekcja przekroczenia linii, detekcja naruszenia strefy, pozostawienie przedmiotu, zabranie przedmiotu, wykrycie twarzy. Regulacja położenia 3D. Sklot na kartę do 128GB. Wymiary: φ70×155.03. Temperatura pracy: -30°C do +60°C. Zasilanie 12VDC/PoE. |  | 835
IPC | DS-2CD2083G0-I(2.8mm) |  | 311301491 | Kamera IP Hikvision w obudowie tulejowej, rozdzielczość 8 MP (max. 2560×1440@30kl/s), przetwornik: 1/2.5” Progressive Scan CMOS, czułość: 0.01Lux@ F1.2 (wł. AGC), 0 Lux z IR, zasięg IR EXIR do 30m, dzień/noc ICR, obiektyw: 2.8mm/F1.6. Kompresja: H.265+/H.265/H.264+/H.264/MJPEG, trzy strumienie, WDR: 120dB, 3D DNR, IP67, ROI: 1 obszar, detekcja przekroczenia linii, detekcja naruszenia strefy, tryb korytarzowy, 3-osiowa regulacja położenia. Wbudowany sklot na kartę microSD do 128GB, Zasilanie 12VDC/PoE. |  | 1135
IPC | DS-2CD2083G0-I(4mm) |  | 311302111 | Kamera IP Hikvision w obudowie tulejowej, rozdzielczość 8 MP (max. 2560×1440@30kl/s), przetwornik: 1/2.5” Progressive Scan CMOS, czułość: 0.01Lux@ F1.2 (wł. AGC), 0 Lux z IR, zasięg IR EXIR do 30m, dzień/noc ICR, obiektyw: 4mm/F1.6. Kompresja: H.265+/H.265/H.264+/H.264/MJPEG, trzy strumienie, WDR: 120dB, 3D DNR, IP67, ROI: 1 obszar, detekcja przekroczenia linii, detekcja naruszenia strefy, tryb korytarzowy, 3-osiowa regulacja położenia. Wbudowany sklot na kartę microSD do 128GB, Zasilanie 12VDC/PoE. |  | 1135
IPC | DS-2CD2063G0-I(2.8mm) |  | 311301476 | Kamera IP Hikvision w obudowie tulejowej, rozdzielczość 6 MP (max. 2560×1440@30kl/s), przetwornik: 1/2.9” Progressive Scan CMOS, czułość: 0.01Lux@ F1.2 (wł. AGC), 0 Lux z IR, zasięg IR EXIR do 30m, dzień/noc ICR, obiektyw: 2.8mm/F1.6. Kompresja: H.265+/H.265/H.264+/H.264/MJPEG, trzy strumienie, WDR: 120dB, 3D DNR, IP67, ROI: 1 obszar, detekcja przekroczenia linii, detekcja naruszenia strefy, tryb korytarzowy, 3-osiowa regulacja położenia. Wbudowany sklot na kartę microSD do 128GB, Zasilanie 12VDC/PoE. |  | 879
IPC | DS-2CD2063G0-I(4mm) |  | 311301991 | Kamera IP Hikvision w obudowie tulejowej, rozdzielczość 6 MP (max. 2560×1440@30kl/s), przetwornik: 1/2.9” Progressive Scan CMOS, czułość: 0.01Lux@ F1.2 (wł. AGC), 0 Lux z IR, zasięg IR EXIR do 30m, dzień/noc ICR, obiektyw: 4mm/F1.6. Kompresja: H.265+/H.265/H.264+/H.264/MJPEG, trzy strumienie, WDR: 120dB, 3D DNR, IP67, ROI: 1 obszar, detekcja przekroczenia linii, detekcja naruszenia strefy, tryb korytarzowy, 3-osiowa regulacja położenia. Wbudowany sklot na kartę microSD do 128GB, Zasilanie 12VDC/PoE. |  | 879
IPC | DS-2CD2043G0-I(2.8mm) |  | 311300865 | Kamera IP Hikvision w obudowie tulejowej, rozdzielczość 4 MP (max. 2560×1440@30kl/s), przetwornik: 1/3” Progressive Scan CMOS, czułość: 0.01Lux@ F1.2 (wł. AGC), 0 Lux z IR, zasięg IR EXIR do 30m, dzień/noc ICR, obiektyw: 2.8mm/F1.6. Kompresja: H.265+/H.265/H.264+/H.264/MJPEG, trzy strumienie, WDR: 120dB, 3D DNR, IP67, ROI: 1 obszar, detekcja przekroczenia linii, detekcja naruszenia strefy, tryb korytarzowy, 3-osiowa regulacja położenia. Wbudowany sklot na kartę microSD do 128GB, Zasilanie 12VDC/PoE. |  | 816
IPC | DS-2CD2043G0-I(4mm) |  | 311300866 | Kamera IP Hikvision w obudowie tulejowej, rozdzielczość 4 MP (max. 2560×1440@30kl/s), przetwornik: 1/3” Progressive Scan CMOS, czułość: 0.01Lux@ F1.2 (wł. AGC), 0 Lux z IR, zasięg IR EXIR do 30m, dzień/noc ICR, obiektyw: 4mm/F1.6, kąt poziomy: 78°. Kompresja: H.265+/H.265/H.264+/H.264/MJPEG, trzy strumienie, WDR: 120dB, 3D DNR, IP67, ROI: 1 obszar, detekcja przekroczenia linii, detekcja naruszenia strefy, tryb korytarzowy, 3-osiowa regulacja położenia. Wbudowany sklot na kartę microSD do 128GB, Zasilanie 12VDC/PoE. |  | 816
IPC | DS-2CD2023G0-I(2.8mm) |  | 311300867 | Kamera IP Hikvision w obudowie tulejowej, rozdzielczość 2MP (max. 1920×1080@30kl/s), przetwornik: 1/2.8” Progressive Scan CMOS, czułość: 0.01Lux@ F1.2 (wł. AGC), 0 Lux z IR, zasięg IR EXIR do 30m, dzień/noc ICR, obiektyw: 2.8mm/F2.0, kąt poziomy: 103°. Kompresja: H.265+/H.265/H.264+/H.264/MJPEG, trzy strumienie, WDR: 120dB, 3D DNR, IP67, ROI: 1 obszar, detekcja przekroczenia linii, detekcja naruszenia strefy, tryb korytarzowy, 3-osiowa regulacja położenia. Wbudowany sklot na kartę microSD do 128GB, Zasilanie 12VDC/PoE. |  | 756
IPC | DS-2CD2023G0-I(4mm) |  | 311300868 | Kamera IP Hikvision w obudowie tulejowej, rozdzielczość 2MP (max. 1920×1080@30kl/s), przetwornik: 1/2.8” Progressive Scan CMOS, czułość: 0.01Lux@ F1.2 (wł. AGC), 0 Lux z IR, zasięg IR EXIR do 30m, dzień/noc ICR, obiektyw: 4mm/F2.0, kąt poziomy: 86°. Kompresja: H.265+/H.265/H.264+/H.264/MJPEG, trzy strumienie, WDR: 120dB, 3D DNR, IP67, ROI: 1 obszar, detekcja przekroczenia linii, detekcja naruszenia strefy, tryb korytarzowy, 3-osiowa regulacja położenia. Wbudowany sklot na kartę microSD do 128GB, Zasilanie 12VDC/PoE. |  | 756
IPC | DS-2CD2185FWD-I(2.8mm) |  | 300820338 | Kamera IP Hikvision w obudowie kopułowej, rozdzielczość 8MP (max. 3840×2160@20kl/s), przetwornik: 1/2.5” Progressive Scan CMOS, czułość: 0.01Lux@ F1.2 (wł. AGC), 0 Lux z IR, zasięg IR do 30m, dzień/noc ICR, obiektyw: 2.8mm, kompresja: H.265+/H.265/H.264+/H.264/MJPEG, trzy strumienie, WDR: 120dB, 3D DNR, BLC, trzyb korytarzowy, ROI: 1 obszar, detekcja przekroczenia linii, detekcja naruszenia strefy, pozostawienie przedmiotu, zabranie przedmiotu, wykrycie twarzy. Regulacja położenia 3D. Sklot na kartę do 128GB. Wymiary: φ111×82.4. IP67, IK10. Temperatura pracy: -30°C do +60°C. Zasilanie 12VDC/PoE. |  | 1256
IPC | DS-2CD2185FWD-I(4mm) |  | 300820336 | Kamera IP Hikvision w obudowie kopułowej, rozdzielczość 8MP (max. 3840×2160@20kl/s), przetwornik: 1/2.5” Progressive Scan CMOS, czułość: 0.01Lux@ F1.2 (wł. AGC), 0 Lux z IR, zasięg IR do 30m, dzień/noc ICR, obiektyw: 4mm, kompresja: H.265+/H.265/H.264+/H.264/MJPEG, trzy strumienie, WDR: 120dB, 3D DNR, BLC, trzyb korytarzowy, ROI: 1 obszar, detekcja przekroczenia linii, detekcja naruszenia strefy, pozostawienie przedmiotu, zabranie przedmiotu, wykrycie twarzy. Regulacja położenia 3D. Sklot na kartę do 128GB. Wymiary: φ111×82.4. IP67, IK10. Temperatura pracy: -30°C do +60°C. Zasilanie 12VDC/PoE. |  | 1256
IPC | DS-2CD2185FWD-IS(2.8mm) |  | 300820607 | Kamera IP Hikvision w obudowie kopułowej, rozdzielczość 8MP (max. 3840×2160@20kl/s), przetwornik: 1/2.5” Progressive Scan CMOS, czułość: 0.01Lux@ F1.2 (wł. AGC), 0 Lux z IR, zasięg IR do 30m, dzień/noc ICR, obiektyw: 2.8mm, kompresja wide: H.265+/H.265/H.264+/H.264/MJPEG, trzy strumienie. Kodowanie audio: G.711/G.722.1/G.726/MP2L2. WDR: 120dB, 3D DNR, BLC, trzyb korytarzowy, ROI: 1 obszar, detekcja przekroczenia linii, detekcja naruszenia strefy, pozostawienie przedmiotu, zabranie przedmiotu, wykrycie twarzy. Regulacja położenia 3D. Sklot na kartę do 128GB. Wej/wyj audio: 1/1. Wej/wyj alarmowe: 1/1. Wymiary: φ111×82.4. IP67, IK10. Temperatura pracy: -30°C do +60°C. Zasilanie 12VDC/PoE. |  | 1316
IPC | DS-2CD2185FWD-IS(4mm) |  | 300820609 | Kamera IP Hikvision w obudowie kopułowej, rozdzielczość 8MP (max. 3840×2160@20kl/s), przetwornik: 1/2.5” Progressive Scan CMOS, czułość: 0.01Lux@ F1.2 (wł. AGC), 0 Lux z IR, zasięg IR do 30m, dzień/noc ICR, obiektyw: 4mm, kompresja wide: H.265+/H.265/H.264+/H.264/MJPEG, trzy strumienie. Kodowanie audio: G.711/G.722.1/G.726/MP2L2. WDR: 120dB, 3D DNR, BLC, trzyb korytarzowy, ROI: 1 obszar, detekcja przekroczenia linii, detekcja naruszenia strefy, pozostawienie przedmiotu, zabranie przedmiotu, wykrycie twarzy. Regulacja położenia 3D. Sklot na kartę do 128GB. Wej/wyj audio: 1/1. Wej/wyj alarmowe: 1/1. Wymiary: φ111×82.4. IP67, IK10. Temperatura pracy: -30°C do +60°C. Zasilanie 12VDC/PoE. |  | 1316
IPC | DS-2CD2165FWD-I(2.8mm) |  | 311306730 | Kamera IP Hikvision w obudowie kopułowej, rozdzielczość 6MP (max. 3072×2048@20kl/s), przetwornik: 1/2.4” Progressive Scan CMOS, czułość: 0.008Lux@ F1.2 (wł. AGC), 0 Lux z IR, zasięg IR do 30m, dzień/noc ICR, obiektyw: 2.8mm/F1.6, kąt widzenia 99°, kompresja wide: H.265+/H.265/H.264+/H.264/MJPEG, trzy strumienie. WDR: 120dB, 3D DNR, BLC, trzyb korytarzowy, ROI: 1 obszar, detekcja przekroczenia linii, detekcja naruszenia strefy, pozostawienie przedmiotu, zabranie przedmiotu, wykrycie twarzy. Regulacja położenia 3D. Sklot na kartę do 128GB. Wymiary: φ111x82.4mm, IP67, IK10. Temperatura pracy: -30°C do +60°C. Zasilanie 12VDC/PoE. |  | 1014
IPC | DS-2CD2165FWD-I(4mm) |  | 311306728 | Kamera IP Hikvision w obudowie kopułowej, rozdzielczość 6MP (max. 3072×2048@20kl/s), przetwornik: 1/2.4” Progressive Scan CMOS, czułość: 0.008Lux@ F1.2 (wł. AGC), 0 Lux z IR, zasięg IR do 30m, dzień/noc ICR, obiektyw: 4mm/F1.6, kąt widzenia 80°, kompresja wide: H.265+/H.265/H.264+/H.264/MJPEG, trzy strumienie. WDR: 120dB, 3D DNR, BLC, trzyb korytarzowy, ROI: 1 obszar, detekcja przekroczenia linii, detekcja naruszenia strefy, pozostawienie przedmiotu, zabranie przedmiotu, wykrycie twarzy. Regulacja położenia 3D. Sklot na kartę do 128GB. Wymiary: φ111x82.4mm, IP67, IK10. Temperatura pracy: -30°C do +60°C. Zasilanie 12VDC/PoE. |  | 1014
IPC | DS-2CD2165FWD-IS(2.8mm) |  | 311307621 | Kamera IP Hikvision w obudowie kopułowej, rozdzielczość 6MP (max. 3072×2048@20kl/s), przetwornik: 1/2.4” Progressive Scan CMOS, czułość: 0.008Lux@ F1.2 (wł. AGC), 0 Lux z IR, zasięg IR do 30m, dzień/noc ICR, obiektyw: 2.8mm/F1.6, kąt widzenia 99°, kompresja wide: H.265+/H.265/H.264+/H.264/MJPEG, trzy strumienie. Kodowanie audio: G.711/G.722.1/G.726/MP2L2/PCM. WDR: 120dB, 3D DNR, BLC, trzyb korytarzowy, ROI: 1 obszar, detekcja przekroczenia linii, detekcja naruszenia strefy, pozostawienie przedmiotu, zabranie przedmiotu, wykrycie twarzy. Wej/wyj audio: 1/1. Wej/wyj alarmowe: 1/1. Regulacja położenia 3D. Sklot na kartę do 128GB. Wymiary: φ111x82.4mm, IP67, IK10. Temperatura pracy: -30°C do +60°C. Zasilanie 12VDC/PoE. |  | 1074
IPC | DS-2CD2165FWD-IS(4mm) |  | 311307622 | Kamera IP Hikvision w obudowie kopułowej, rozdzielczość 6MP (max. 3072×2048@20kl/s), przetwornik: 1/2.4” Progressive Scan CMOS, czułość: 0.008Lux@ F1.2 (wł. AGC), 0 Lux z IR, zasięg IR do 30m, dzień/noc ICR, obiektyw: 4mm/F1.6, kąt widzenia 80°, kompresja wide: H.265+/H.265/H.264+/H.264/MJPEG, trzy strumienie. Kodowanie audio: G.711/G.722.1/G.726/MP2L2/PCM. WDR: 120dB, 3D DNR, BLC, trzyb korytarzowy, ROI: 1 obszar, detekcja przekroczenia linii, detekcja naruszenia strefy, pozostawienie przedmiotu, zabranie przedmiotu, wykrycie twarzy. Wej/wyj audio: 1/1. Wej/wyj alarmowe: 1/1. Regulacja położenia 3D. Sklot na kartę do 128GB. Wymiary: φ111x82.4mm, IP67, IK10. Temperatura pracy: -30°C do +60°C. Zasilanie 12VDC/PoE. |  | 1074
IPC | DS-2CD2155FWD-I(2.8mm) |  | 300820334 | Kamera IP Hikvision w obudowie kopułowej, rozdzielczość 5MP (max. 2560×1920@20kl/s), przetwornik: 1/2.9” Progressive Scan CMOS, czułość: 0.01Lux@ F1.2 (wł. AGC), 0 Lux z IR, zasięg IR do 30m, dzień/noc ICR, obiektyw: 2.8mm/F2.0, kąt widzenia 80°, kompresja: H.265+/H.265/H.264+/H.264/MJPEG, trzy strumienie, WDR: 120dB, 3D DNR, BLC, trzyb korytarzowy, ROI: 1 obszar, detekcja przekroczenia linii, detekcja naruszenia strefy, pozostawienie przedmiotu, zabranie przedmiotu, wykrycie twarzy. Regulacja położenia 3D. Sklot na kartę do 128GB. Wymiary: φ111×82.4. IP67, IK10. Temperatura pracy: -30°C do +60°C. Zasilanie 12VDC/PoE. |  | 953
IPC | DS-2CD2155FWD-I(4mm) |  | 300820330 | Kamera IP Hikvision w obudowie kopułowej, rozdzielczość 5MP (max. 2560×1920@20kl/s), przetwornik: 1/2.5” Progressive Scan CMOS, czułość: 0.01Lux@ F1.2 (wł. AGC), 0 Lux z IR, zasięg IR do 30m, dzień/noc ICR, obiektyw: 4mm/F2.0, kąt widzenia 80°, kompresja: H.265+/H.265/H.264+/H.264/MJPEG, trzy strumienie, WDR: 120dB, 3D DNR, BLC, trzyb korytarzowy, ROI: 1 obszar, detekcja przekroczenia linii, detekcja naruszenia strefy, pozostawienie przedmiotu, zabranie przedmiotu, wykrycie twarzy. Regulacja położenia 3D. Sklot na kartę do 128GB. Wymiary: φ111×82.4. IP67, IK10. Temperatura pracy: -30°C do +60°C. Zasilanie 12VDC/PoE. |  | 1058
IPC | DS-2CD2155FWD-IS(2.8mm) |  | 300820601 | Kamera IP Hikvision w obudowie kopułowej, rozdzielczość 5MP (max. 2560×1920@20kl/s), przetwornik: 1/2.9” Progressive Scan CMOS, czułość: 0.01Lux@ F1.2 (wł. AGC), 0 Lux z IR, zasięg IR do 30m, dzień/noc ICR, obiektyw: 2.8mm/F2.0, kąt widzenia 80°, kompresja wide: H.265+/H.265/H.264+/H.264/MJPEG, trzy strumienie. Kodowanie audio: G.711/G.722.1/G.726/MP2L2. WDR: 120dB, 3D DNR, BLC, trzyb korytarzowy, ROI: 1 obszar, detekcja przekroczenia linii, detekcja naruszenia strefy, pozostawienie przedmiotu, zabranie przedmiotu, wykrycie twarzy. Regulacja położenia 3D. Sklot na kartę do 128GB. Wej/wyj audio: 1/1. Wej/wyj alarmowe: 1/1. Wymiary: φ111×82.4. IP67, IK10. Temperatura pracy: -30°C do +60°C. Zasilanie 12VDC/PoE. |  | 1014
IPC | DS-2CD2155FWD-IS(4mm) |  | 300820603 | Kamera IP Hikvision w obudowie kopułowej, rozdzielczość 5MP (max. 2560×1920@20kl/s), przetwornik: 1/2.5” Progressive Scan CMOS, czułość: 0.01Lux@ F1.2 (wł. AGC), 0 Lux z IR, zasięg IR do 30m, dzień/noc ICR, obiektyw: 4mm/F2.0, kąt widzenia 80°, kompresja wide: H.265+/H.265/H.264+/H.264/MJPEG, trzy strumienie. Kodowanie audio: G.711/G.722.1/G.726/MP2L2. WDR: 120dB, 3D DNR, BLC, trzyb korytarzowy, ROI: 1 obszar, detekcja przekroczenia linii, detekcja naruszenia strefy, pozostawienie przedmiotu, zabranie przedmiotu, wykrycie twarzy. Regulacja położenia 3D. Sklot na kartę do 128GB. Wej/wyj audio: 1/1. Wej/wyj alarmowe: 1/1. Wymiary: φ111×82.4. IP67, IK10. Temperatura pracy: -30°C do +60°C. Zasilanie 12VDC/PoE. |  | 1014
IPC | DS-2CD2145FWD-I(2.8mm) |  | 311303838 | Kamera IP Hikvision w obudowie kopułowej, rozdzielczość 4MP (max. 2048×1536@30kl/s), przetwornik: 1/2.7” Progressive Scan CMOS, czułość: 0.009Lux@ F1.2 (wł. AGC), 0 Lux z IR, zasięg IR do 30m, dzień/noc ICR, obiektyw: 2.8mm/F1.6, kompresja: H.265+/H.265/H.264+/H.264/MJPEG, trzy strumienie, WDR: 120dB, 3D DNR, BLC, trzyb korytarzowy, ROI: 1 obszar, detekcja przekroczenia linii, detekcja naruszenia strefy, pozostawienie przedmiotu, zabranie przedmiotu, wykrycie twarzy. Regulacja położenia 3D. Sklot na kartę do 128GB. Wymiary: φ111×82.4. IP67, IK10. Temperatura pracy: -30°C do +60°C. Zasilanie 12VDC/PoE. |  | 906
IPC | DS-2CD2145FWD-I(4mm) |  | 311303839 | Kamera IP Hikvision w obudowie kopułowej, rozdzielczość 4MP (max. 2048×1536@30kl/s), przetwornik: 1/2.7” Progressive Scan CMOS, czułość: 0.009Lux@ F1.2 (wł. AGC), 0 Lux z IR, zasięg IR do 30m, dzień/noc ICR, obiektyw: 4mm/F1.6, kompresja: H.265+/H.265/H.264+/H.264/MJPEG, trzy strumienie, WDR: 120dB, 3D DNR, BLC, trzyb korytarzowy, ROI: 1 obszar, detekcja przekroczenia linii, detekcja naruszenia strefy, pozostawienie przedmiotu, zabranie przedmiotu, wykrycie twarzy. Regulacja położenia 3D. Sklot na kartę do 128GB. Wymiary: φ111×82.4. IP67, IK10. Temperatura pracy: -30°C do +60°C. Zasilanie 12VDC/PoE. |  | 906
IPC | DS-2CD2145FWD-IS(2.8mm) |  | 311302983 | Kamera IP Hikvision w obudowie kopułowej, rozdzielczość 4MP (max. 2048×1536@30kl/s), przetwornik: 1/2.7” Progressive Scan CMOS, czułość: 0.009Lux@ F1.2 (wł. AGC), 0 Lux z IR, zasięg IR do 30m, dzień/noc ICR, obiektyw: 2.8mm/F1.6, kompresja wide: H.265+/H.265/H.264+/H.264/MJPEG, trzy strumienie. Kodowanie audio: G.711/G.722.1/G.726/MP2L2. WDR: 120dB, 3D DNR, BLC, trzyb korytarzowy, ROI: 1 obszar, detekcja przekroczenia linii, detekcja naruszenia strefy, pozostawienie przedmiotu, zabranie przedmiotu, wykrycie twarzy. Regulacja położenia 3D. Sklot na kartę do 128GB. Wej/wyj audio: 1/1. Wej/wyj alarmowe: 1/1. Wymiary: φ111×82.4. IP67, IK10. Temperatura pracy: -30°C do +60°C. Zasilanie 12VDC/PoE. |  | 966
IPC | DS-2CD2145FWD-IS(4mm) |  | 311303834 | Kamera IP Hikvision w obudowie kopułowej, rozdzielczość 4MP (max. 2048×1536@30kl/s), przetwornik: 1/2.7” Progressive Scan CMOS, czułość: 0.009Lux@ F1.2 (wł. AGC), 0 Lux z IR, zasięg IR do 30m, dzień/noc ICR, obiektyw: 4mm/F1.6, kompresja wide: H.265+/H.265/H.264+/H.264/MJPEG, trzy strumienie. Kodowanie audio: G.711/G.722.1/G.726/MP2L2. WDR: 120dB, 3D DNR, BLC, trzyb korytarzowy, ROI: 1 obszar, detekcja przekroczenia linii, detekcja naruszenia strefy, pozostawienie przedmiotu, zabranie przedmiotu, wykrycie twarzy. Regulacja położenia 3D. Sklot na kartę do 128GB. Wej/wyj audio: 1/1. Wej/wyj alarmowe: 1/1. Wymiary: φ111×82.4. IP67, IK10. Temperatura pracy: -30°C do +60°C. Zasilanie 12VDC/PoE. |  | 966
IPC | DS-2CD2125FWD-I(2.8mm) |  | 300820326 | Kamera IP Hikvision w obudowie kopułowej, rozdzielczość 2MP (max. 1920×1080@30kl/s), przetwornik: 1/2.8” Progressive Scan CMOS, czułość: 0.005Lux@ F1.2 (wł. AGC), 0 Lux z IR, zasięg IR do 30m, dzień/noc ICR, obiektyw: 2.8mm/F1.6, kompresja: H.265+/H.265/H.264+/H.264/MJPEG, trzy strumienie, WDR: 120dB, 3D DNR, BLC, trzyb korytarzowy, ROI: 1 obszar, detekcja przekroczenia linii, detekcja naruszenia strefy, pozostawienie przedmiotu, zabranie przedmiotu, wykrycie twarzy. Regulacja położenia 3D. Sklot na kartę do 128GB. Wymiary: φ111×82.4. IP67, IK10. Temperatura pracy: -30°C do +60°C. Zasilanie 12VDC/PoE. |  | 848
IPC | DS-2CD2125FWD-I(4mm) |  | 300820289 | Kamera IP Hikvision w obudowie kopułowej, rozdzielczość 2MP (max. 1920×1080@30kl/s), przetwornik: 1/2.8” Progressive Scan CMOS, czułość: 0.005Lux@ F1.2 (wł. AGC), 0 Lux z IR, zasięg IR do 30m, dzień/noc ICR, obiektyw: 4mm/F1.6, kompresja: H.265+/H.265/H.264+/H.264/MJPEG, trzy strumienie, WDR: 120dB, 3D DNR, BLC, trzyb korytarzowy, ROI: 1 obszar, detekcja przekroczenia linii, detekcja naruszenia strefy, pozostawienie przedmiotu, zabranie przedmiotu, wykrycie twarzy. Regulacja położenia 3D. Sklot na kartę do 128GB. Wymiary: φ111×82.4. IP67, IK10. Temperatura pracy: -30°C do +60°C. Zasilanie 12VDC/PoE. |  | 848
IPC | DS-2CD2125FWD-IS(2.8mm) |  | 300820497 | Kamera IP Hikvision w obudowie kopułowej, rozdzielczość 2MP (max. 1920×1080@30kl/s), przetwornik: 1/2.8” Progressive Scan CMOS, czułość: 0.005Lux@ F1.2 (wł. AGC), 0 Lux z IR, zasięg IR do 30m, dzień/noc ICR, obiektyw: 2.8mm/F1.6, kompresja wide: H.265+/H.265/H.264+/H.264/MJPEG, trzy strumienie. Kodowanie audio: G.711/G.722.1/G.726/MP2L2. WDR: 120dB, 3D DNR, BLC, trzyb korytarzowy, ROI: 1 obszar, detekcja przekroczenia linii, detekcja naruszenia strefy, pozostawienie przedmiotu, zabranie przedmiotu, wykrycie twarzy. Regulacja położenia 3D. Sklot na kartę do 128GB. Wej/wyj audio: 1/1. Wej/wyj alarmowe: 1/1. Wymiary: φ111×82.4. IP67, IK10. Temperatura pracy: -30°C do +60°C. Zasilanie 12VDC/PoE. |  | 906
IPC | DS-2CD2125FWD-IS(4mm) |  | 300820499 | Kamera IP Hikvision w obudowie kopułowej, rozdzielczość 2MP (max. 1920×1080@30kl/s), przetwornik: 1/2.8” Progressive Scan CMOS, czułość: 0.005Lux@ F1.2 (wł. AGC), 0 Lux z IR, zasięg IR do 30m, dzień/noc ICR, obiektyw: 4mm/F1.6, kompresja wide: H.265+/H.265/H.264+/H.264/MJPEG, trzy strumienie. Kodowanie audio: G.711/G.722.1/G.726/MP2L2. WDR: 120dB, 3D DNR, BLC, trzyb korytarzowy, ROI: 1 obszar, detekcja przekroczenia linii, detekcja naruszenia strefy, pozostawienie przedmiotu, zabranie przedmiotu, wykrycie twarzy. Regulacja położenia 3D. Sklot na kartę do 128GB. Wej/wyj audio: 1/1. Wej/wyj alarmowe: 1/1. Wymiary: φ111×82.4. IP67, IK10. Temperatura pracy: -30°C do +60°C. Zasilanie 12VDC/PoE. |  | 906
IPC | DS-2CD2183G0-I(2.8mm) |  | 311302119 | Kamera IP Hikvision w obudowie kopułowej, rozdzielczość 8 MP (max. 2560×1440@30kl/s), przetwornik: 1/2.5” Progressive Scan CMOS, czułość: 0.01Lux@ F1.2 (wł. AGC), 0 Lux z IR, zasięg IR EXIR do 30m, dzień/noc ICR, obiektyw: 2.8mm/F1.6. Kompresja: H.265+/H.265/H.264+/H.264/MJPEG, trzy strumienie, WDR: 120dB, 3D DNR, IP67, IK10, ROI: 1 obszar, detekcja przekroczenia linii, detekcja naruszenia strefy, tryb korytarzowy, 3-osiowa regulacja położenia. Wbudowany sklot na kartę microSD do 128GB, Zasilanie 12VDC/PoE. |  | 1135
IPC | DS-2CD2183G0-I(4mm) |  | 311302121 | Kamera IP Hikvision w obudowie kopułowej, rozdzielczość 8 MP (max. 2560×1440@30kl/s), przetwornik: 1/2.5” Progressive Scan CMOS, czułość: 0.01Lux@ F1.2 (wł. AGC), 0 Lux z IR, zasięg IR EXIR do 30m, dzień/noc ICR, obiektyw: 4mm/F1.6. Kompresja: H.265+/H.265/H.264+/H.264/MJPEG, trzy strumienie, WDR: 120dB, 3D DNR, IP67, IK10, ROI: 1 obszar, detekcja przekroczenia linii, detekcja naruszenia strefy, tryb korytarzowy, 3-osiowa regulacja położenia. Wbudowany sklot na kartę microSD do 128GB, Zasilanie 12VDC/PoE. |  | 1135
IPC | DS-2CD2183G0-IS(2.8mm) |  | 311301492 | Kamera IP Hikvision w obudowie kopułowej, rozdzielczość 8 MP (max. 2560×1440@30kl/s), przetwornik: 1/2.5” Progressive Scan CMOS, czułość: 0.01Lux@ F1.2 (wł. AGC), 0 Lux z IR, zasięg IR EXIR do 30m, dzień/noc ICR, obiektyw: 2.8mm/F1.6. Kompresja: H.265+/H.265/H.264+/H.264/MJPEG, kodowanie audio: G.711/G.722.1/G.726/MP2L2/PCM, wej./wyj. audio: 1/1, wej./wyj. alarmowe: 1/1, trzy strumienie, WDR: 120dB, 3D DNR, IP67, IK10, ROI: 1 obszar, detekcja przekroczenia linii, detekcja naruszenia strefy, tryb korytarzowy, 3-osiowa regulacja położenia. Wbudowany sklot na kartę microSD do 128GB, Zasilanie 12VDC/PoE. |  | 1193
IPC | DS-2CD2183G0-IS(4mm) |  | 311302130 | Kamera IP Hikvision w obudowie kopułowej, rozdzielczość 8 MP (max. 2560×1440@30kl/s), przetwornik: 1/2.5” Progressive Scan CMOS, czułość: 0.01Lux@ F1.2 (wł. AGC), 0 Lux z IR, zasięg IR EXIR do 30m, dzień/noc ICR, obiektyw: 4mm/F1.6. Kompresja: H.265+/H.265/H.264+/H.264/MJPEG, kodowanie audio: G.711/G.722.1/G.726/MP2L2/PCM, wej./wyj. audio: 1/1, wej./wyj. alarmowe: 1/1, trzy strumienie, WDR: 120dB, 3D DNR, IP67, IK10, ROI: 1 obszar, detekcja przekroczenia linii, detekcja naruszenia strefy, tryb korytarzowy, 3-osiowa regulacja położenia. Wbudowany sklot na kartę microSD do 128GB, Zasilanie 12VDC/PoE. |  | 1193
IPC | DS-2CD2163G0-I(2.8mm) |  | 311302091 | Kamera IP Hikvision w obudowie kopułowej, rozdzielczość 6 MP (max. 2560×1440@30kl/s), przetwornik: 1/2.9” Progressive Scan CMOS, czułość: 0.01Lux@ F1.2 (wł. AGC), 0 Lux z IR, zasięg IR EXIR do 30m, dzień/noc ICR, obiektyw: 2.8mm/F1.6. Kompresja: H.265+/H.265/H.264+/H.264/MJPEG, trzy strumienie, WDR: 120dB, 3D DNR, IP67, IK10, ROI: 1 obszar, detekcja przekroczenia linii, detekcja naruszenia strefy, tryb korytarzowy, 3-osiowa regulacja położenia. Wbudowany sklot na kartę microSD do 128GB, Zasilanie 12VDC/PoE. |  | 879
IPC | DS-2CD2163G0-I(4mm) |  | 311302093 | Kamera IP Hikvision w obudowie kopułowej, rozdzielczość 6 MP (max. 2560×1440@30kl/s), przetwornik: 1/2.9” Progressive Scan CMOS, czułość: 0.01Lux@ F1.2 (wł. AGC), 0 Lux z IR, zasięg IR EXIR do 30m, dzień/noc ICR, obiektyw: 4mm/F1.6. Kompresja: H.265+/H.265/H.264+/H.264/MJPEG, trzy strumienie, WDR: 120dB, 3D DNR, IP67, IK10, ROI: 1 obszar, detekcja przekroczenia linii, detekcja naruszenia strefy, tryb korytarzowy, 3-osiowa regulacja położenia. Wbudowany sklot na kartę microSD do 128GB, Zasilanie 12VDC/PoE. |  | 879
IPC | DS-2CD2163G0-IS(2.8mm) |  | 311301477 | Kamera IP Hikvision w obudowie kopułowej, rozdzielczość 6 MP (max. 2560×1440@30kl/s), przetwornik: 1/2.9” Progressive Scan CMOS, czułość: 0.01Lux@ F1.2 (wł. AGC), 0 Lux z IR, zasięg IR EXIR do 30m, dzień/noc ICR, obiektyw: 2.8mm/F1.6. Kompresja: H.265+/H.265/H.264+/H.264/MJPEG, kodowanie audio: G.711/G.722.1/G.726/MP2L2/PCM, wej./wyj. audio: 1/1, wej./wyj. alarmowe: 1/1, trzy strumienie, WDR: 120dB, 3D DNR, IP67, IK10, ROI: 1 obszar, detekcja przekroczenia linii, detekcja naruszenia strefy, tryb korytarzowy, 3-osiowa regulacja położenia. Wbudowany sklot na kartę microSD do 128GB, Zasilanie 12VDC/PoE. |  | 937
IPC | DS-2CD2163G0-IS(4mm) |  | 311302102 | Kamera IP Hikvision w obudowie kopułowej, rozdzielczość 6 MP (max. 2560×1440@30kl/s), przetwornik: 1/2.9” Progressive Scan CMOS, czułość: 0.01Lux@ F1.2 (wł. AGC), 0 Lux z IR, zasięg IR EXIR do 30m, dzień/noc ICR, obiektyw: 4mm/F1.6. Kompresja: H.265+/H.265/H.264+/H.264/MJPEG, kodowanie audio: G.711/G.722.1/G.726/MP2L2/PCM, wej./wyj. audio: 1/1, wej./wyj. alarmowe: 1/1, trzy strumienie, WDR: 120dB, 3D DNR, IP67, IK10, ROI: 1 obszar, detekcja przekroczenia linii, detekcja naruszenia strefy, tryb korytarzowy, 3-osiowa regulacja położenia. Wbudowany sklot na kartę microSD do 128GB, Zasilanie 12VDC/PoE. |  | 937
IPC | DS-2CD2143G0-I(2.8mm) |  | 311300878 | Kamera IP Hikvision w obudowie kopułowej, rozdzielczość 4 MP (max. 2560×1440@30kl/s), przetwornik: 1/3” Progressive Scan CMOS, czułość: 0.01Lux@ F1.2 (wł. AGC), 0 Lux z IR, zasięg IR EXIR do 30m, dzień/noc ICR, obiektyw: 2.8mm/F1.6. Kompresja: H.265+/H.265/H.264+/H.264/MJPEG, trzy strumienie, WDR: 120dB, 3D DNR, IP67, IK10, ROI: 1 obszar, detekcja przekroczenia linii, detekcja naruszenia strefy, tryb korytarzowy, 3-osiowa regulacja położenia. Wbudowany sklot na kartę microSD do 128GB, Zasilanie 12VDC/PoE. |  | 816
IPC | DS-2CD2143G0-I(4mm) |  | 311300879 | Kamera IP Hikvision w obudowie kopułowej, rozdzielczość 4 MP (max. 2560×1440@30kl/s), przetwornik: 1/3” Progressive Scan CMOS, czułość: 0.01Lux@ F1.2 (wł. AGC), 0 Lux z IR, zasięg IR EXIR do 30m, dzień/noc ICR, obiektyw: 4mm/F1.6, kąt poziomy: 78°. Kompresja: H.265+/H.265/H.264+/H.264/MJPEG, trzy strumienie, WDR: 120dB, 3D DNR, IP67, IK10, ROI: 1 obszar, detekcja przekroczenia linii, detekcja naruszenia strefy, tryb korytarzowy, 3-osiowa regulacja położenia. Wbudowany sklot na kartę microSD do 128GB, Zasilanie 12VDC/PoE. |  | 816
IPC | DS-2CD2143G0-IS(2.8mm) |  | 311300869 | Kamera IP Hikvision w obudowie kopułowej, rozdzielczość 4 MP (max. 2560×1440@30kl/s), przetwornik: 1/3” Progressive Scan CMOS, czułość: 0.01Lux@ F1.2 (wł. AGC), 0 Lux z IR, zasięg IR EXIR do 30m, dzień/noc ICR, obiektyw: 2.8mm/F1.6. Kompresja: H.265+/H.265/H.264+/H.264/MJPEG, kodowanie audio: G.711/G.722.1/G.726/MP2L2/PCM, wej./wyj. audio: 1/1, wej./wyj. alarmowe: 1/1, trzy strumienie, WDR: 120dB, 3D DNR, IP67, IK10, ROI: 1 obszar, detekcja przekroczenia linii, detekcja naruszenia strefy, tryb korytarzowy, 3-osiowa regulacja położenia. Wbudowany sklot na kartę microSD do 128GB, Zasilanie 12VDC/PoE. |  | 879
IPC | DS-2CD2143G0-IS(4mm) |  | 311300870 | Kamera IP Hikvision w obudowie kopułowej, rozdzielczość 4 MP (max. 2560×1440@30kl/s), przetwornik: 1/3” Progressive Scan CMOS, czułość: 0.01Lux@ F1.2 (wł. AGC), 0 Lux z IR, zasięg IR EXIR do 30m, dzień/noc ICR, obiektyw: 4mm/F1.6, kąt poziomy: 78°. Kompresja: H.265+/H.265/H.264+/H.264/MJPEG, kodowanie audio: G.711/G.722.1/G.726/MP2L2/PCM, wej./wyj. audio: 1/1, wej./wyj. alarmowe: 1/1, trzy strumienie, WDR: 120dB, 3D DNR, IP67, IK10, ROI: 1 obszar, detekcja przekroczenia linii, detekcja naruszenia strefy, tryb korytarzowy, 3-osiowa regulacja położenia. Wbudowany sklot na kartę microSD do 128GB, Zasilanie 12VDC/PoE. |  | 879
IPC | DS-2CD2123G0-I(2.8mm) |  | 311300871 | Kamera IP Hikvision w obudowie kopułowej, rozdzielczość 2MP (max. 1920×1080@30kl/s), przetwornik: 1/2.8” Progressive Scan CMOS, czułość: 0.01Lux@ F1.2 (wł. AGC), 0 Lux z IR, zasięg IR EXIR do 30m, dzień/noc ICR, obiektyw: 2.8mm/F2.0, kąt poziomy: 114°. Kompresja: H.265+/H.265/H.264+/H.264/MJPEG, trzy strumienie, WDR: 120dB, 3D DNR, IP67, IK10, ROI: 1 obszar, detekcja przekroczenia linii, detekcja naruszenia strefy, tryb korytarzowy, 3-osiowa regulacja położenia. Wbudowany sklot na kartę microSD do 128GB, Zasilanie 12VDC/PoE. |  | 756
IPC | DS-2CD2123G0-I(4mm) |  | 311300876 | Kamera IP Hikvision w obudowie kopułowej, rozdzielczość 2MP (max. 1920×1080@30kl/s), przetwornik: 1/2.8” Progressive Scan CMOS, czułość: 0.01Lux@ F1.2 (wł. AGC), 0 Lux z IR, zasięg IR EXIR do 30m, dzień/noc ICR, obiektyw: 4mm/F2.0, kąt poziomy: 86°. Kompresja: H.265+/H.265/H.264+/H.264/MJPEG, trzy strumienie, WDR: 120dB, 3D DNR, IP67, IK10, ROI: 1 obszar, detekcja przekroczenia linii, detekcja naruszenia strefy, tryb korytarzowy, 3-osiowa regulacja położenia. Wbudowany sklot na kartę microSD do 128GB, Zasilanie 12VDC/PoE. |  | 756
IPC | DS-2CD2123G0-IS(2.8mm) |  | 311300880 | Kamera IP Hikvision w obudowie kopułowej, rozdzielczość 2MP (max. 1920×1080@30kl/s), przetwornik: 1/2.8” Progressive Scan CMOS, czułość: 0.01Lux@ F1.2 (wł. AGC), 0 Lux z IR, zasięg IR EXIR do 30m, dzień/noc ICR, obiektyw: 2.8mm/F2.0, kąt poziomy: 114°. Kompresja: H.265+/H.265/H.264+/H.264/MJPEG, kodowanie audio: G.711/G.722.1/G.726/MP2L2/PCM, wej./wyj. audio: 1/1, wej./wyj. alarmowe: 1/1, trzy strumienie, WDR: 120dB, 3D DNR, IP67, IK10, ROI: 1 obszar, detekcja przekroczenia linii, detekcja naruszenia strefy, tryb korytarzowy, 3-osiowa regulacja położenia. Wbudowany sklot na kartę microSD do 128GB, Zasilanie 12VDC/PoE. |  | 816
IPC | DS-2CD2123G0-IS(4mm) |  | 311300881 | Kamera IP Hikvision w obudowie kopułowej, rozdzielczość 2MP (max. 1920×1080@30kl/s), przetwornik: 1/2.8” Progressive Scan CMOS, czułość: 0.01Lux@ F1.2 (wł. AGC), 0 Lux z IR, zasięg IR EXIR do 30m, dzień/noc ICR, obiektyw: 4mm/F2.0, kąt poziomy: 86°. Kompresja: H.265+/H.265/H.264+/H.264/MJPEG, kodowanie audio: G.711/G.722.1/G.726/MP2L2/PCM, wej./wyj. audio: 1/1, wej./wyj. alarmowe: 1/1, trzy strumienie, WDR: 120dB, 3D DNR, IP67, IK10, ROI: 1 obszar, detekcja przekroczenia linii, detekcja naruszenia strefy, tryb korytarzowy, 3-osiowa regulacja położenia. Wbudowany sklot na kartę microSD do 128GB, Zasilanie 12VDC/PoE. |  | 816
IPC | DS-2CD2385FWD-I(2.8mm) |  | 300820352 | Kamera IP Hikvision w obudowie typu turrent, rozdzielczość 8MP (max. 3840×2160@20kl/s), przetwornik: 1/2.5” Progressive Scan CMOS, czułość: 0.01Lux@ F1.2 (wł. AGC), 0 Lux z IR, zasięg IR do 30m, dzień/noc ICR, obiektyw: 2.8mm/F2.0, kompresja: H.265+/H.265/H.264+/H.264/MJPEG, trzy strumienie, WDR: 120dB, 3D DNR, BLC, trzyb korytarzowy, ROI: 1 obszar, detekcja przekroczenia linii, detekcja naruszenia strefy, pozostawienie przedmiotu, zabranie przedmiotu, wykrycie twarzy. Regulacja położenia 3D. Sklot na kartę do 128GB. Wymiary: φ127.3×95.49 IP67. Temperatura pracy: -30°C do +60°C. Zasilanie 12VDC/PoE. |  | 1237
IPC | DS-2CD2385FWD-I(4mm) |  | 300819749 | Kamera IP Hikvision w obudowie typu turrent, rozdzielczość 8MP (max. 3840×2160@20kl/s), przetwornik: 1/2.5” Progressive Scan CMOS, czułość: 0.01Lux@ F1.2 (wł. AGC), 0 Lux z IR, zasięg IR do 30m, dzień/noc ICR, obiektyw: 4mm/F2.0, kompresja: H.265+/H.265/H.264+/H.264/MJPEG, trzy strumienie, WDR: 120dB, 3D DNR, BLC, trzyb korytarzowy, ROI: 1 obszar, detekcja przekroczenia linii, detekcja naruszenia strefy, pozostawienie przedmiotu, zabranie przedmiotu, wykrycie twarzy. Regulacja położenia 3D. Sklot na kartę do 128GB. Wymiary: φ127.3×95.49 IP67. Temperatura pracy: -30°C do +60°C. Zasilanie 12VDC/PoE. |  | 1237
IPC | DS-2CD2355FWD-I(2.8mm) |  | 300820350 | Kamera IP Hikvision w obudowie typu turrent, rozdzielczość 5MP (max. 2560×1920@20kl/s), przetwornik: 1/2.9” Progressive Scan CMOS, czułość: 0.02Lux@ F1.2 (wł. AGC), 0 Lux z IR, zasięg IR do 30m, dzień/noc ICR, obiektyw: 2.8mm/F2.0, kąt widzenia 81°, kompresja: H.265+/H.265/H.264+/H.264/MJPEG, trzy strumienie, WDR: 120dB, 3D DNR, BLC, trzyb korytarzowy, ROI: 1 obszar, detekcja przekroczenia linii, detekcja naruszenia strefy, pozostawienie przedmiotu, zabranie przedmiotu, wykrycie twarzy. Regulacja położenia 3D. Sklot na kartę do 128GB. Wymiary: φ127.3×95.49 IP67. Temperatura pracy: -30°C do +60°C. Zasilanie 12VDC/PoE. |  | 937
IPC | DS-2CD2355FWD-I(4mm) |  | 300820053 | Kamera IP Hikvision w obudowie typu turrent, rozdzielczość 5MP (max. 2560×1920@20kl/s), przetwornik: 1/2.5” Progressive Scan CMOS, czułość: 0.01Lux@ F1.2 (wł. AGC), 0 Lux z IR, zasięg IR do 30m, dzień/noc ICR, obiektyw: 4mm/F2.0, kąt widzenia 81°, kompresja: H.265+/H.265/H.264+/H.264/MJPEG, trzy strumienie, WDR: 120dB, 3D DNR, BLC, trzyb korytarzowy, ROI: 1 obszar, detekcja przekroczenia linii, detekcja naruszenia strefy, pozostawienie przedmiotu, zabranie przedmiotu, wykrycie twarzy. Regulacja położenia 3D. Sklot na kartę do 128GB. Wymiary: φ127.3×95.49 IP67. Temperatura pracy: -30°C do +60°C. Zasilanie 12VDC/PoE. |  | 937
IPC | DS-2CD2345FWD-I(2.8mm) |  | 311303000 | Kamera IP Hikvision w obudowie typu turrent, rozdzielczość 4MP (max. 2048×1536@30kl/s), przetwornik: 1/2.7” Progressive Scan CMOS, czułość: 0.009Lux@ F1.2 (wł. AGC), 0 Lux z IR, zasięg IR do 30m, dzień/noc ICR, obiektyw: 2.8mm/F1.6, kompresja: H.265+/H.265/H.264+/H.264/MJPEG, trzy strumienie, WDR: 120dB, 3D DNR, BLC, trzyb korytarzowy, ROI: 1 obszar, detekcja przekroczenia linii, detekcja naruszenia strefy, pozostawienie przedmiotu, zabranie przedmiotu, wykrycie twarzy. Regulacja położenia 3D. Sklot na kartę do 128GB. Wymiary: φ127.3×95.49 IP67. Temperatura pracy: -30°C do +60°C. Zasilanie 12VDC/PoE. |  | 893
IPC | DS-2CD2345FWD-I(4mm) |  | 311303843 | Kamera IP Hikvision w obudowie typu turrent, rozdzielczość 4MP (max. 2048×1536@30kl/s), przetwornik: 1/2.7” Progressive Scan CMOS, czułość: 0.009Lux@ F1.2 (wł. AGC), 0 Lux z IR, zasięg IR do 30m, dzień/noc ICR, obiektyw: 4mm/F1.6, kompresja: H.265+/H.265/H.264+/H.264/MJPEG, trzy strumienie, WDR: 120dB, 3D DNR, BLC, trzyb korytarzowy, ROI: 1 obszar, detekcja przekroczenia linii, detekcja naruszenia strefy, pozostawienie przedmiotu, zabranie przedmiotu, wykrycie twarzy. Regulacja położenia 3D. Sklot na kartę do 128GB. Wymiary: φ127.3×95.49 IP67. Temperatura pracy: -30°C do +60°C. Zasilanie 12VDC/PoE. |  | 893
IPC | DS-2CD2325FWD-I(2.8mm) |  | 300819187 | Kamera IP Hikvision w obudowie typu turrent, rozdzielczość 2MP (max. 1920×1080@30kl/s), przetwornik: 1/2.8” Progressive Scan CMOS, czułość: 0.005Lux@ F1.2 (wł. AGC), 0 Lux z IR, zasięg IR do 30m, dzień/noc ICR, obiektyw: 2.8mm/F1.6, kompresja: H.265+/H.265/H.264+/H.264/MJPEG, trzy strumienie, WDR: 120dB, 3D DNR, BLC, trzyb korytarzowy, ROI: 1 obszar, detekcja przekroczenia linii, detekcja naruszenia strefy, pozostawienie przedmiotu, zabranie przedmiotu, wykrycie twarzy. Regulacja położenia 3D. Sklot na kartę do 128GB. Wymiary: φ127.3×95.49 IP67. Temperatura pracy: -30°C do +60°C. Zasilanie 12VDC/PoE. |  | 835
IPC | DS-2CD2325FWD-I(4mm) |  | 300820342 | Kamera IP Hikvision w obudowie typu turrent, rozdzielczość 2MP (max. 1920×1080@30kl/s), przetwornik: 1/2.8” Progressive Scan CMOS, czułość: 0.005Lux@ F1.2 (wł. AGC), 0 Lux z IR, zasięg IR do 30m, dzień/noc ICR, obiektyw: 4mm/F1.6, kompresja: H.265+/H.265/H.264+/H.264/MJPEG, trzy strumienie, WDR: 120dB, 3D DNR, BLC, trzyb korytarzowy, ROI: 1 obszar, detekcja przekroczenia linii, detekcja naruszenia strefy, pozostawienie przedmiotu, zabranie przedmiotu, wykrycie twarzy. Regulacja położenia 3D. Sklot na kartę do 128GB. Wymiary: φ127.3×95.49 IP67. Temperatura pracy: -30°C do +60°C. Zasilanie 12VDC/PoE. |  | 835
IPC | DS-2CD2383G0-I(2.8mm) |  | 311301493 | Kamera IP Hikvision w obudowie typu turret, rozdzielczość 8 MP (max. 2560×1440@30kl/s), przetwornik: 1/2.5” Progressive Scan CMOS, czułość: 0.01Lux@ F1.2 (wł. AGC), 0 Lux z IR, zasięg IR EXIR do 30m, dzień/noc ICR, obiektyw: 2.8mm/F1.6. Kompresja: H.265+/H.265/H.264+/H.264/MJPEG, trzy strumienie, WDR: 120dB, 3D DNR, IP67, IK10, ROI: 1 obszar, detekcja przekroczenia linii, detekcja naruszenia strefy, tryb korytarzowy, 3-osiowa regulacja położenia. Wbudowany sklot na kartę microSD do 128GB, Zasilanie 12VDC/PoE. |  | 1116
IPC | DS-2CD2383G0-I(4mm) |  | 311302018 | Kamera IP Hikvision w obudowie typu turret, rozdzielczość 8 MP (max. 2560×1440@30kl/s), przetwornik: 1/2.5” Progressive Scan CMOS, czułość: 0.01Lux@ F1.2 (wł. AGC), 0 Lux z IR, zasięg IR EXIR do 30m, dzień/noc ICR, obiektyw: 4mm/F1.6. Kompresja: H.265+/H.265/H.264+/H.264/MJPEG, trzy strumienie, WDR: 120dB, 3D DNR, IP67, IK10, ROI: 1 obszar, detekcja przekroczenia linii, detekcja naruszenia strefy, tryb korytarzowy, 3-osiowa regulacja położenia. Wbudowany sklot na kartę microSD do 128GB, Zasilanie 12VDC/PoE. |  | 1116
IPC | DS-2CD2363G0-I(2.8mm) |  | 311301478 | Kamera IP Hikvision w obudowie typu turret, rozdzielczość 6 MP (max. 2560×1440@30kl/s), przetwornik: 1/2.9” Progressive Scan CMOS, czułość: 0.01Lux@ F1.2 (wł. AGC), 0 Lux z IR, zasięg IR EXIR do 30m, dzień/noc ICR, obiektyw: 2.8mm/F1.6. Kompresja: H.265+/H.265/H.264+/H.264/MJPEG, trzy strumienie, WDR: 120dB, 3D DNR, IP67, IK10, ROI: 1 obszar, detekcja przekroczenia linii, detekcja naruszenia strefy, tryb korytarzowy, 3-osiowa regulacja położenia. Wbudowany sklot na kartę microSD do 128GB, Zasilanie 12VDC/PoE. |  | 861
IPC | DS-2CD2363G0-I(4mm) |  | 311302006 | Kamera IP Hikvision w obudowie typu turret, rozdzielczość 6 MP (max. 2560×1440@30kl/s), przetwornik: 1/2.9” Progressive Scan CMOS, czułość: 0.01Lux@ F1.2 (wł. AGC), 0 Lux z IR, zasięg IR EXIR do 30m, dzień/noc ICR, obiektyw: 4mm/F1.6. Kompresja: H.265+/H.265/H.264+/H.264/MJPEG, trzy strumienie, WDR: 120dB, 3D DNR, IP67, IK10, ROI: 1 obszar, detekcja przekroczenia linii, detekcja naruszenia strefy, tryb korytarzowy, 3-osiowa regulacja położenia. Wbudowany sklot na kartę microSD do 128GB, Zasilanie 12VDC/PoE. |  | 861
IPC | DS-2CD2343G0-I(2.8mm) |  | 311300857 | Kamera IP Hikvision w obudowie typu turret, rozdzielczość 4 MP (max. 2560×1440@30kl/s), przetwornik: 1/3” Progressive Scan CMOS, czułość: 0.01Lux@ F1.2 (wł. AGC), 0 Lux z IR, zasięg IR EXIR do 30m, dzień/noc ICR, obiektyw: 2.8mm/F1.6. Kompresja: H.265+/H.265/H.264+/H.264/MJPEG, trzy strumienie, WDR: 120dB, 3D DNR, IP67, IK10, ROI: 1 obszar, detekcja przekroczenia linii, detekcja naruszenia strefy, tryb korytarzowy, 3-osiowa regulacja położenia. Wbudowany sklot na kartę microSD do 128GB, Zasilanie 12VDC/PoE. |  | 803
IPC | DS-2CD2343G0-I(4mm) |  | 311300858 | Kamera IP Hikvision w obudowie typu turret, rozdzielczość 4 MP (max. 2560×1440@30kl/s), przetwornik: 1/3” Progressive Scan CMOS, czułość: 0.01Lux@ F1.2 (wł. AGC), 0 Lux z IR, zasięg IR EXIR do 30m, dzień/noc ICR, obiektyw: 4mm/F1.6, kąt poziomy: 78°. Kompresja: H.265+/H.265/H.264+/H.264/MJPEG, trzy strumienie, WDR: 120dB, 3D DNR, IP67, IK10, ROI: 1 obszar, detekcja przekroczenia linii, detekcja naruszenia strefy, tryb korytarzowy, 3-osiowa regulacja położenia. Wbudowany sklot na kartę microSD do 128GB, Zasilanie 12VDC/PoE. |  | 803
IPC | DS-2CD2323G0-I(2.8mm) |  | 311300863 | Kamera IP Hikvision w obudowie typu turret, rozdzielczość 2MP (max. 1920×1080@30kl/s), przetwornik: 1/2.8” Progressive Scan CMOS, czułość: 0.01Lux@ F1.2 (wł. AGC), 0 Lux z IR, zasięg IR EXIR do 30m, dzień/noc ICR, obiektyw: 2.8mm/F2.0, kąt poziomy: 114°. Kompresja: H.265+/H.265/H.264+/H.264/MJPEG, trzy strumienie, WDR: 120dB, 3D DNR, IP67, IK10, ROI: 1 obszar, detekcja przekroczenia linii, detekcja naruszenia strefy, tryb korytarzowy, 3-osiowa regulacja położenia. Wbudowany sklot na kartę microSD do 128GB, Zasilanie 12VDC/PoE. |  | 740
IPC | DS-2CD2323G0-I(4mm) |  | 311300864 | Kamera IP Hikvision w obudowie typu turret, rozdzielczość 2MP (max. 1920×1080@30kl/s), przetwornik: 1/2.8” Progressive Scan CMOS, czułość: 0.01Lux@ F1.2 (wł. AGC), 0 Lux z IR, zasięg IR EXIR do 30m, dzień/noc ICR, obiektyw: 4mm/F2.0, kąt poziomy: 86°. Kompresja: H.265+/H.265/H.264+/H.264/MJPEG, trzy strumienie, WDR: 120dB, 3D DNR, IP67, IK10, ROI: 1 obszar, detekcja przekroczenia linii, detekcja naruszenia strefy, tryb korytarzowy, 3-osiowa regulacja położenia. Wbudowany sklot na kartę microSD do 128GB, Zasilanie 12VDC/PoE. |  | 740
IPC | DS-2CD2455FWD-I(2.8mm) |  | 311301788 | Kamera IP Hikvision w obudowie typu Cube, rozdzielczość 5MP (max. 2560×1920@20kl/s), przetwornik: 1/2.9” Progressive Scan CMOS, czułość: 0.01Lux@ F1.2 (wł. AGC), 0 Lux z IR, zasięg IR do 10m, dzień/noc ICR, obiektyw: 2.8mm/F2.0, kąt widzenia 80°, kompresja: H.265+/H.265/H.264+/H.264/MJPEG, trzy strumienie WDR: 120dB, 3D DNR, obszar, detekcja przekroczenia linii, detekcja naruszenia strefy, pozostawienie przedmiotu, zabranie przedmiotu, wykrycie twarzy, wbudowany mikrofon oraz głośnik, wbudowana czujka PIR (8m/90st.), wej./wyj. alarmowe. 3-osiowa regulacja położenia, slot na kartę pamięci: 128 GB,. Zasilanie 12VDC/PoE. |  | 924
IPC | DS-2CD2455FWD-IW(2.8mm) |  | 311300738 | Kamera IP Hikvision w obudowie typu Cube, rozdzielczość 5MP (max. 2560×1920@20kl/s), przetwornik: 1/2.9” Progressive Scan CMOS, czułość: 0.01Lux@ F1.2 (wł. AGC), 0 Lux z IR, zasięg IR do 10m, dzień/noc ICR, obiektyw: 2.8mm/F2.0, kąt widzenia 80°, kompresja: H.265+/H.265/H.264+/H.264/MJPEG, trzy strumienie WDR: 120dB, 3D DNR, obszar, detekcja przekroczenia linii, detekcja naruszenia strefy, pozostawienie przedmiotu, zabranie przedmiotu, wykrycie twarzy, wbudowany mikrofon oraz głośnik, wbudowana czujka PIR (8m/90st.), wej./wyj. alarmowe, wbudowany mod. Wi-Fi, 3-osiowa regulacja położenia, slot na kartę pamięci: 128 GB,. Zasilanie 12VDC/PoE. |  | 998
IPC | DS-2CD2425FWD-I(2.8mm) |  | 311301786 | Kamera IP Hikvision w obudowie typu Cube, rozdzielczość 2MP (max. 2048×1536@30kl/s), przetwornik: 1/2.8” Progressive Scan CMOS, czułość: 0.005Lux@ F1.2 (wł. AGC), 0 Lux z IR, zasięg IR do 10m, dzień/noc ICR, obiektyw: 2.8mm/F1.6, kompresja: H.265+/H.265/H.264+/H.264/MJPEG, trzy strumienie WDR: 120dB, 3D DNR, obszar, detekcja przekroczenia linii, detekcja naruszenia strefy, pozostawienie przedmiotu, zabranie przedmiotu, wykrycie twarzy, wbudowany mikrofon oraz głośnik, wbudowana czujka PIR (8m/90st.), wej./wyj. alarmowe. 3-osiowa regulacja położenia, slot na kartę pamięci: 128 GB,. Zasilanie 12VDC/PoE. |  | 756
IPC | DS-2CD2425FWD-IW(2.8mm) |  | 311300729 | Kamera IP Hikvision w obudowie typu Cube, rozdzielczość 2 MP (max. 1920×1080@30kl/s), przetwornik: 1/2.8” Progressive Scan CMOS, czułość: 0.005Lux@ F1.2 (wł. AGC), 0 Lux z IR, zasięg IR: do 10m, dzień/noc ICR, obiektyw: 2.8mm/F1.6, kompresja: H.265+/H.265/H.264+/H.264/MJPEG, trzy strumienie WDR: 120dB, 3D DNR, obszar, detekcja przekroczenia linii, detekcja naruszenia strefy, pozostawienie przedmiotu, zabranie przedmiotu, wykrycie twarzy, wbudowany mikrofon oraz głośnik, wbudowana czujka PIR (8m/90st.), wej./wyj. alarmowe. 3-osiowa regulacja położenia, slot na kartę pamięci: 128 GB,. Zasilanie 12VDC/PoE. |  | 835
IPC | DS-2CD2483G0-IW(2.8mm) |  | 311302824 | Kamera IP Hikvision w obudowie typu Cube, rozdzielczość 8 MP (max. 1920×1080@30kl/s), przetwornik: 1/2.5” Progressive Scan CMOS, czułość: 0.01Lux@ F1.2 (wł. AGC), 0 Lux z IR, zasięg IR: do 10m, dzień/noc ICR, obiektyw: 2.8mm/F1.6, kompresja: H.265+/H.265/H.264+/H.264/MJPEG, trzy strumienie WDR: 120dB, 3D DNR, obszar, detekcja przekroczenia linii, detekcja naruszenia strefy, pozostawienie przedmiotu, zabranie przedmiotu, wykrycie twarzy, wbudowany mikrofon oraz głośnik, wbudowana czujka PIR (8m/90st.), wej./wyj. alarmowe. 3-osiowa regulacja położenia, slot na kartę pamięci: 128 GB,. Zasilanie 12VDC/PoE. |  | 1074
IPC | DS-2CD2463G0-I(2.8mm) |  | 311302820 | Kamera IP Hikvision w obudowie typu Cube, rozdzielczość 6MP (max. 2048×1536@30kl/s), przetwornik: 1/2.9” Progressive Scan CMOS, czułość: 0.01Lux@ F1.2 (wł. AGC), 0 Lux z IR, zasięg IR do 10m, dzień/noc ICR, obiektyw: 2.8mm/F1.6, kompresja: H.265+/H.265/H.264+/H.264/MJPEG, trzy strumienie WDR: 120dB, 3D DNR, obszar, detekcja przekroczenia linii, detekcja naruszenia strefy, pozostawienie przedmiotu, zabranie przedmiotu, wykrycie twarzy, wbudowany mikrofon oraz głośnik, wbudowana czujka PIR (8m/90st.), wej./wyj. alarmowe. 3-osiowa regulacja położenia, slot na kartę pamięci: 128 GB,. Zasilanie 12VDC/PoE. |  | 787
IPC | DS-2CD2463G0-I(4mm) |  | 311304880 | Kamera IP Hikvision w obudowie cube, rozdzielczość 6 MP (3072 × 2048@20fps), przetwornik: 1/2.9” Progressive Scan CMOS, czułość: 0.01Lux@ F1.2 (wł. AGC), 0 Lux z IR, zasięg IR do 10m, dzień/noc ICR. Kompresja: H.265+/H.265/H.264+/H.264/MJPEG, kodowanie audio: G.711/G.722.1/G.726/MP2L2/PCM, wbudowany mikrofon i głośnik, trzy strumienie, WDR: 120dB, 3D DNR, BLC, HLC, ROI: 1 obszar, detekcja przekroczenia linii, detekcja naruszenia strefy, tryb korytarzowy, 3-osiowa regulacja położenia. PIR: 10m. Wbudowany slot kartę pamięci o pojemnośći do 128GB. Zasilanie 12VDC/PoE. |  | 787
IPC | DS-2CD2463G0-IW(2.8mm) |  | 311302822 | Kamera IP Hikvision w obudowie typu Cube, rozdzielczość 6 MP (max. 1920×1080@30kl/s), przetwornik: 1/2.9” Progressive Scan CMOS, czułość: 0.01Lux@ F1.2 (wł. AGC), 0 Lux z IR, zasięg IR: do 10m, dzień/noc ICR, obiektyw: 2.8mm/F1.6, kompresja: H.265+/H.265/H.264+/H.264/MJPEG, trzy strumienie WDR: 120dB, 3D DNR, obszar, detekcja przekroczenia linii, detekcja naruszenia strefy, pozostawienie przedmiotu, zabranie przedmiotu, wykrycie twarzy, wbudowany mikrofon oraz głośnik, wbudowana czujka PIR (8m/90st.), wej./wyj. alarmowe. 3-osiowa regulacja położenia, slot na kartę pamięci: 128 GB,. Zasilanie 12VDC/PoE. |  | 848
IPC | DS-2CD2463G0-IW(4mm) |  | 311304876 | Kamera IP Hikvision w obudowie cube, rozdzielczość 6 MP (3072 × 2048@20fps), przetwornik: 1/2.9” Progressive Scan CMOS, czułość: 0.01Lux@ F1.2 (wł. AGC), 0 Lux z IR, zasięg IR do 10m, dzień/noc ICR. Kompresja: H.265+/H.265/H.264+/H.264/MJPEG, kodowanie audio: G.711/G.722.1/G.726/MP2L2/PCM, wbudowany mikrofon i głośnik, trzy strumienie, WDR: 120dB, 3D DNR, BLC, HLC, ROI: 1 obszar, detekcja przekroczenia linii, detekcja naruszenia strefy, tryb korytarzowy, 3-osiowa regulacja położenia. Wbudowany slot kartę pamięci o pojemnośći do 128GB. Wbudowany moduł Wi-Fi, PIR: 10m. Zasilanie 12VDC/PoE. |  | 848
IPC | DS-2CD2443G0-I(2.8mm) |  | 311302816 | Kamera IP Hikvision w obudowie typu Cube, rozdzielczość 4MP (max. 2048×1536@30kl/s), przetwornik: 1/3” Progressive Scan CMOS, czułość: 0.01Lux@ F1.2 (wł. AGC), 0 Lux z IR, zasięg IR do 10m, dzień/noc ICR, obiektyw: 2.8mm/F1.6, kompresja: H.265+/H.265/H.264+/H.264/MJPEG, trzy strumienie WDR: 120dB, 3D DNR, obszar, detekcja przekroczenia linii, detekcja naruszenia strefy, pozostawienie przedmiotu, zabranie przedmiotu, wykrycie twarzy, wbudowany mikrofon oraz głośnik, wbudowana czujka PIR (8m/90st.), wej./wyj. alarmowe. 3-osiowa regulacja położenia, slot na kartę pamięci: 128 GB,. Zasilanie 12VDC/PoE. |  | 724
IPC | DS-2CD2443G0-IW(2.8mm)(PSU) |  | 311306516 | Kamera IP Hikvision w obudowie cube, rozdzielczość 4 MP (2688 × 1520 @ 30fps), przetwornik: 1/3” Progressive Scan CMOS, czułość: 0.01Lux@ F1.2 (wł. AGC), 0 Lux z IR, zasięg IR do 10m, dzień/noc ICR. Kompresja: H.265+/H.265/H.264+/H.264/MJPEG, kodowanie audio: G.711/G.722.1/G.726/MP2L2/PCM, wbudowany mikrofon i głośnik, trzy strumienie, WDR: 120dB, 3D DNR, BLC, HLC, ROI: 1 obszar, detekcja przekroczenia linii, detekcja naruszenia strefy, tryb korytarzowy, 3-osiowa regulacja położenia. Wbudowany slot kartę pamięci o pojemnośći do 128GB. Wbudowany moduł Wi-Fi, PIR: 10m. Zasilanie 12VDC/PoE. |  | 824
IPC | DS-2CD2443G0-IW(2.8mm) |  | 311302818 | Kamera IP Hikvision w obudowie typu Cube, rozdzielczość 4 MP (max. 1920×1080@30kl/s), przetwornik: 1/3” Progressive Scan CMOS, czułość: 0.01Lux@ F1.2 (wł. AGC), 0 Lux z IR, zasięg IR: do 10m, dzień/noc ICR, obiektyw: 2.8mm/F1.6, kompresja: H.265+/H.265/H.264+/H.264/MJPEG, trzy strumienie WDR: 120dB, 3D DNR, obszar, detekcja przekroczenia linii, detekcja naruszenia strefy, pozostawienie przedmiotu, zabranie przedmiotu, wykrycie twarzy, wbudowany mikrofon oraz głośnik, wbudowana czujka PIR (8m/90st.), wej./wyj. alarmowe. 3-osiowa regulacja położenia, slot na kartę pamięci: 128 GB,. Zasilanie 12VDC/PoE. |  | 787
IPC | DS-2CD2423G0-I(2.8mm) |  | 311302810 | Kamera IP Hikvision w obudowie typu Cube, rozdzielczość 2MP (max. 2048×1536@30kl/s), przetwornik: 1/2.8” Progressive Scan CMOS, czułość: 0.01Lux@ F1.2 (wł. AGC), 0 Lux z IR, zasięg IR do 10m, dzień/noc ICR, obiektyw: 2.8mm/F1.6, kompresja: H.265+/H.265/H.264+/H.264/MJPEG, trzy strumienie WDR: 120dB, 3D DNR, obszar, detekcja przekroczenia linii, detekcja naruszenia strefy, pozostawienie przedmiotu, zabranie przedmiotu, wykrycie twarzy, wbudowany mikrofon oraz głośnik, wbudowana czujka PIR (8m/90st.), wej./wyj. alarmowe. 3-osiowa regulacja położenia, slot na kartę pamięci: 128 GB,. Zasilanie 12VDC/PoE. |  | 577
IPC | DS-2CD2423G0-IW(2.8mm) |  | 311302812 | Kamera IP Hikvision w obudowie typu Cube, rozdzielczość 2 MP (max. 1920×1080@30kl/s), przetwornik: 1/2.8” Progressive Scan CMOS, czułość: 0.01Lux@ F1.2 (wł. AGC), 0 Lux z IR, zasięg IR: do 10m, dzień/noc ICR, obiektyw: 2.8mm/F1.6, kompresja: H.265+/H.265/H.264+/H.264/MJPEG, trzy strumienie WDR: 120dB, 3D DNR, obszar, detekcja przekroczenia linii, detekcja naruszenia strefy, pozostawienie przedmiotu, zabranie przedmiotu, wykrycie twarzy, wbudowany mikrofon oraz głośnik, wbudowana czujka PIR (8m/90st.), wej./wyj. alarmowe. 3-osiowa regulacja położenia, slot na kartę pamięci: 128 GB,. Zasilanie 12VDC/PoE. |  | 637
IPC | DS-2CD2555FWD-I(2.8mm) |  | 311301753 | Kamera IP Hikvision w miniaturowej obudowie kopułowej: rozdzielczość 5MP (max. 2944x1656@20kl/s), przetwornik: 1/2.9” Progressive Scan CMOS, czułość: 0.01Lux@ F1.2 (wł. AGC), EXIR, zasięg IR do 10m, dzień/noc ICR, obiektyw: 2.8mm/F2.0, kompresja: H.265+/H.265/H.264+/H.264/MJPEG, trzy strumienie, WDR: 120dB, 3D DNR, IP66, IK08, ROI: 1 obszar, detekcja przekroczenia linii, detekcja naruszenia strefy, detekcja wejścia/ wyjścia z obszaru, detekcja pozostawienia/zabrania bagażu, detekcja twarzy, slot na kartę pamięci: 128 GB, 3-osiowa regulacja położenia. Zasilanie 12VDC/PoE. |  | 1224
IPC | DS-2CD2555FWD-I(4mm) |  | 311301757 | Kamera IP Hikvision w miniaturowej obudowie kopułowej: rozdzielczość 5MP (max. 1920×1080@30kl/s), przetwornik: 1/2.9” Progressive Scan CMOS, czułość: 0.01Lux@ F1.2 (wł. AGC), EXIR, zasięg IR do 10m, dzień/noc ICR, obiektyw: 4mm/F2.0, kompresja: H.265+/H.265/MJPEG, dwa strumienie, WDR: 120dB, 3D DNR, IP66, IK08, ROI: 1 obszar, detekcja przekroczenia linii, detekcja naruszenia strefy, slot na kartę pamięci: 128 GB, 3-osiowa regulacja położenia. Zasilanie 12VDC/PoE. |  | 1224
IPC | DS-2CD2555FWD-IS(2.8mm) |  | 311301905 | Kamera IP Hikvision w miniaturowej obudowie kopułowej: rozdzielczość 5MP (max. 2944x1656@20kl/s), przetwornik: 1/2.9” Progressive Scan CMOS, czułość: 0.01Lux@ F1.2 (wł. AGC), EXIR, zasięg IR do 10m, dzień/noc ICR, obiektyw: 2.8mm/F2.0, kompresja: H.265+/H.265/H.264+/H.264/MJPEG, trzy strumienie, WDR: 120dB, 3D DNR, IP66, IK08, ROI: 1 obszar, detekcja przekroczenia linii, detekcja naruszenia strefy, detekcja wejścia/ wyjścia z obszaru, detekcja pozostawienia/zabrania bagażu, detekcja twarzy, slot na kartę pamięci: 128 GB, 3-osiowa regulacja położenia, wbudowany mikrofon, wyj. audio, wej./wyj. alarmowe. Zasilanie 12VDC/PoE. |  | 1282
IPC | DS-2CD2555FWD-IS(4mm) |  | 311301907 | Kamera IP Hikvision w miniaturowej obudowie kopułowej: rozdzielczość 5MP (max. 1920×1080@30kl/s), przetwornik: 1/2.9” Progressive Scan CMOS, czułość: 0.01Lux@ F1.2 (wł. AGC), EXIR, zasięg IR do 10m, dzień/noc ICR, obiektyw: 4mm/F2.0, kompresja: H.265+/H.265/MJPEG, dwa strumienie, WDR: 120dB, 3D DNR, IP66, IK08, ROI: 1 obszar, detekcja przekroczenia linii, detekcja naruszenia strefy, slot na kartę pamięci: 128 GB, 3-osiowa regulacja położenia, wbudowany mikrofon, wyj. audio, wej./wyj. alarmowe. Zasilanie 12VDC/PoE. |  | 1282
IPC | DS-2CD2555FWD-IWS(2.8mm) |  | 311300776 | Kamera IP Hikvision w miniaturowej obudowie kopułowej: rozdzielczość 5MP (max. 1920×1080@30kl/s), przetwornik: 1/2.9” Progressive Scan CMOS, czułość: 0.01Lux@ F1.2 (wł. AGC), EXIR, zasięg IR do 10m, dzień/noc ICR, obiektyw: 2.8mm/F2.0, kompresja: H.265+/H.265/MJPEG, dwa strumienie, WDR: 120dB, 3D DNR, IP66, IK08, ROI: 1 obszar, detekcja przekroczenia linii, detekcja naruszenia strefy, slot na kartę pamięci: 128 GB, 3-osiowa regulacja położenia, wbudowany mikrofon, wyj. audio, wej./wyj. alarmowe, wbudowany mod. Wi-Fi. Zasilanie 12VDC/PoE. |  | 1358
IPC | DS-2CD2555FWD-IWS(4mm) |  | 311301755 | Kamera IP Hikvision w miniaturowej obudowie kopułowej: rozdzielczość 5MP (max. 1920×1080@30kl/s), przetwornik: 1/2.9” Progressive Scan CMOS, czułość: 0.01Lux@ F1.2 (wł. AGC), EXIR, zasięg IR do 10m, dzień/noc ICR, obiektyw: 4mm/F2.0, kompresja: H.265+/H.265/MJPEG, dwa strumienie, WDR: 120dB, 3D DNR, IP66, IK08, ROI: 1 obszar, detekcja przekroczenia linii, detekcja naruszenia strefy, slot na kartę pamięci: 128 GB, 3-osiowa regulacja położenia, wbudowany mikrofon, wyj. audio, wej./wyj. alarmowe, wbudowany mod. Wi-Fi. Zasilanie 12VDC/PoE. |  | 1358
IPC | DS-2CD2545FWD-I(2.8mm) |  | 311304728 | Kamera IP Hikvision w miniaturowej obudowie kopułowej: rozdzielczość 4MP (max. 1920×1080@30kl/s), przetwornik: 1/2.7” Progressive Scan CMOS, czułość: 0.009Lux@ F1.2 (wł. AGC), EXIR, zasięg IR do 10m, dzień/noc ICR, obiektyw: 2.8mm/F2.0, kompresja: H.265+/H.265/MJPEG, dwa strumienie, WDR: 120dB, 3D DNR, IP66, IK08, ROI: 1 obszar, detekcja przekroczenia linii, detekcja naruszenia strefy, slot na kartę pamięci: 128 GB, 3-osiowa regulacja położenia. Zasilanie 12VDC/PoE. |  | 1058
IPC | DS-2CD2545FWD-I(4mm) |  | 311304729 | Kamera IP Hikvision w miniaturowej obudowie kopułowej: rozdzielczość 4MP (max. 1920×1080@30kl/s), przetwornik: 1/2.7” Progressive Scan CMOS, czułość: 0.009Lux@ F1.2 (wł. AGC), EXIR, zasięg IR do 10m, dzień/noc ICR, obiektyw: 4mm/F2.0, kompresja: H.265+/H.265/MJPEG, dwa strumienie, WDR: 120dB, 3D DNR, IP66, IK08, ROI: 1 obszar, detekcja przekroczenia linii, detekcja naruszenia strefy, slot na kartę pamięci: 128 GB, 3-osiowa regulacja położenia. Zasilanie 12VDC/PoE. |  | 1058
IPC | DS-2CD2545FWD-IS(2.8mm) |  | 311304725 | Kamera IP Hikvision w miniaturowej obudowie kopułowej: rozdzielczość 4MP (max. 1920×1080@30kl/s), przetwornik: 1/2.7” Progressive Scan CMOS, czułość: 0.009Lux@ F1.2 (wł. AGC), EXIR, zasięg IR do 10m, dzień/noc ICR, obiektyw: 2.8mm/F2.0, kompresja: H.265+/H.265/MJPEG, dwa strumienie, WDR: 120dB, 3D DNR, IP66, IK08, ROI: 1 obszar, detekcja przekroczenia linii, detekcja naruszenia strefy, slot na kartę pamięci: 128 GB, 3-osiowa regulacja położenia, wbudowany mikrofon, wyj. audio, wej./wyj. alarmowe. Zasilanie 12VDC/PoE. |  | 1116
IPC | DS-2CD2545FWD-IS(4mm) |  | 311304726 | Kamera IP Hikvision w miniaturowej obudowie kopułowej: rozdzielczość 4MP (max. 1920×1080@30kl/s), przetwornik: 1/2.7” Progressive Scan CMOS, czułość: 0.009Lux@ F1.2 (wł. AGC), EXIR, zasięg IR do 10m, dzień/noc ICR, obiektyw: 4mm/F2.0, kompresja: H.265+/H.265/MJPEG, dwa strumienie, WDR: 120dB, 3D DNR, IP66, IK08, ROI: 1 obszar, detekcja przekroczenia linii, detekcja naruszenia strefy, slot na kartę pamięci: 128 GB, 3-osiowa regulacja położenia, wbudowany mikrofon, wyj. audio, wej./wyj. alarmowe. Zasilanie 12VDC/PoE. |  | 1116
IPC | DS-2CD2545FWD-IWS(2.8mm) |  | 311303792 | Kamera IP Hikvision w miniaturowej obudowie kopułowej: rozdzielczość 4MP (max. 1920×1080@30kl/s), przetwornik: 1/2.7” Progressive Scan CMOS, czułość: 0.009Lux@ F1.2 (wł. AGC), EXIR, zasięg IR do 10m, dzień/noc ICR, obiektyw: 2.8mm/F2.0, kompresja: H.265+/H.265/MJPEG, dwa strumienie, WDR: 120dB, 3D DNR, IP66, IK08, ROI: 1 obszar, detekcja przekroczenia linii, detekcja naruszenia strefy, slot na kartę pamięci: 128 GB, 3-osiowa regulacja położenia, wbudowany mikrofon, wyj. audio, wej./wyj. alarmowe, wbudowany mod. Wi-Fi. Zasilanie 12VDC/PoE. |  | 1193
IPC | DS-2CD2545FWD-IWS(4mm) |  | 311304720 | Kamera IP Hikvision w miniaturowej obudowie kopułowej: rozdzielczość 4MP (max. 1920×1080@30kl/s), przetwornik: 1/2.7” Progressive Scan CMOS, czułość: 0.009Lux@ F1.2 (wł. AGC), EXIR, zasięg IR do 10m, dzień/noc ICR, obiektyw: 4mm/F2.0, kompresja: H.265+/H.265/MJPEG, dwa strumienie, WDR: 120dB, 3D DNR, IP66, IK08, ROI: 1 obszar, detekcja przekroczenia linii, detekcja naruszenia strefy, slot na kartę pamięci: 128 GB, 3-osiowa regulacja położenia, wbudowany mikrofon, wyj. audio, wej./wyj. alarmowe, wbudowany mod. Wi-Fi. Zasilanie 12VDC/PoE. |  | 1193
IPC | DS-2CD2525FWD-I(2.8mm) |  | 311301750 | Kamera IP Hikvision w miniaturowej obudowie kopułowej: rozdzielczość 2MP (max. 1920×1080@30kl/s), przetwornik: 1/2.8” Progressive Scan CMOS, czułość: 0.005Lux@ F1.2 (wł. AGC), EXIR, zasięg IR do 10m, dzień/noc ICR, obiektyw: 2.8mm/F1.6, kompresja: H.265+/H.265/MJPEG, dwa strumienie, WDR: 120dB, 3D DNR, IP66, IK08, ROI: 1 obszar, detekcja przekroczenia linii, detekcja naruszenia strefy, detekcja wejścia/ wyjścia z obszaru, detekcja pozostawienia/zabrania bagażu, detekcja twarzy, slot na kartę pamięci: 128 GB, 3-osiowa regulacja położenia. Zasilanie 12VDC/PoE. |  | 966
IPC | DS-2CD2525FWD-I(4mm) |  | 311301774 | Kamera IP Hikvision w miniaturowej obudowie kopułowej: rozdzielczość 2MP (max. 1920×1080@30kl/s), przetwornik: 1/2.8” Progressive Scan CMOS, czułość: 0.005Lux@ F1.2 (wł. AGC), EXIR, zasięg IR do 10m, dzień/noc ICR, obiektyw: 4mm/F2.0, kompresja: H.265+/H.265/MJPEG, dwa strumienie, WDR: 120dB, 3D DNR, IP66, IK08, ROI: 1 obszar, detekcja przekroczenia linii, detekcja naruszenia strefy, slot na kartę pamięci: 128 GB, 3-osiowa regulacja położenia. Zasilanie 12VDC/PoE. |  | 966
IPC | DS-2CD2525FWD-IS(2.8mm) |  | 311301863 | Kamera IP Hikvision w miniaturowej obudowie kopułowej: rozdzielczość 2MP (max. 1920×1080@30kl/s), przetwornik: 1/2.8” Progressive Scan CMOS, czułość: 0.005Lux@ F1.2 (wł. AGC), EXIR, zasięg IR do 10m, dzień/noc ICR, obiektyw: 2.8mm/F1.6, kompresja: H.265+/H.265/MJPEG, dwa strumienie, WDR: 120dB, 3D DNR, IP66, IK08, ROI: 1 obszar, detekcja przekroczenia linii, detekcja naruszenia strefy, detekcja wejścia/ wyjścia z obszaru, detekcja pozostawienia/zabrania bagażu, detekcja twarzy, slot na kartę pamięci: 128 GB, 3-osiowa regulacja położenia, wbudowany mikrofon, wyj. audio, wej./wyj. alarmowe. Zasilanie 12VDC/PoE. |  | 1027
IPC | DS-2CD2525FWD-IS(4mm) |  | 311301865 | Kamera IP Hikvision w miniaturowej obudowie kopułowej: rozdzielczość 2MP (max. 1920×1080@30kl/s), przetwornik: 1/2.8” Progressive Scan CMOS, czułość: 0.005Lux@ F1.2 (wł. AGC), EXIR, zasięg IR do 10m, dzień/noc ICR, obiektyw: 4mm/F2.0, kompresja: H.265+/H.265/MJPEG, dwa strumienie, WDR: 120dB, 3D DNR, IP66, IK08, ROI: 1 obszar, detekcja przekroczenia linii, detekcja naruszenia strefy, slot na kartę pamięci: 128 GB, 3-osiowa regulacja położenia, wbudowany mikrofon, wyj. audio, wej./wyj. alarmowe. Zasilanie 12VDC/PoE. |  | 1027
IPC | DS-2CD2525FWD-IWS(2.8mm) |  | 311300757 | Kamera IP Hikvision w miniaturowej obudowie kopułowej: rozdzielczość 2MP (max. 1920×1080@30kl/s), przetwornik: 1/2.8” Progressive Scan CMOS, czułość: 0.005Lux@ F1.2 (wł. AGC), EXIR, zasięg IR do 10m, dzień/noc ICR, obiektyw: 2.8mm/F2.0, kompresja: H.265+/H.265/MJPEG, dwa strumienie, WDR: 120dB, 3D DNR, IP66, IK08, ROI: 1 obszar, detekcja przekroczenia linii, detekcja naruszenia strefy, slot na kartę pamięci: 128 GB, 3-osiowa regulacja położenia, wbudowany mikrofon, wyj. audio, wej./wyj. alarmowe, wbudowany mod. Wi-Fi. Zasilanie 12VDC/PoE. |  | 1103
IPC | DS-2CD2525FWD-IWS(4mm) |  | 311301772 | Kamera IP Hikvision w miniaturowej obudowie kopułowej: rozdzielczość 2MP (max. 1920×1080@30kl/s), przetwornik: 1/2.8” Progressive Scan CMOS, czułość: 0.005Lux@ F1.2 (wł. AGC), EXIR, zasięg IR do 10m, dzień/noc ICR, obiektyw: 4mm/F2.0, kompresja: H.265+/H.265/MJPEG, dwa strumienie, WDR: 120dB, 3D DNR, IP66, IK08, ROI: 1 obszar, detekcja przekroczenia linii, detekcja naruszenia strefy, slot na kartę pamięci: 128 GB, 3-osiowa regulacja położenia, wbudowany mikrofon, wyj. audio, wej./wyj. alarmowe, wbudowany mod. Wi-Fi. Zasilanie 12VDC/PoE. |  | 1103
IPC | DS-2CD2563G0-I(2.8mm) |  | 311303268 | Kamera IP Hikvision w miniaturowej obudowie kopułowej: rozdzielczość 6MP (max. 1920×1080@30kl/s), przetwornik: 1/2.9” Progressive Scan CMOS, czułość: 0.01Lux@ F1.2 (wł. AGC), EXIR, zasięg IR do 10m, dzień/noc ICR, obiektyw: 2.8mm/F2.0, kompresja: H.265+/H.265/MJPEG, dwa strumienie, WDR: 120dB, 3D DNR, IP66, IK08, ROI: 1 obszar, detekcja przekroczenia linii, detekcja naruszenia strefy, slot na kartę pamięci: 128 GB, 3-osiowa regulacja położenia. Zasilanie 12VDC/PoE. |  | 1027
IPC | DS-2CD2563G0-I(4mm) |  | 311303269 | Kamera IP Hikvision w miniaturowej obudowie kopułowej: rozdzielczość 6MP (max. 1920×1080@30kl/s), przetwornik: 1/2.9” Progressive Scan CMOS, czułość: 0.01Lux@ F1.2 (wł. AGC), EXIR, zasięg IR do 10m, dzień/noc ICR, obiektyw: 4mm/F2.0, kompresja: H.265+/H.265/MJPEG, dwa strumienie, WDR: 120dB, 3D DNR, IP66, IK08, ROI: 1 obszar, detekcja przekroczenia linii, detekcja naruszenia strefy, slot na kartę pamięci: 128 GB, 3-osiowa regulacja położenia. Zasilanie 12VDC/PoE. |  | 1027
IPC | DS-2CD2563G0-IS(2.8mm) |  | 311303271 | Kamera IP Hikvision w miniaturowej obudowie kopułowej: rozdzielczość 6MP (max. 1920×1080@30kl/s), przetwornik: 1/2.9” Progressive Scan CMOS, czułość: 0.01Lux@ F1.2 (wł. AGC), EXIR, zasięg IR do 10m, dzień/noc ICR, obiektyw: 2.8mm/F2.0, kompresja: H.265+/H.265/MJPEG, dwa strumienie, WDR: 120dB, 3D DNR, IP66, IK08, ROI: 1 obszar, detekcja przekroczenia linii, detekcja naruszenia strefy, slot na kartę pamięci: 128 GB, 3-osiowa regulacja położenia, wbudowany mikrofon, wyj. audio, wej./wyj. alarmowe. Zasilanie 12VDC/PoE. |  | 1090
IPC | DS-2CD2563G0-IS(4mm) |  | 311303272 | Kamera IP Hikvision w miniaturowej obudowie kopułowej: rozdzielczość 6MP (max. 1920×1080@30kl/s), przetwornik: 1/2.9” Progressive Scan CMOS, czułość: 0.01Lux@ F1.2 (wł. AGC), EXIR, zasięg IR do 10m, dzień/noc ICR, obiektyw: 4mm/F2.0, kompresja: H.265+/H.265/MJPEG, dwa strumienie, WDR: 120dB, 3D DNR, IP66, IK08, ROI: 1 obszar, detekcja przekroczenia linii, detekcja naruszenia strefy, slot na kartę pamięci: 128 GB, 3-osiowa regulacja położenia, wbudowany mikrofon, wyj. audio, wej./wyj. alarmowe. Zasilanie 12VDC/PoE. |  | 1090
IPC | DS-2CD2563G0-IW(2.8mm) |  | 311303274 | Kamera IP Hikvision w miniaturowej obudowie kopułowej: rozdzielczość 6MP (max. 1920×1080@30kl/s), przetwornik: 1/2.9” Progressive Scan CMOS, czułość: 0.01Lux@ F1.2 (wł. AGC), EXIR, zasięg IR do 10m, dzień/noc ICR, obiektyw: 2.8mm/F2.0, kompresja: H.265+/H.265/MJPEG, dwa strumienie, WDR: 120dB, 3D DNR, IP66, IK08, ROI: 1 obszar, detekcja przekroczenia linii, detekcja naruszenia strefy, slot na kartę pamięci: 128 GB, 3-osiowa regulacja położenia, wbudowany mod. Wi-Fi. Zasilanie 12VDC/PoE. |  | 1103
IPC | DS-2CD2563G0-IW(4mm) |  | 311303275 | Kamera IP Hikvision w miniaturowej obudowie kopułowej: rozdzielczość 6MP (max. 1920×1080@30kl/s), przetwornik: 1/2.9” Progressive Scan CMOS, czułość: 0.01Lux@ F1.2 (wł. AGC), EXIR, zasięg IR do 10m, dzień/noc ICR, obiektyw: 4mm/F2.0, kompresja: H.265+/H.265/MJPEG, dwa strumienie, WDR: 120dB, 3D DNR, IP66, IK08, ROI: 1 obszar, detekcja przekroczenia linii, detekcja naruszenia strefy, slot na kartę pamięci: 128 GB, 3-osiowa regulacja położenia, wbudowany mod. Wi-Fi. Zasilanie 12VDC/PoE. |  | 1103
IPC | DS-2CD2563G0-IWS(2.8mm) |  | 311302031 | Kamera IP Hikvision w miniaturowej obudowie kopułowej: rozdzielczość 6MP (max. 1920×1080@30kl/s), przetwornik: 1/2.9” Progressive Scan CMOS, czułość: 0.01Lux@ F1.2 (wł. AGC), EXIR, zasięg IR do 10m, dzień/noc ICR, obiektyw: 2.8mm/F2.0, kompresja: H.265+/H.265/MJPEG, dwa strumienie, WDR: 120dB, 3D DNR, IP66, IK08, ROI: 1 obszar, detekcja przekroczenia linii, detekcja naruszenia strefy, slot na kartę pamięci: 128 GB, 3-osiowa regulacja położenia, wbudowany mikrofon, wyj. audio, wej./wyj. alarmowe, wbudowany mod. Wi-Fi. Zasilanie 12VDC/PoE. |  | 1164
IPC | DS-2CD2563G0-IWS(4mm) |  | 311303277 | Kamera IP Hikvision w miniaturowej obudowie kopułowej: rozdzielczość 6MP (max. 1920×1080@30kl/s), przetwornik: 1/2.9” Progressive Scan CMOS, czułość: 0.01Lux@ F1.2 (wł. AGC), EXIR, zasięg IR do 10m, dzień/noc ICR, obiektyw: 4mm/F2.0, kompresja: H.265+/H.265/MJPEG, dwa strumienie, WDR: 120dB, 3D DNR, IP66, IK08, ROI: 1 obszar, detekcja przekroczenia linii, detekcja naruszenia strefy, slot na kartę pamięci: 128 GB, 3-osiowa regulacja położenia, wbudowany mikrofon, wyj. audio, wej./wyj. alarmowe, wbudowany mod. Wi-Fi. Zasilanie 12VDC/PoE. |  | 1164
IPC | DS-2CD2543G0-I(2.8mm) |  | 311303257 | Kamera IP Hikvision w miniaturowej obudowie kopułowej: rozdzielczość 4MP (max. 1920×1080@30kl/s), przetwornik: 1/2.8” Progressive Scan CMOS, czułość: 0.01Lux@ F1.2 (wł. AGC), EXIR, zasięg IR do 30m, dzień/noc ICR, obiektyw: 2.8mm/F2.0, kompresja: H.265+/H.265/MJPEG, dwa strumienie, WDR: 120dB, 3D DNR, IP66, IK08, ROI: 1 obszar, detekcja przekroczenia linii, detekcja naruszenia strefy, slot na kartę pamięci: 128 GB, 3-osiowa regulacja położenia. Zasilanie 12VDC/PoE. |  | 966
IPC | DS-2CD2543G0-I(4mm) |  | 311303258 | Kamera IP Hikvision w miniaturowej obudowie kopułowej: rozdzielczość 4MP (max. 1920×1080@30kl/s), przetwornik: 1/3” Progressive Scan CMOS, czułość: 0.01Lux@ F1.2 (wł. AGC), EXIR, zasięg IR do 10m, dzień/noc ICR, obiektyw: 4mm/F2.0, kompresja: H.265+/H.265/MJPEG, dwa strumienie, WDR: 120dB, 3D DNR, IP66, IK08, ROI: 1 obszar, detekcja przekroczenia linii, detekcja naruszenia strefy, slot na kartę pamięci: 128 GB, 3-osiowa regulacja położenia. Zasilanie 12VDC/PoE. |  | 966
IPC | DS-2CD2543G0-IS(2.8mm) |  | 311303260 | Kamera IP Hikvision w miniaturowej obudowie kopułowej: rozdzielczość 4MP (max. 1920×1080@30kl/s), przetwornik: 1/3" Progressive Scan CMOS, czułość: 0.01Lux@ F1.2 (wł. AGC), EXIR, zasięg IR do 10m, dzień/noc ICR, obiektyw: 2.8mm/F2.0, kompresja: H.265+/H.265/MJPEG, dwa strumienie, WDR: 120dB, 3D DNR, IP66, IK08, ROI: 1 obszar, detekcja przekroczenia linii, detekcja naruszenia strefy, slot na kartę pamięci: 128 GB, 3-osiowa regulacja położenia, wbudowany mikrofon, wyj. audio, wej./wyj. alarmowe. Zasilanie 12VDC/PoE. |  | 1027
IPC | DS-2CD2543G0-IS(4mm) |  | 311303261 | Kamera IP Hikvision w miniaturowej obudowie kopułowej: rozdzielczość 4MP (max. 1920×1080@30kl/s), przetwornik: 1/3" Progressive Scan CMOS, czułość: 0.01Lux@ F1.2 (wł. AGC), EXIR, zasięg IR do 10m, dzień/noc ICR, obiektyw: 4mm/F2.0, kompresja: H.265+/H.265/MJPEG, dwa strumienie, WDR: 120dB, 3D DNR, IP66, IK08, ROI: 1 obszar, detekcja przekroczenia linii, detekcja naruszenia strefy, slot na kartę pamięci: 128 GB, 3-osiowa regulacja położenia, wbudowany mikrofon, wyj. audio, wej./wyj. alarmowe. Zasilanie 12VDC/PoE. |  | 1027
IPC | DS-2CD2543G0-IW(2.8mm) |  | 311303263 | Kamera IP Hikvision w miniaturowej obudowie kopułowej: rozdzielczość 4MP (max. 1920×1080@30kl/s), przetwornik: 1/3" Progressive Scan CMOS, czułość: 0.01Lux@ F1.2 (wł. AGC), EXIR, zasięg IR do 10m, dzień/noc ICR, obiektyw: 2.8mm/F2.0, kompresja: H.265+/H.265/MJPEG, dwa strumienie, WDR: 120dB, 3D DNR, IP66, IK08, ROI: 1 obszar, detekcja przekroczenia linii, detekcja naruszenia strefy, slot na kartę pamięci: 128 GB, 3-osiowa regulacja położenia, wbudowany mod. Wi-Fi. Zasilanie 12VDC/PoE. |  | 1043
IPC | DS-2CD2543G0-IW(4mm) |  | 311303264 | Kamera IP Hikvision w miniaturowej obudowie kopułowej: rozdzielczość 4MP (max. 1920×1080@30kl/s), przetwornik: 1/3" Progressive Scan CMOS, czułość: 0.01Lux@ F1.2 (wł. AGC), EXIR, zasięg IR do 10m, dzień/noc ICR, obiektyw: 4mm/F2.0, kompresja: H.265+/H.265/MJPEG, dwa strumienie, WDR: 120dB, 3D DNR, IP66, IK08, ROI: 1 obszar, detekcja przekroczenia linii, detekcja naruszenia strefy, slot na kartę pamięci: 128 GB, 3-osiowa regulacja położenia, wbudowany mod. Wi-Fi. Zasilanie 12VDC/PoE. |  | 1043
IPC | DS-2CD2543G0-IWS(2.8mm) |  | 311302030 | Kamera IP Hikvision w miniaturowej obudowie kopułowej: rozdzielczość 4MP (max. 1920×1080@30kl/s), przetwornik: 1/3" Progressive Scan CMOS, czułość: 0.01Lux@ F1.2 (wł. AGC), EXIR, zasięg IR do 10m, dzień/noc ICR, obiektyw: 2.8mm/F2.0, kompresja: H.265+/H.265/MJPEG, dwa strumienie, WDR: 120dB, 3D DNR, IP66, IK08, ROI: 1 obszar, detekcja przekroczenia linii, detekcja naruszenia strefy, slot na kartę pamięci: 128 GB, 3-osiowa regulacja położenia, wbudowany mikrofon, wyj. audio, wej./wyj. alarmowe, wbudowany mod. Wi-Fi. Zasilanie 12VDC/PoE. |  | 1103
IPC | DS-2CD2543G0-IWS(4mm) |  | 311303266 | Kamera IP Hikvision w miniaturowej obudowie kopułowej: rozdzielczość 4MP (max. 1920×1080@30kl/s), przetwornik: 1/3" Progressive Scan CMOS, czułość: 0.01Lux@ F1.2 (wł. AGC), EXIR, zasięg IR do 10m, dzień/noc ICR, obiektyw: 4mm/F2.0, kompresja: H.265+/H.265/MJPEG, dwa strumienie, WDR: 120dB, 3D DNR, IP66, IK08, ROI: 1 obszar, detekcja przekroczenia linii, detekcja naruszenia strefy, slot na kartę pamięci: 128 GB, 3-osiowa regulacja położenia, wbudowany mikrofon, wyj. audio, wej./wyj. alarmowe, wbudowany mod. Wi-Fi. Zasilanie 12VDC/PoE. |  | 1103
IPC | DS-2CD2523G0-I(2.8mm) |  | 311303250 | Kamera IP Hikvision w miniaturowej obudowie kopułowej: rozdzielczość 2MP (max. 1920×1080@30kl/s), przetwornik: 1/2.8” Progressive Scan CMOS, czułość: 0.01Lux@ F1.2 (wł. AGC), EXIR, zasięg IR do 30m, dzień/noc ICR, obiektyw: 2.8mm/F2.0, kompresja: H.265+/H.265/MJPEG, dwa strumienie, WDR: 120dB, 3D DNR, IP67, IK08, ROI: 1 obszar, detekcja przekroczenia linii, detekcja naruszenia strefy, slot na kartę pamięci: 128 GB, 3-osiowa regulacja położenia. Zasilanie 12VDC/PoE. |  | 906
IPC | DS-2CD2523G0-I(4mm) |  | 311303251 | Kamera IP Hikvision w miniaturowej obudowie kopułowej: rozdzielczość 2MP (max. 1920×1080@30kl/s), przetwornik: 1/2.8” Progressive Scan CMOS, czułość: 0.01Lux@ F1.2 (wł. AGC), EXIR, zasięg IR do 10m, dzień/noc ICR, obiektyw: 4mm/F2.0, kompresja: H.265+/H.265/MJPEG, dwa strumienie, WDR: 120dB, 3D DNR, IP66, IK08, ROI: 1 obszar, detekcja przekroczenia linii, detekcja naruszenia strefy, slot na kartę pamięci: 128 GB, 3-osiowa regulacja położenia. Zasilanie 12VDC/PoE. |  | 906
IPC | DS-2CD2523G0-IS(2.8mm) |  | 311303247 | Kamera IP Hikvision w miniaturowej obudowie kopułowej: rozdzielczość 2MP (max. 1920×1080@30kl/s), przetwornik: 1/2.8” Progressive Scan CMOS, czułość: 0.01Lux@ F1.2 (wł. AGC), EXIR, zasięg IR do 10m, dzień/noc ICR, obiektyw: 2.8mm/F2.0, kompresja: H.265+/H.265/MJPEG, dwa strumienie, WDR: 120dB, 3D DNR, IP66, IK08, ROI: 1 obszar, detekcja przekroczenia linii, detekcja naruszenia strefy, slot na kartę pamięci: 128 GB, 3-osiowa regulacja położenia, wbudowany mikrofon, wyj. audio, wej./wyj. alarmowe. Zasilanie 12VDC/PoE. |  | 966
IPC | DS-2CD2523G0-IS(4mm) |  | 311303248 | Kamera IP Hikvision w miniaturowej obudowie kopułowej: rozdzielczość 2MP (max. 1920×1080@30kl/s), przetwornik: 1/2.8” Progressive Scan CMOS, czułość: 0.01Lux@ F1.2 (wł. AGC), EXIR, zasięg IR do 10m, dzień/noc ICR, obiektyw: 4mm/F2.0, kompresja: H.265+/H.265/MJPEG, dwa strumienie, WDR: 120dB, 3D DNR, IP66, IK08, ROI: 1 obszar, detekcja przekroczenia linii, detekcja naruszenia strefy, slot na kartę pamięci: 128 GB, 3-osiowa regulacja położenia, wbudowany mikrofon, wyj. audio, wej./wyj. alarmowe. Zasilanie 12VDC/PoE. |  | 966
IPC | DS-2CD2523G0-IW(2.8mm) |  | 311303243 | Kamera IP Hikvision w miniaturowej obudowie kopułowej: rozdzielczość 2MP (max. 1920×1080@30kl/s), przetwornik: 1/2.8” Progressive Scan CMOS, czułość: 0.01Lux@ F1.2 (wł. AGC), EXIR, zasięg IR do 10m, dzień/noc ICR, obiektyw: 2.8mm/F2.0, kompresja: H.265+/H.265/MJPEG, dwa strumienie, WDR: 120dB, 3D DNR, IP66, IK08, ROI: 1 obszar, detekcja przekroczenia linii, detekcja naruszenia strefy, slot na kartę pamięci: 128 GB, 3-osiowa regulacja położenia, wbudowany mod. Wi-Fi. Zasilanie 12VDC/PoE. |  | 982
IPC | DS-2CD2523G0-IW(4mm) |  | 311303244 | Kamera IP Hikvision w miniaturowej obudowie kopułowej: rozdzielczość 2MP (max. 1920×1080@30kl/s), przetwornik: 1/2.8” Progressive Scan CMOS, czułość: 0.01Lux@ F1.2 (wł. AGC), EXIR, zasięg IR do 10m, dzień/noc ICR, obiektyw: 4mm/F2.0, kompresja: H.265+/H.265/MJPEG, dwa strumienie, WDR: 120dB, 3D DNR, IP66, IK08, ROI: 1 obszar, detekcja przekroczenia linii, detekcja naruszenia strefy, slot na kartę pamięci: 128 GB, 3-osiowa regulacja położenia, wbudowany mod. Wi-Fi. Zasilanie 12VDC/PoE. |  | 982
IPC | DS-2CD2523G0-IWS(2.8mm) |  | 311302029 | Kamera IP Hikvision w miniaturowej obudowie kopułowej: rozdzielczość 2MP (max. 1920×1080@30kl/s), przetwornik: 1/2.8” Progressive Scan CMOS, czułość: 0.01Lux@ F1.2 (wł. AGC), EXIR, zasięg IR do 10m, dzień/noc ICR, obiektyw: 2.8mm/F2.0, kompresja: H.265+/H.265/MJPEG, dwa strumienie, WDR: 120dB, 3D DNR, IP66, IK08, ROI: 1 obszar, detekcja przekroczenia linii, detekcja naruszenia strefy, slot na kartę pamięci: 128 GB, 3-osiowa regulacja położenia, wbudowany mikrofon, wyj. audio, wej./wyj. alarmowe, wbudowany mod. Wi-Fi. Zasilanie 12VDC/PoE. |  | 1043
IPC | DS-2CD2523G0-IWS(4mm) |  | 311303241 | Kamera IP Hikvision w miniaturowej obudowie kopułowej: rozdzielczość 2MP (max. 1920×1080@30kl/s), przetwornik: 1/2.8” Progressive Scan CMOS, czułość: 0.01Lux@ F1.2 (wł. AGC), EXIR, zasięg IR do 10m, dzień/noc ICR, obiektyw: 4mm/F2.0, kompresja: H.265+/H.265/MJPEG, dwa strumienie, WDR: 120dB, 3D DNR, IP66, IK08, ROI: 1 obszar, detekcja przekroczenia linii, detekcja naruszenia strefy, slot na kartę pamięci: 128 GB, 3-osiowa regulacja położenia, wbudowany mikrofon, wyj. audio, wej./wyj. alarmowe, wbudowany mod. Wi-Fi. Zasilanie 12VDC/PoE. |  | 1043
IPC | DS-2CD2685FWD-IZS(2.8-12mm)(B) |  | 311306731 | Kamera IP Hikvision w obudowie typu bullet, rozdzielczość 8MP (max. 3840×2160@20kl/s), przetwornik: 1/2.5” Progressive Scan CMOS, czułość: 0.009Lux (wł. AGC), 0 Lux z IR, zasięg IR do 50m, dzień/noc ICR, obiektyw moto-zoom: 2.8-12mm/F1.4, kąt widzenia 120°~36°, kompresja: H.265+/H.265/H.264+/H.264/MJPEG, trzy strumienie. Kodowanie audio: G.711/G.722.1/G.726/MP2L2. WDR: 120dB, 3D DNR, BLC, trzyb korytarzowy, ROI: 1 obszar, detekcja przekroczenia linii, detekcja naruszenia strefy, pozostawienie przedmiotu, zabranie przedmiotu, wykrycie twarzy. Regulacja położenia 3D. Sklot na kartę do 128GB. Wej/wyj audio: 1/1. Wej/wyj alarmowe: 1/1. Dodatkowe wyjście BNC. Wymiary: φ144.13×332.73mm. IP67, IK10. Temperatura pracy: -30°C do +60°C. Zasilanie |  | 2248
IPC | DS-2CD2685FWD-IZS(2.8-12mm) |  | 300728398 | Kamera IP Hikvision w obudowie typu bullet, rozdzielczość 8MP (max. 3840×2160@20kl/s), przetwornik: 1/2.5” Progressive Scan CMOS, czułość: 0.01Lux@ F1.2 (wł. AGC), 0 Lux z IR, zasięg IR do 50m, dzień/noc ICR, obiektyw moto-zoom: 2.8-12mm/F1.4, kąt widzenia 120°~36°, kompresja: H.265+/H.265/H.264+/H.264/MJPEG, trzy strumienie. Kodowanie audio: G.711/G.722.1/G.726/MP2L2. WDR: 120dB, 3D DNR, BLC, trzyb korytarzowy, ROI: 1 obszar, detekcja przekroczenia linii, detekcja naruszenia strefy, pozostawienie przedmiotu, zabranie przedmiotu, wykrycie twarzy. Regulacja położenia 3D. Sklot na kartę do 128GB. Wej/wyj audio: 1/1. Wej/wyj alarmowe: 1/1. Dodatkowe wyjście BNC. Wymiary: φ144.13×332.73mm. IP67, IK10. Temperatura pracy: -30°C do +60°C. Zasilanie |  | 2248
IPC | DS-2CD2665FWD-IZS(2.8-12mm) |  | 311307320 | Kamera IP Hikvision w obudowie typu bullet, rozdzielczość 6MP , przetwornik: 1/2.5” Progressive Scan CMOS, czułość: 0.009Lux (wł. AGC), 0 Lux z IR, zasięg IR do 50m, dzień/noc ICR, obiektyw moto-zoom: 2.8-12mm/F1.4, kąt widzenia 120°~36°, kompresja: H.265+/H.265/H.264+/H.264/MJPEG, trzy strumienie. Kodowanie audio: G.711/G.722.1/G.726/MP2L2. WDR: 120dB, 3D DNR, BLC, trzyb korytarzowy, ROI: 1 obszar, detekcja przekroczenia linii, detekcja naruszenia strefy, pozostawienie przedmiotu, zabranie przedmiotu, wykrycie twarzy. Regulacja położenia 3D. Sklot na kartę do 128GB. Wej/wyj audio: 1/1. Wej/wyj alarmowe: 1/1. Dodatkowe wyjście BNC. Wymiary: φ144.13×332.73mm. IP67, IK10. Temperatura pracy: -30°C do +60°C. Zasilanie |  | 1948
IPC | DS-2CD2625FWD-IZS(2.8-12mm) |  | 300728395 | Kamera IP Hikvision w obudowie typu bullet, rozdzielczość 2MP (max. 1920×1080@30kl/s), przetwornik: 1/2.8” Progressive Scan CMOS, czułość: 0.005Lux@ F1.2 (wł. AGC), 0 Lux z IR, zasięg IR do 50m, dzień/noc ICR, obiektyw moto-zoom: 2.8-12mm/F1.4, kąt widzenia 105°~35°, kompresja: H.265+/H.265/H.264+/H.264/MJPEG, trzy strumienie. Kodowanie audio: G.711/G.722.1/G.726/MP2L2. WDR: 120dB, 3D DNR, BLC, trzyb korytarzowy, ROI: 1 obszar, detekcja przekroczenia linii, detekcja naruszenia strefy, pozostawienie przedmiotu, zabranie przedmiotu, wykrycie twarzy. Regulacja położenia 3D. Sklot na kartę do 128GB. Wej/wyj audio: 1/1. Wej/wyj alarmowe: 1/1. Dodatkowe wyjście BNC. Wymiary: φ144.13×332.73mm. IP67, IK10. Temperatura pracy: -30°C do +60°C. Zasilanie |  | 1648
IPC | DS-2CD2683G0-IZS(2.8-12mm) |  | 311301496 | Kamera IP Hikvision w obudowie tulejowej, rozdzielczość 8 MP (max. 1920×1080@30kl/s), przetwornik: 1/2.5” Progressive Scan CMOS, czułość: 0.01Lux@ F1.2 (wł. AGC), 0 Lux z IR, zasięg IR EXIR do 30m, dzień/noc ICR, obiektyw: 2.8-12mm/F1.6, kąt poziomy: 110°-31°. Kompresja: H.265+/H.265/H.264+/H.264/MJPEG, kodowanie audio: G.711/G.722.1/G.726/MP2L2/PCM, wej./wyj. audio: 1/1, wej./wyj. alarmowe: 1/1, trzy strumienie, wyjście analogowe BNC, WDR: 120dB, 3D DNR, IP67, IK10, ROI: 1 obszar, detekcja przekroczenia linii, detekcja naruszenia strefy, tryb korytarzowy, 3-osiowa regulacja położenia. Wbudowany sklot na kartę microSD do 128GB, Zasilanie 12VDC/PoE. |  | 2166
IPC | DS-2CD2643G0-IZS(2.8-12mm) |  | 311300922 | Kamera IP Hikvision w obudowie tulejowej, rozdzielczość 4 MP (max. 2560×1440@30kl/s), przetwornik: 1/3” Progressive Scan CMOS, czułość: 0.01Lux@ F1.2 (wł. AGC), 0 Lux z IR, zasięg IR EXIR do 50m, dzień/noc ICR, obiektyw: 2.8-12mm/F1.6-28°. Kompresja: H.265+/H.265/H.264+/H.264/MJPEG, kodowanie audio: G.711/G.722.1/G.726/MP2L2/PCM, wej./wyj. audio: 1/1, wej./wyj. alarmowe: 1/1, trzy strumienie, wyjście analogowe BNC, WDR: 120dB, 3D DNR, IP67, IK10, ROI: 1 obszar, detekcja przekroczenia linii, detekcja naruszenia strefy, tryb korytarzowy, 3-osiowa regulacja położenia. Wbudowany sklot na kartę microSD do 128GB, Zasilanie 12VDC/PoE. |  | 1777
IPC | DS-2CD2623G0-IZS(2.8-12mm) |  | 311300921 | Kamera IP Hikvision w obudowie tulejowej, rozdzielczość 2 MP (max. 1920×1080@30kl/s), przetwornik: 1/2.8” Progressive Scan CMOS, czułość: 0.01Lux@ F1.2 (wł. AGC), 0 Lux z IR, zasięg IR EXIR do 50m, dzień/noc ICR, obiektyw: 2.8-12mm/F1.6, kąt poziomy: 110°-31°. Kompresja: H.265+/H.265/H.264+/H.264/MJPEG, kodowanie audio: G.711/G.722.1/G.726/MP2L2/PCM, wej./wyj. audio: 1/1, wej./wyj. alarmowe: 1/1, trzy strumienie, wyjście analogowe BNC, WDR: 120dB, 3D DNR, IP67, IK10, ROI: 1 obszar, detekcja przekroczenia linii, detekcja naruszenia strefy, tryb korytarzowy, 3-osiowa regulacja położenia. Wbudowany sklot na kartę microSD do 128GB, Zasilanie 12VDC/PoE. |  | 1624
IPC | DS-2CD2785FWD-IZS(2.8-12mm)(B) |  | 311306713 | Kamera IP Hikvision w obudowie kopułowej, rozdzielczość 8MP (max. 3840×2160@20kl/s), przetwornik: 1/2.5” Progressive Scan CMOS, czułość: 0.009Lux (wł. AGC), 0 Lux z IR, zasięg IR do 50m, dzień/noc ICR, obiektyw: 2.8-12mm/F1.4, kąt widzenia 120°~36°, kompresja: H.265+/H.265/H.264+/H.264/MJPEG, trzy strumienie. Kodowanie audio: G.711/G.722.1/G.726/MP2L2. WDR: 120dB, 3D DNR, BLC, trzyb korytarzowy, ROI: 1 obszar, detekcja przekroczenia linii, detekcja naruszenia strefy, pozostawienie przedmiotu, zabranie przedmiotu, wykrycie twarzy. Regulacja położenia 3D. Sklot na kartę do 128GB. Wej/wyj audio: 1/1. Wej/wyj alarmowe: 1/1. Dodatkowe wyjście BNC. Wymiary: φ153.4×133.1mm. IP67, IK10. Temperatura pracy: -30°C do +60°C. Zasilanie 12VDC/PoE. |  | 2248
IPC | DS-2CD2765FWD-IZS(2.8-12mm) |  | 311307338 | Kamera IP Hikvision w obudowie kopułowej, rozdzielczość 6MP, przetwornik: 1/2.5” Progressive Scan CMOS, czułość: 0.009Lux (wł. AGC), 0 Lux z IR, zasięg IR do 50m, dzień/noc ICR, obiektyw: 2.8-12mm/F1.4, kąt widzenia 120°~36°, kompresja: H.265+/H.265/H.264+/H.264/MJPEG, trzy strumienie. Kodowanie audio: G.711/G.722.1/G.726/MP2L2. WDR: 120dB, 3D DNR, BLC, trzyb korytarzowy, ROI: 1 obszar, detekcja przekroczenia linii, detekcja naruszenia strefy, pozostawienie przedmiotu, zabranie przedmiotu, wykrycie twarzy. Regulacja położenia 3D. Sklot na kartę do 128GB. Wej/wyj audio: 1/1. Wej/wyj alarmowe: 1/1. Dodatkowe wyjście BNC. Wymiary: φ153.4×133.1mm. IP67, IK10. Temperatura pracy: -30°C do +60°C. Zasilanie 12VDC/PoE. |  | 1948
IPC | DS-2CD2725FWD-IZS(2.8-12mm) |  | 300820174 | Kamera IP Hikvision w obudowie kopułowej, rozdzielczość 2MP (max. 1920×1080@30kl/s), przetwornik: 1/2.8” Progressive Scan CMOS, czułość: 0.005Lux@ F1.2 (wł. AGC), 0 Lux z IR, zasięg IR do 50m, dzień/noc ICR, obiektyw: 2.8-12mm/F1.4, kąt widzenia 105°~35°, kompresja: H.265+/H.265/H.264+/H.264/MJPEG, trzy strumienie. Kodowanie audio: G.711/G.722.1/G.726/MP2L2. WDR: 120dB, 3D DNR, BLC, trzyb korytarzowy, ROI: 1 obszar, detekcja przekroczenia linii, detekcja naruszenia strefy, pozostawienie przedmiotu, zabranie przedmiotu, wykrycie twarzy. Regulacja położenia 3D. Sklot na kartę do 128GB. Wej/wyj audio: 1/1. Wej/wyj alarmowe: 1/1. Dodatkowe wyjście BNC. Wymiary: φ153.4×133.1mm. IP67, IK10. Temperatura pracy: -30°C do +60°C. Zasilanie 12VDC/PoE. |  | 1648
IPC | DS-2CD2783G0-IZS(2.8-12mm) |  | 311301497 | Kamera IP Hikvision w obudowie kopułowej, rozdzielczość 8 MP (max. 2560×1440@30kl/s), przetwornik: 1/2.5” Progressive Scan CMOS, czułość: 0.01Lux@ F1.2 (wł. AGC), 0 Lux z IR, zasięg IR EXIR do 30m, dzień/noc ICR, obiektyw: 2.8-12mm/F1.6-28°. Kompresja: H.265+/H.265/H.264+/H.264/MJPEG, kodowanie audio: G.711/G.722.1/G.726/MP2L2/PCM, wej./wyj. audio: 1/1, wej./wyj. alarmowe: 1/1, trzy strumienie, wyjście analogowe BNC, WDR: 120dB, 3D DNR, IP67, IK10, ROI: 1 obszar, detekcja przekroczenia linii, detekcja naruszenia strefy, tryb korytarzowy, 3-osiowa regulacja położenia. Wbudowany sklot na kartę microSD do 128GB, Zasilanie 12VDC/PoE. |  | 2166
IPC | DS-2CD2663G0-IZS(2.8-12mm)(B) |  | 311303135 | Kamera IP Hikvision w obudowie kopułowej, rozdzielczość 6 MP (max. 2560×1440@30kl/s), przetwornik: 1/2.9” Progressive Scan CMOS, czułość: 0.009Lux2 (wł. AGC), 0 Lux z IR, zasięg IR EXIR do 30m, dzień/noc ICR, obiektyw: 2.8-12mm/F1.6-28°. Kompresja: H.265+/H.265/H.264+/H.264/MJPEG, kodowanie audio: G.711/G.722.1/G.726/MP2L2/PCM, wej./wyj. audio: 1/1, wej./wyj. alarmowe: 1/1, trzy strumienie, wyjście analogowe BNC, WDR: 120dB, 3D DNR, IP67, IK10, ROI: 1 obszar, detekcja przekroczenia linii, detekcja naruszenia strefy, tryb korytarzowy, 3-osiowa regulacja położenia. Wbudowany sklot na kartę microSD do 128GB, Zasilanie 12VDC/PoE. |  | 1935
IPC | DS-2CD2743G0-IZS(2.8-12mm) |  | 311300924 | Kamera IP Hikvision w obudowie kopułowej, rozdzielczość 4 MP (max. 2560×1440@30kl/s), przetwornik: 1/3” Progressive Scan CMOS, czułość: 0.01Lux@ F1.2 (wł. AGC), 0 Lux z IR, zasięg IR EXIR do 30m, dzień/noc ICR, obiektyw: 2.8-12mm/F1.6-28°. Kompresja: H.265+/H.265/H.264+/H.264/MJPEG, kodowanie audio: G.711/G.722.1/G.726/MP2L2/PCM, wej./wyj. audio: 1/1, wej./wyj. alarmowe: 1/1, trzy strumienie, wyjście analogowe BNC, WDR: 120dB, 3D DNR, IP67, IK10, ROI: 1 obszar, detekcja przekroczenia linii, detekcja naruszenia strefy, tryb korytarzowy, 3-osiowa regulacja położenia. Wbudowany sklot na kartę microSD do 128GB, Zasilanie 12VDC/PoE. |  | 1777
IPC | DS-2CD2723G0-IZS(2.8-12mm) |  | 311300923 | Kamera IP Hikvision w obudowie kopułowej, rozdzielczość 2 MP (max. 1920×1080@30kl/s), przetwornik: 1/2.8” Progressive Scan CMOS, czułość: 0.01Lux@ F1.2 (wł. AGC), 0 Lux z IR, zasięg IR EXIR do 30m, dzień/noc ICR, obiektyw: 2.8-12mm/F1.6, kąt poziomy: 110°-31°. Kompresja: H.265+/H.265/H.264+/H.264/MJPEG, kodowanie audio: G.711/G.722.1/G.726/MP2L2/PCM, wej./wyj. audio: 1/1, wej./wyj. alarmowe: 1/1, trzy strumienie, wyjście analogowe BNC, WDR: 120dB, 3D DNR, IP67, IK10, ROI: 1 obszar, detekcja przekroczenia linii, detekcja naruszenia strefy, tryb korytarzowy, 3-osiowa regulacja położenia. Wbudowany sklot na kartę microSD do 128GB, Zasilanie 12VDC/PoE. |  | 1624
IPC | DS-2CD2955FWD(1.05mm) |  | 300821639 | Kamera IP FishEye Hikvision, rozdzielczość 5MP (max. 2560×1920@30kl/s), przetwornik: 1/2.9” Progressive Scan CMOS, czułość: 0.01Lux@(F1.2, wł. AGC), wbudowany slot kart pamięci (do 128 GB), obiektyw: 1.05mm/F2.2, kompresja: H.265+/H.265/H.264+/H.264/MJPEG, BLC, WDR 10dB, ROI, 3D DNR, Defog, detekcja przekroczenia linii, detekcja intruza. Wymiary: φ119.9×41.2. Temperatura pracy: -10°C do +50°C. Zasilanie 12VDC/PoE. |  | 1887
IPC | DS-2CD2955FWD-I(1.05mm) |  | 300819082 | Kamera IP FishEye Hikvision, rozdzielczość 5MP (max. 2560×1920@30kl/s), przetwornik: 1/2.5” Progressive Scan CMOS, czułość: 0.01Lux@(F1.2, wł. AGC), 0 Lux z IR, zasięg IR do 8m, dzień/noc ICR, wbudowany slot kart pamięci (do 128 GB), obiektyw: 1.05mm/F2.2, kompresja: H.265+/H.265/H.264+/H.264/MJPEG, BLC, WDR 10dB, ROI, 3D DNR, Defog, detekcja przekroczenia linii, detekcja intruza. Wymiary: φ119.9×41.2. Temperatura pracy: -10°C do +50°C. Zasilanie 12VDC/PoE. |  | 2187
IPC | DS-2CD2955FWD-IS(1.05mm) |  | 300820295 | Kamera IP FishEye Hikvision, rozdzielczość 5MP (max. 2560×1920@30kl/s), przetwornik: 1/2.5” Progressive Scan CMOS, czułość: 0.01Lux@(F1.2, wł. AGC), 0 Lux z IR, zasięg IR do 8m, dzień/noc ICR, wbudowany slot kart pamięci (do 128 GB), obiektyw: 1.05mm/F2.2, kompresja: H.265+/H.265/H.264+/H.264/MJPEG. Kodowanie audio: G.711/G.722.1/G.726/MP2L2. BLC, WDR 10dB, ROI, 3D DNR, Defog, detekcja przekroczenia linii, detekcja intruza. Wej/wyj audio: 1/1. Wej/wyj alarmowe: 1/1. Wymiary: φ119.9×41.2. Temperatura pracy: -10°C do +50°C. Zasilanie 12VDC/PoE. |  | 2248
IPC | DS-2CD2935FWD(1.16mm) |  | 300821637 | Kamera IP FishEye Hikvision, rozdzielczość 3MP (max. 2048×1536@30kl/s), przetwornik: 1/2.8” Progressive Scan CMOS, czułość: 0.005Lux@(F1.2, wł. AGC), wbudowany slot kart pamięci (do 128 GB), obiektyw: 1.16mm/F2.2, kompresja: H.265+/H.265/H.264+/H.264/MJPEG, BLC, WDR 10dB, ROI, 3D DNR, Defog, detekcja przekroczenia linii, detekcja intruza. Wymiary: φ119.9×41.2. Temperatura pracy: -10°C do +50°C. Zasilanie 12VDC/PoE. |  | 1585
IPC | DS-2CD2935FWD-I(1.16mm) |  | 300819079 | Kamera IP FishEye Hikvision, rozdzielczość 3MP (max. 2048×1536@30kl/s), przetwornik: 1/2.8” Progressive Scan CMOS, czułość: 0.005Lux@(F1.2, wł. AGC), 0 Lux z IR, zasięg IR do 8m, dzień/noc ICR, wbudowany slot kart pamięci (do 128 GB), obiektyw: 1.16mm/F2.2, kompresja: H.265+/H.265/H.264+/H.264/MJPEG, BLC, WDR 10dB, ROI, 3D DNR, Defog, detekcja przekroczenia linii, detekcja intruza. Wymiary: φ119.9×41.2. Temperatura pracy: -10°C do +50°C. Zasilanie 12VDC/PoE. |  | 1887
IPC | DS-2CD2935FWD-IS(1.16mm) |  | 300820294 | Kamera IP FishEye Hikvision, rozdzielczość 3MP (max. 2048×1536@30kl/s), przetwornik: 1/2.8” Progressive Scan CMOS, czułość: 0.005Lux@(F1.2, wł. AGC), 0 Lux z IR, zasięg IR do 8m, dzień/noc ICR, wbudowany slot kart pamięci (do 128 GB), obiektyw: 1.16mm/F2.2, kompresja: H.265+/H.265/H.264+/H.264/MJPEG. Kodowanie audio: G.711/G.722.1/G.726/MP2L2. BLC, WDR 10dB, ROI, 3D DNR, Defog, detekcja przekroczenia linii, detekcja intruza. Wej/wyj audio: 1/1. Wej/wyj alarmowe: 1/1. Wymiary: φ119.9×41.2. Temperatura pracy: -10°C do +50°C. Zasilanie 12VDC/PoE. |  | 1948
IPC | DS-2CD2H85FWD-IZS(2.8-12mm) |  | 300821880 | Kamera IP Hikvision w obudowie typu turret, rozdzielczość 8MP (max. 3840×2160@20kl/s), przetwornik: 1/2.5” Progressive Scan CMOS, czułość: 0.01Lux@ F1.2 (wł. AGC), 0 Lux z IR, zasięg IR do 30m, dzień/noc ICR, obiektyw: 2.8-12mm/F1.4, kąt widzenia 120°~36°, kompresja: H.265+/H.265/H.264+/H.264/MJPEG, trzy strumienie. Kodowanie audio: G.711/G.722.1/G.726/MP2L2. WDR: 120dB, 3D DNR, BLC, trzyb korytarzowy, ROI: 1 obszar, detekcja przekroczenia linii, detekcja naruszenia strefy, pozostawienie przedmiotu, zabranie przedmiotu, wykrycie twarzy. Regulacja położenia 3D. Sklot na kartę do 128GB. Wej/wyj audio: 1/1. Wej/wyj alarmowe: 1/1. Dodatkowe wyjście BNC. Wymiary: φ153.8×145.5mm. IP67, IK10. Temperatura pracy: -30°C do +60°C. Zasilanie 12VDC/PoE. |  | 2216
IPC | DS-2CD2H55FWD-IZS(2.8-12mm)(B) |  | 311303133 | Kamera IP Hikvision w obudowie typu turret, rozdzielczość 5MP (max. 2944×1656@20kl/s), przetwornik: 1/2.5” Progressive Scan CMOS, czułość: 0.01Lux@ F1.2 (wł. AGC), 0 Lux z IR, zasięg IR do 30m, dzień/noc ICR, obiektyw: 2.8-12mm/F1.4, kąt widzenia 88°~29°, kompresja: H.265+/H.265/H.264+/H.264/MJPEG, trzy strumienie. Kodowanie audio: G.711/G.722.1/G.726/MP2L2. WDR: 120dB, 3D DNR, BLC, trzyb korytarzowy, ROI: 1 obszar, detekcja przekroczenia linii, detekcja naruszenia strefy, pozostawienie przedmiotu, zabranie przedmiotu, wykrycie twarzy. Regulacja położenia 3D. Sklot na kartę do 128GB. Wej/wyj audio: 1/1. Wej/wyj alarmowe: 1/1. Dodatkowe wyjście BNC. Wymiary: φ135.8×145.5mm. IP67, IK10. Temperatura pracy: -30°C do +60°C. Zasilanie 12VDC/PoE. |  | 1916
IPC | DS-2CD2H25FWD-IZS(2.8-12mm) |  | 300821875 | Kamera IP Hikvision w obudowie typu turret, rozdzielczość 2MP (max. 1920×1080@30kl/s), przetwornik: 1/2.8” Progressive Scan CMOS, czułość: 0.005Lux@ F1.2 (wł. AGC), 0 Lux z IR, zasięg IR do 30m, dzień/noc ICR, obiektyw: 2.8-12mm/F1.4, kąt widzenia 105°~35°, kompresja: H.265+/H.265/H.264+/H.264/MJPEG, trzy strumienie. Kodowanie audio: G.711/G.722.1/G.726/MP2L2. WDR: 120dB, 3D DNR, BLC, trzyb korytarzowy, ROI: 1 obszar, detekcja przekroczenia linii, detekcja naruszenia strefy, pozostawienie przedmiotu, zabranie przedmiotu, wykrycie twarzy. Regulacja położenia 3D. Sklot na kartę do 128GB. Wej/wyj audio: 1/1. Wej/wyj alarmowe: 1/1. Dodatkowe wyjście BNC. Wymiary: φ153.8×145.5mm. IP67, IK10. Temperatura pracy: -30°C do +60°C. Zasilanie 12VDC/PoE. |  | 1616
IPC | DS-2CD2H83G0-IZS(2.8-12mm) |  | 311301498 | Kamera IP Hikvision w obudowie typu turret, rozdzielczość 8MP (max. (3840×2160) 12.5/15kl/s, (3072×1728) 20kl/s, (2560×1440, 1920×1080, 1280×720 25kl/s/30kl/s), przetwornik: 1/2.5” Progressive Scan CMOS, czułość: 0.01Lux@ F1.2 (wł. AGC), 0 Lux z IR, zasięg IR do 30m, dzień/noc ICR, obiektyw: 2.8-12mm/F1.6, kąt widzenia 105°~34.5°, kompresja: H.265+/H.265/H.264+/H.264/MJPEG, trzy strumienie. Kodowanie audio: G.711/G.722.1/G.726/MP2L2/PCM. WDR: 120dB, 3D DNR, BLC, tryb korytarzowy, ROI: 1 obszar, detekcja przekroczenia linii, detekcja naruszenia strefy, pozostawienie przedmiotu, zabranie przedmiotu, wykrycie twarzy. Regulacja położenia 3D. Slot na kartę do 128GB. We/wyj audio: 1/1. We/wyj alarmowe: 1/1. Dodatkowe wyjście BNC. Wymiary: φ135.8×145.5mm. IP67, IK10. Temperatura pracy: -30°C do +60°C. Zasilanie 12VDC/PoE. |  | 2085
IPC | DS-2CD2763G0-IZS(2.8-12mm)(B) |  | 311303137 | Kamera IP Hikvision w obudowie kopułowej, rozdzielczość 6 MP (max. 2560×1440@30kl/s), przetwornik: 1/2.9” Progressive Scan CMOS, czułość: 0.01Lux@ F1.2 (wł. AGC), 0 Lux z IR, zasięg IR EXIR do 50m, dzień/noc ICR, obiektyw: 2.8-12mm/F1.6-28°. Kompresja: H.265+/H.265/H.264+/H.264/MJPEG, kodowanie audio: G.711/G.722.1/G.726/MP2L2/PCM, wej./wyj. audio: 1/1, wej./wyj. alarmowe: 1/1, trzy strumienie, wyjście analogowe BNC, WDR: 120dB, 3D DNR, IP67, IK10, ROI: 1 obszar, detekcja przekroczenia linii, detekcja naruszenia strefy, tryb korytarzowy, 3-osiowa regulacja położenia. Wbudowany sklot na kartę microSD do 128GB, Zasilanie 12VDC/PoE. |  | 1935
IPC | DS-2CD2H43G0-IZS(2.8-12mm) |  | 311300920 | Kamera IP Hikvision w obudowie typu turret, rozdzielczość 4 MP (max. 2560×1440@30kl/s), przetwornik: 1/3” Progressive Scan CMOS, czułość: 0.01Lux@ F1.2 (wł. AGC), 0 Lux z IR, zasięg IR EXIR do 30m, dzień/noc ICR, obiektyw: 2.8-12mm/F1.6-28°. Kompresja: H.265+/H.265/H.264+/H.264/MJPEG, kodowanie audio: G.711/G.722.1/G.726/MP2L2/PCM, wej./wyj. audio: 1/1, wej./wyj. alarmowe: 1/1, trzy strumienie, wyjście analogowe BNC, WDR: 120dB, 3D DNR, IP67, IK10, ROI: 1 obszar, detekcja przekroczenia linii, detekcja naruszenia strefy, tryb korytarzowy, 3-osiowa regulacja położenia. Wbudowany sklot na kartę microSD do 128GB, Zasilanie 12VDC/PoE. |  | 1706
IPC | DS-2CD2H23G0-IZS(2.8-12mm) |  | 311300913 | Kamera IP Hikvision w obudowie typu turret, rozdzielczość 2 MP (max. 1920×1080@30kl/s), przetwornik: 1/2.8” Progressive Scan CMOS, czułość: 0.01Lux@ F1.2 (wł. AGC), 0 Lux z IR, zasięg IR EXIR do 30m, dzień/noc ICR, obiektyw: 2.8-12mm/F1.6, kąt poziomy: 110°-31°. Kompresja: H.265+/H.265/H.264+/H.264/MJPEG, kodowanie audio: G.711/G.722.1/G.726/MP2L2/PCM, wej./wyj. audio: 1/1, wej./wyj. alarmowe: 1/1, trzy strumienie, wyjście analogowe BNC, WDR: 120dB, 3D DNR, IP67, IK10, ROI: 1 obszar, detekcja przekroczenia linii, detekcja naruszenia strefy, tryb korytarzowy, 3-osiowa regulacja położenia. Wbudowany sklot na kartę microSD do 128GB, Zasilanie 12VDC/PoE. |  | 1556
IPC | DS-2CD2T85FWD-I8(B)(2.8mm) |  | 311307333 | Kamera IP Hikvision w obudowie typu bullet, rozdzielczość 8MP (max. 3840×2160@20kl/s), przetwornik: 1/2.5” Progressive Scan CMOS, czułość: 0.009Lux@ F1.2 (wł. AGC), 0 Lux z IR, zasięg IR do 80m, dzień/noc ICR, obiektyw: 2.8mm/F2.0, kompresja: H.265+/H.265/H.264+/H.264/MJPEG, trzy strumienie, WDR: 120dB, 3D DNR, BLC, trzyb korytarzowy, ROI: 1 obszar, detekcja przekroczenia linii, detekcja naruszenia strefy, pozostawienie przedmiotu, zabranie przedmiotu, wykrycie twarzy. Regulacja położenia 3D. Sklot na kartę do 128GB. Wymiary: φ105×299.7. IP67. Temperatura pracy: -30°C do +60°C. Zasilanie 12VDC/PoE. |  | 1479
IPC | DS-2CD2T85FWD-I8(B)(4mm) |  | 311307334 | Kamera IP Hikvision w obudowie typu bullet, rozdzielczość 8MP (max. 3840×2160@20kl/s), przetwornik: 1/2.5” Progressive Scan CMOS, czułość: 0.009Lux@ F1.2 (wł. AGC), 0 Lux z IR, zasięg IR do 80m, dzień/noc ICR, obiektyw: 4mm/F2.0, kompresja: H.265+/H.265/H.264+/H.264/MJPEG, trzy strumienie, WDR: 120dB, 3D DNR, BLC, trzyb korytarzowy, ROI: 1 obszar, detekcja przekroczenia linii, detekcja naruszenia strefy, pozostawienie przedmiotu, zabranie przedmiotu, wykrycie twarzy. Regulacja położenia 3D. Sklot na kartę do 128GB. Wymiary: φ105×299.7. IP67. Temperatura pracy: -30°C do +60°C. Zasilanie 12VDC/PoE. |  | 1479
IPC | DS-2CD2T85FWD-I8(B)(6mm) |  | 311307332 | Kamera IP Hikvision w obudowie typu bullet, rozdzielczość 8MP (max. 3840×2160@20kl/s), przetwornik: 1/2.5” Progressive Scan CMOS, czułość: 0.009Lux@ F1.2 (wł. AGC), 0 Lux z IR, zasięg IR do 80m, dzień/noc ICR, obiektyw: 6mm/F2.0, kąt widzenia 50°, kompresja: H.265+/H.265/H.264+/H.264/MJPEG, trzy strumienie, WDR: 120dB, 3D DNR, BLC, trzyb korytarzowy, ROI: 1 obszar, detekcja przekroczenia linii, detekcja naruszenia strefy, pozostawienie przedmiotu, zabranie przedmiotu, wykrycie twarzy. Regulacja położenia 3D. Sklot na kartę do 128GB. Wymiary: φ105×299.7. IP67. Temperatura pracy: -30°C do +60°C. Zasilanie 12VDC/PoE. |  | 1479
IPC | DS-2CD2T85FWD-I5(B)(2.8mm) |  | 311307335 | Kamera IP Hikvision w obudowie typu bullet, rozdzielczość 8MP (max. 3840×2160@20kl/s), przetwornik: 1/2.5” Progressive Scan CMOS, czułość: 0.009Lux@ F1.2 (wł. AGC), 0 Lux z IR, zasięg IR do 50m, dzień/noc ICR, obiektyw: 2.8mm/F2.0, kompresja: H.265+/H.265/H.264+/H.264/MJPEG, trzy strumienie, WDR: 120dB, 3D DNR, BLC, trzyb korytarzowy, ROI: 1 obszar, detekcja przekroczenia linii, detekcja naruszenia strefy, pozostawienie przedmiotu, zabranie przedmiotu, wykrycie twarzy. Regulacja położenia 3D. Sklot na kartę do 128GB. Wymiary: φ105×299.7. IP67. Temperatura pracy: -30°C do +60°C. Zasilanie 12VDC/PoE. |  | 1435
IPC | DS-2CD2T85FWD-I5(B)(4mm) |  | 311307337 | Kamera IP Hikvision w obudowie typu bullet, rozdzielczość 8MP (max. 3840×2160@20kl/s), przetwornik: 1/2.5” Progressive Scan CMOS, czułość: 0.009Lux@ F1.2 (wł. AGC), 0 Lux z IR, zasięg IR do 50m, dzień/noc ICR, obiektyw: 4mm/F2.0, kompresja: H.265+/H.265/H.264+/H.264/MJPEG, trzy strumienie, WDR: 120dB, 3D DNR, BLC, trzyb korytarzowy, ROI: 1 obszar, detekcja przekroczenia linii, detekcja naruszenia strefy, pozostawienie przedmiotu, zabranie przedmiotu, wykrycie twarzy. Regulacja położenia 3D. Sklot na kartę do 128GB. Wymiary: φ105×299.7. IP67. Temperatura pracy: -30°C do +60°C. Zasilanie 12VDC/PoE. |  | 1435
IPC | DS-2CD2T85FWD-I8(2.8mm) |  | 311300753 | Kamera IP Hikvision w obudowie typu bullet, rozdzielczość 8MP (max. 3840×2160@20kl/s), przetwornik: 1/2.5” Progressive Scan CMOS, czułość: 0.01Lux@ F1.2 (wł. AGC), 0 Lux z IR, zasięg IR do 80m, dzień/noc ICR, obiektyw: 2.8mm/F2.0, kompresja: H.265+/H.265/H.264+/H.264/MJPEG, trzy strumienie, WDR: 120dB, 3D DNR, BLC, trzyb korytarzowy, ROI: 1 obszar, detekcja przekroczenia linii, detekcja naruszenia strefy, pozostawienie przedmiotu, zabranie przedmiotu, wykrycie twarzy. Regulacja położenia 3D. Sklot na kartę do 128GB. Wymiary: φ105×299.7. IP67. Temperatura pracy: -30°C do +60°C. Zasilanie 12VDC/PoE. |  | 1479
IPC | DS-2CD2T85FWD-I8(4mm) |  | 300725740 | Kamera IP Hikvision w obudowie typu bullet, rozdzielczość 8MP (max. 3840×2160@20kl/s), przetwornik: 1/2.5” Progressive Scan CMOS, czułość: 0.01Lux@ F1.2 (wł. AGC), 0 Lux z IR, zasięg IR do 80m, dzień/noc ICR, obiektyw: 4mm/F2.0, kompresja: H.265+/H.265/H.264+/H.264/MJPEG, trzy strumienie, WDR: 120dB, 3D DNR, BLC, trzyb korytarzowy, ROI: 1 obszar, detekcja przekroczenia linii, detekcja naruszenia strefy, pozostawienie przedmiotu, zabranie przedmiotu, wykrycie twarzy. Regulacja położenia 3D. Sklot na kartę do 128GB. Wymiary: φ105×299.7. IP67. Temperatura pracy: -30°C do +60°C. Zasilanie 12VDC/PoE. |  | 1479
IPC | DS-2CD2T85FWD-I8(6mm) |  | 300726362 | Kamera IP Hikvision w obudowie typu bullet, rozdzielczość 8MP (max. 3840×2160@20kl/s), przetwornik: 1/2.5” Progressive Scan CMOS, czułość: 0.01Lux@ F1.2 (wł. AGC), 0 Lux z IR, zasięg IR do 80m, dzień/noc ICR, obiektyw: 6mm/F2.0, kąt widzenia 50°, kompresja: H.265+/H.265/H.264+/H.264/MJPEG, trzy strumienie, WDR: 120dB, 3D DNR, BLC, trzyb korytarzowy, ROI: 1 obszar, detekcja przekroczenia linii, detekcja naruszenia strefy, pozostawienie przedmiotu, zabranie przedmiotu, wykrycie twarzy. Regulacja położenia 3D. Sklot na kartę do 128GB. Wymiary: φ105×299.7. IP67. Temperatura pracy: -30°C do +60°C. Zasilanie 12VDC/PoE. |  | 1479
IPC | DS-2CD2T85FWD-I5(2.8mm) |  | 300726360 | Kamera IP Hikvision w obudowie typu bullet, rozdzielczość 8MP (max. 3840×2160@20kl/s), przetwornik: 1/2.5” Progressive Scan CMOS, czułość: 0.01Lux@ F1.2 (wł. AGC), 0 Lux z IR, zasięg IR do 50m, dzień/noc ICR, obiektyw: 2.8mm/F2.0, kompresja: H.265+/H.265/H.264+/H.264/MJPEG, trzy strumienie, WDR: 120dB, 3D DNR, BLC, trzyb korytarzowy, ROI: 1 obszar, detekcja przekroczenia linii, detekcja naruszenia strefy, pozostawienie przedmiotu, zabranie przedmiotu, wykrycie twarzy. Regulacja położenia 3D. Sklot na kartę do 128GB. Wymiary: φ105×299.7. IP67. Temperatura pracy: -30°C do +60°C. Zasilanie 12VDC/PoE. |  | 1435
IPC | DS-2CD2T85FWD-I5(4mm) |  | 300725738 | Kamera IP Hikvision w obudowie typu bullet, rozdzielczość 8MP (max. 3840×2160@20kl/s), przetwornik: 1/2.5” Progressive Scan CMOS, czułość: 0.01Lux@ F1.2 (wł. AGC), 0 Lux z IR, zasięg IR do 50m, dzień/noc ICR, obiektyw: 4mm/F2.0, kompresja: H.265+/H.265/H.264+/H.264/MJPEG, trzy strumienie, WDR: 120dB, 3D DNR, BLC, trzyb korytarzowy, ROI: 1 obszar, detekcja przekroczenia linii, detekcja naruszenia strefy, pozostawienie przedmiotu, zabranie przedmiotu, wykrycie twarzy. Regulacja położenia 3D. Sklot na kartę do 128GB. Wymiary: φ105×299.7. IP67. Temperatura pracy: -30°C do +60°C. Zasilanie 12VDC/PoE. |  | 1435
IPC | DS-2CD2T55FWD-I8(4mm) |  | 300726037 | Kamera IP Hikvision w obudowie typu bullet, rozdzielczość 5MP (max. 2560×1920@20kl/s), przetwornik: 1/2.9” Progressive Scan CMOS, czułość: 0.01Lux@ F1.2 (wł. AGC), 0 Lux z IR, zasięg IR do 80m, dzień/noc ICR, obiektyw: 4mm/F2.0, kąt widzenia 63.5°, kompresja: H.265+/H.265/H.264+/H.264/MJPEG, trzy strumienie, WDR: 120dB, 3D DNR, BLC, trzyb korytarzowy, ROI: 1 obszar, detekcja przekroczenia linii, detekcja naruszenia strefy, pozostawienie przedmiotu, zabranie przedmiotu, wykrycie twarzy. Regulacja położenia 3D. Sklot na kartę do 128GB. Wymiary: φ105×299.7. IP67. Temperatura pracy: -30°C do +60°C. Zasilanie 12VDC/PoE. |  | 1103
IPC | DS-2CD2T55FWD-I8(6mm) |  | 300726357 | Kamera IP Hikvision w obudowie typu bullet, rozdzielczość 5MP (max. 2560×1920@20kl/s), przetwornik: 1/2.9” Progressive Scan CMOS, czułość: 0.01Lux@ F1.2 (wł. AGC), 0 Lux z IR, zasięg IR do 80m, dzień/noc ICR, obiektyw: 6mm/F2.0, kąt widzenia 50°, kompresja: H.265+/H.265/H.264+/H.264/MJPEG, trzy strumienie, WDR: 120dB, 3D DNR, BLC, trzyb korytarzowy, ROI: 1 obszar, detekcja przekroczenia linii, detekcja naruszenia strefy, pozostawienie przedmiotu, zabranie przedmiotu, wykrycie twarzy. Regulacja położenia 3D. Sklot na kartę do 128GB. Wymiary: φ105×299.7. IP67. Temperatura pracy: -30°C do +60°C. Zasilanie 12VDC/PoE. |  | 1103
IPC | DS-2CD2T55FWD-I5(2.8mm) |  | 300726355 | Kamera IP Hikvision w obudowie typu bullet, rozdzielczość 5MP (max. 2560×1920@20kl/s), przetwornik: 1/2.9” Progressive Scan CMOS, czułość: 0.01Lux@ F1.2 (wł. AGC), 0 Lux z IR, zasięg IR do 50m, dzień/noc ICR, obiektyw: 2.8mm/F2.0, kąt widzenia 81°, kompresja: H.265+/H.265/H.264+/H.264/MJPEG, trzy strumienie, WDR: 120dB, 3D DNR, BLC, trzyb korytarzowy, ROI: 1 obszar, detekcja przekroczenia linii, detekcja naruszenia strefy, pozostawienie przedmiotu, zabranie przedmiotu, wykrycie twarzy. Regulacja położenia 3D. Sklot na kartę do 128GB. Wymiary: φ105×299.7. IP67. Temperatura pracy: -30°C do +60°C. Zasilanie 12VDC/PoE. |  | 1058
IPC | DS-2CD2T55FWD-I5(4mm) |  | 300726036 | Kamera IP Hikvision w obudowie typu bullet, rozdzielczość 5MP (max. 2560×1920@20kl/s), przetwornik: 1/2.9” Progressive Scan CMOS, czułość: 0.01Lux@ F1.2 (wł. AGC), 0 Lux z IR, zasięg IR do 50m, dzień/noc ICR, obiektyw: 4mm/F2.0, kąt widzenia 63.5°, kompresja: H.265+/H.265/H.264+/H.264/MJPEG, trzy strumienie, WDR: 120dB, 3D DNR, BLC, trzyb korytarzowy, ROI: 1 obszar, detekcja przekroczenia linii, detekcja naruszenia strefy, pozostawienie przedmiotu, zabranie przedmiotu, wykrycie twarzy. Regulacja położenia 3D. Sklot na kartę do 128GB. Wymiary: φ105×299.7. IP67. Temperatura pracy: -30°C do +60°C. Zasilanie 12VDC/PoE. |  | 1058
IPC | DS-2CD2T45FWD-I8(2.8mm) |  | 311303851 | Kamera IP Hikvision w obudowie typu bullet, rozdzielczość 4MP (max. 1920×1080@30kl/s), przetwornik: 1/2.7” Progressive Scan CMOS, czułość: 0.009Lux@ F1.2 (wł. AGC), 0 Lux z IR, zasięg IR do 80m, dzień/noc ICR, obiektyw: 2.8mm/F1.6, kąt widzenia 109°, kompra: H.265+/H.265/H.264+/H.264/MJPEG, trzy strumienie, WDR: 120dB, 3D DNR, BLC, trzyb korytarzowy, ROI: 1 obszar, detekcja przekroczenia linii, detekcja naruszenia strefy, pozostawienie przedmiotu, zabranie przedmiotu, wykrycie twarzy. Regulacja położenia 3D. Sklot na kartę do 128GB. Wymiary: φ105×299.7. IP67. Temperatura pracy: -30°C do +60°C. Zasilanie 12VDC/PoE. |  | 1058
IPC | DS-2CD2T45FWD-I8(4mm) |  | 311302987 | Kamera IP Hikvision w obudowie typu bullet, rozdzielczość 4MP (max. 1920×1080@30kl/s), przetwornik: 1/2.7” Progressive Scan CMOS, czułość: 0.009Lux@ F1.2 (wł. AGC), 0 Lux z IR, zasięg IR do 80m, dzień/noc ICR, obiektyw: 4mm/F1.6, kompra: H.265+/H.265/H.264+/H.264/MJPEG, trzy strumienie, WDR: 120dB, 3D DNR, BLC, trzyb korytarzowy, ROI: 1 obszar, detekcja przekroczenia linii, detekcja naruszenia strefy, pozostawienie przedmiotu, zabranie przedmiotu, wykrycie twarzy. Regulacja położenia 3D. Sklot na kartę do 128GB. Wymiary: φ105×299.7. IP67. Temperatura pracy: -30°C do +60°C. Zasilanie 12VDC/PoE. |  | 1058
IPC | DS-2CD2T45FWD-I8(6mm) |  | 311303852 | Kamera IP Hikvision w obudowie typu bullet, rozdzielczość 4MP (max. 1920×1080@30kl/s), przetwornik: 1/2.7” Progressive Scan CMOS, czułość: 0.009Lux@ F1.2 (wł. AGC), 0 Lux z IR, zasięg IR do 80m, dzień/noc ICR, obiektyw: 6mm/F1.6, kąt widzenia 110°, kompra: H.265+/H.265/H.264+/H.264/MJPEG, trzy strumienie, WDR: 120dB, 3D DNR, BLC, trzyb korytarzowy, ROI: 1 obszar, detekcja przekroczenia linii, detekcja naruszenia strefy, pozostawienie przedmiotu, zabranie przedmiotu, wykrycie twarzy. Regulacja położenia 3D. Sklot na kartę do 128GB. Wymiary: φ105×299.7. IP67. Temperatura pracy: -30°C do +60°C. Zasilanie 12VDC/PoE. |  | 1058
IPC | DS-2CD2T45FWD-I5(2.8mm) |  | 311302986 | Kamera IP Hikvision w obudowie typu bullet, rozdzielczość 4MP (max. 1920×1080@30kl/s), przetwornik: 1/2.7” Progressive Scan CMOS, czułość: 0.009Lux@ F1.2 (wł. AGC), 0 Lux z IR, zasięg IR do 50m, dzień/noc ICR, obiektyw: 2.8mm/F1.6, kompresja: H.265+/H.265/H.264+/H.264/MJPEG, trzy strumienie, WDR: 120dB, 3D DNR, BLC, trzyb korytarzowy, ROI: 1 obszar, detekcja przekroczenia linii, detekcja naruszenia strefy, pozostawienie przedmiotu, zabranie przedmiotu, wykrycie twarzy. Regulacja położenia 3D. Sklot na kartę do 128GB. Wymiary: φ105×299.7. IP67. Temperatura pracy: -30°C do +60°C. Zasilanie 12VDC/PoE. |  | 1014
IPC | DS-2CD2T45FWD-I5(4mm) |  | 311303847 | Kamera IP Hikvision w obudowie typu bullet, rozdzielczość 4MP (max. 1920×1080@30kl/s), przetwornik: 1/2.7” Progressive Scan CMOS, czułość: 0.009Lux@ F1.2 (wł. AGC), 0 Lux z IR, zasięg IR do 50m, dzień/noc ICR, obiektyw: 4mm/F1.6, kompresja: H.265+/H.265/H.264+/H.264/MJPEG, trzy strumienie, WDR: 120dB, 3D DNR, BLC, trzyb korytarzowy, ROI: 1 obszar, detekcja przekroczenia linii, detekcja naruszenia strefy, pozostawienie przedmiotu, zabranie przedmiotu, wykrycie twarzy. Regulacja położenia 3D. Sklot na kartę do 128GB. Wymiary: φ105×299.7. IP67. Temperatura pracy: -30°C do +60°C. Zasilanie 12VDC/PoE. |  | 1014
IPC | DS-2CD2T25FWD-I8(2.8mm) |  | 300724507 | Kamera IP Hikvision w obudowie typu bullet, rozdzielczość 2MP (max. 1920×1080@30kl/s), przetwornik: 1/2.8” Progressive Scan CMOS, czułość: 0.005Lux@ F1.2 (wł. AGC), 0 Lux z IR, zasięg IR do 80m, dzień/noc ICR, obiektyw: 2.8mm/F1.6, kompresja: H.265+/H.265/H.264+/H.264/MJPEG, trzy strumienie, WDR: 120dB, 3D DNR, BLC, trzyb korytarzowy, ROI: 1 obszar, detekcja przekroczenia linii, detekcja naruszenia strefy, pozostawienie przedmiotu, zabranie przedmiotu, wykrycie twarzy. Regulacja położenia 3D. Sklot na kartę do 128GB. Wymiary: φ105×299.7. IP67. Temperatura pracy: -30°C do +60°C. Zasilanie 12VDC/PoE. |  | 998
IPC | DS-2CD2T25FWD-I8(4mm) |  | 300725413 | Kamera IP Hikvision w obudowie typu bullet, rozdzielczość 2MP (max. 1920×1080@30kl/s), przetwornik: 1/2.8” Progressive Scan CMOS, czułość: 0.005Lux@ F1.2 (wł. AGC), 0 Lux z IR, zasięg IR do 80m, dzień/noc ICR, obiektyw: 4mm/F1.6, kompresja: H.265+/H.265/H.264+/H.264/MJPEG, trzy strumienie, WDR: 120dB, 3D DNR, BLC, trzyb korytarzowy, ROI: 1 obszar, detekcja przekroczenia linii, detekcja naruszenia strefy, pozostawienie przedmiotu, zabranie przedmiotu, wykrycie twarzy. Regulacja położenia 3D. Sklot na kartę do 128GB. Wymiary: φ105×299.7. IP67. Temperatura pracy: -30°C do +60°C. Zasilanie 12VDC/PoE. |  | 998
IPC | DS-2CD2T25FWD-I8(6mm) |  | 300726349 | Kamera IP Hikvision w obudowie typu bullet, rozdzielczość 2MP (max. 1920×1080@30kl/s), przetwornik: 1/2.8” Progressive Scan CMOS, czułość: 0.005Lux@ F1.2 (wł. AGC), 0 Lux z IR, zasięg IR do 80m, dzień/noc ICR, obiektyw: 6mm/F1.6, kąt widzenia 52°, kompresja: H.265+/H.265/H.264+/H.264/MJPEG, trzy strumienie, WDR: 120dB, 3D DNR, BLC, trzyb korytarzowy, ROI: 1 obszar, detekcja przekroczenia linii, detekcja naruszenia strefy, pozostawienie przedmiotu, zabranie przedmiotu, wykrycie twarzy. Regulacja położenia 3D. Sklot na kartę do 128GB. Wymiary: φ105×299.7. IP67. Temperatura pracy: -30°C do +60°C. Zasilanie 12VDC/PoE. |  | 998
IPC | DS-2CD2T25FWD-I5(2.8mm) |  | 300724506 | Kamera IP Hikvision w obudowie typu bullet, rozdzielczość 2MP (max. 1920×1080@30kl/s), przetwornik: 1/2.8” Progressive Scan CMOS, czułość: 0.005Lux@ F1.2 (wł. AGC), 0 Lux z IR, zasięg IR do 50m, dzień/noc ICR, obiektyw: 2.8mm/F1.6, kompresja: H.265+/H.265/H.264+/H.264/MJPEG, trzy strumienie, WDR: 120dB, 3D DNR, BLC, trzyb korytarzowy, ROI: 1 obszar, detekcja przekroczenia linii, detekcja naruszenia strefy, pozostawienie przedmiotu, zabranie przedmiotu, wykrycie twarzy. Regulacja położenia 3D. Sklot na kartę do 128GB. Wymiary: φ105×299.7. IP67. Temperatura pracy: -30°C do +60°C. Zasilanie 12VDC/PoE. |  | 953
IPC | DS-2CD2T25FWD-I5(4mm) |  | 300725411 | Kamera IP Hikvision w obudowie typu bullet, rozdzielczość 2MP (max. 1920×1080@30kl/s), przetwornik: 1/2.8” Progressive Scan CMOS, czułość: 0.005Lux@ F1.2 (wł. AGC), 0 Lux z IR, zasięg IR do 50m, dzień/noc ICR, obiektyw: 4mm/F1.6, kompresja: H.265+/H.265/H.264+/H.264/MJPEG, trzy strumienie, WDR: 120dB, 3D DNR, BLC, trzyb korytarzowy, ROI: 1 obszar, detekcja przekroczenia linii, detekcja naruszenia strefy, pozostawienie przedmiotu, zabranie przedmiotu, wykrycie twarzy. Regulacja położenia 3D. Sklot na kartę do 128GB. Wymiary: φ105×299.7. IP67. Temperatura pracy: -30°C do +60°C. Zasilanie 12VDC/PoE. |  | 953
IPC | DS-2CD2T83G0-I8(2.8mm) |  | 311302151 | Kamera IP Hikvision w obudowie tulejowej, rozdzielczość 6 MP (max. 2560×1440@30kl/s), przetwornik: 1/2.5” Progressive Scan CMOS, czułość: 0.01Lux@ F1.2 (wł. AGC), 0 Lux z IR, zasięg IR EXIR do 80m, dzień/noc ICR, obiektyw: 2.8mm/F1.6. Kompresja: H.265+/H.265/H.264+/H.264/MJPEG, trzy strumienie, WDR: 120dB, 3D DNR, IP67, ROI: 1 obszar, detekcja przekroczenia linii, detekcja naruszenia strefy, tryb korytarzowy, 3-osiowa regulacja położenia. Wbudowany sklot na kartę microSD do 128GB, Zasilanie 12VDC/PoE. |  | 1374
IPC | DS-2CD2T83G0-I8(4mm) |  | 311301495 | Kamera IP Hikvision w obudowie tulejowej, rozdzielczość 6 MP (max. 2560×1440@30kl/s), przetwornik: 1/2.5” Progressive Scan CMOS, czułość: 0.01Lux@ F1.2 (wł. AGC), 0 Lux z IR, zasięg IR EXIR do 80m, dzień/noc ICR, obiektyw: 4mm/F1.6. Kompresja: H.265+/H.265/H.264+/H.264/MJPEG, trzy strumienie, WDR: 120dB, 3D DNR, IP67, ROI: 1 obszar, detekcja przekroczenia linii, detekcja naruszenia strefy, tryb korytarzowy, 3-osiowa regulacja położenia. Wbudowany sklot na kartę microSD do 128GB, Zasilanie 12VDC/PoE. |  | 1374
IPC | DS-2CD2T83G0-I8(6mm) |  | 311302154 | Kamera IP Hikvision w obudowie tulejowej, rozdzielczość 6 MP (max. 2560×1440@30kl/s), przetwornik: 1/2.5” Progressive Scan CMOS, czułość: 0.01Lux@ F1.2 (wł. AGC), 0 Lux z IR, zasięg IR EXIR do 80m, dzień/noc ICR, obiektyw: 6mm/F1.6, kąt poziomy: 98°. Kompresja: H.265+/H.265/H.264+/H.264/MJPEG, trzy strumienie, WDR: 120dB, 3D DNR, IP67, ROI: 1 obszar, detekcja przekroczenia linii, detekcja naruszenia strefy, tryb korytarzowy, 3-osiowa regulacja położenia. Wbudowany sklot na kartę microSD do 128GB, Zasilanie 12VDC/PoE. |  | 1374
IPC | DS-2CD2T83G0-I5(2.8mm) |  | 311301494 | Kamera IP Hikvision w obudowie tulejowej, rozdzielczość 8 MP (max. 2560×1440@30kl/s), przetwornik: 1/2.5” Progressive Scan CMOS, czułość: 0.01Lux@ F1.2 (wł. AGC), 0 Lux z IR, zasięg IR EXIR do 50m, dzień/noc ICR, obiektyw: 2.8mm/F1.6. Kompresja: H.265+/H.265/H.264+/H.264/MJPEG, trzy strumienie, WDR: 120dB, 3D DNR, IP67, ROI: 1 obszar, detekcja przekroczenia linii, detekcja naruszenia strefy, tryb korytarzowy, 3-osiowa regulacja położenia. Wbudowany sklot na kartę microSD do 128GB, Zasilanie 12VDC/PoE. |  | 1329
IPC | DS-2CD2T83G0-I5(4mm) |  | 311302143 | Kamera IP Hikvision w obudowie tulejowej, rozdzielczość 8 MP (max. 2560×1440@30kl/s), przetwornik: 1/2.5” Progressive Scan CMOS, czułość: 0.01Lux@ F1.2 (wł. AGC), 0 Lux z IR, zasięg IR EXIR do 50m, dzień/noc ICR, obiektyw: 4mm/F1.6. Kompresja: H.265+/H.265/H.264+/H.264/MJPEG, trzy strumienie, WDR: 120dB, 3D DNR, IP67, ROI: 1 obszar, detekcja przekroczenia linii, detekcja naruszenia strefy, tryb korytarzowy, 3-osiowa regulacja położenia. Wbudowany sklot na kartę microSD do 128GB, Zasilanie 12VDC/PoE. |  | 1329
IPC | DS-2CD2T63G0-I8(2.8mm) |  | 311302075 | Kamera IP Hikvision w obudowie tulejowej, rozdzielczość 6 MP (max. 2560×1440@30kl/s), przetwornik: 1/2.9” Progressive Scan CMOS, czułość: 0.01Lux@ F1.2 (wł. AGC), 0 Lux z IR, zasięg IR EXIR do 80m, dzień/noc ICR, obiektyw: 2.8mm/F1.6. Kompresja: H.265+/H.265/H.264+/H.264/MJPEG, trzy strumienie, WDR: 120dB, 3D DNR, IP67, ROI: 1 obszar, detekcja przekroczenia linii, detekcja naruszenia strefy, tryb korytarzowy, 3-osiowa regulacja położenia. Wbudowany sklot na kartę microSD do 128GB, Zasilanie 12VDC/PoE. |  | 1027
IPC | DS-2CD2T63G0-I8(4mm) |  | 311301487 | Kamera IP Hikvision w obudowie tulejowej, rozdzielczość 6 MP (max. 2560×1440@30kl/s), przetwornik: 1/2.9” Progressive Scan CMOS, czułość: 0.01Lux@ F1.2 (wł. AGC), 0 Lux z IR, zasięg IR EXIR do 80m, dzień/noc ICR, obiektyw: 4mm/F1.6. Kompresja: H.265+/H.265/H.264+/H.264/MJPEG, trzy strumienie, WDR: 120dB, 3D DNR, IP67, ROI: 1 obszar, detekcja przekroczenia linii, detekcja naruszenia strefy, tryb korytarzowy, 3-osiowa regulacja położenia. Wbudowany sklot na kartę microSD do 128GB, Zasilanie 12VDC/PoE. |  | 1027
IPC | DS-2CD2T63G0-I8(6mm) |  | 311302078 | Kamera IP Hikvision w obudowie tulejowej, rozdzielczość 6 MP (max. 2560×1440@30kl/s), przetwornik: 1/2.9” Progressive Scan CMOS, czułość: 0.01Lux@ F1.2 (wł. AGC), 0 Lux z IR, zasięg IR EXIR do 80m, dzień/noc ICR, obiektyw: 6mm/F1.6, kąt poziomy: 98°. Kompresja: H.265+/H.265/H.264+/H.264/MJPEG, trzy strumienie, WDR: 120dB, 3D DNR, IP67, ROI: 1 obszar, detekcja przekroczenia linii, detekcja naruszenia strefy, tryb korytarzowy, 3-osiowa regulacja położenia. Wbudowany sklot na kartę microSD do 128GB, Zasilanie 12VDC/PoE. |  | 1027
IPC | DS-2CD2T63G0-I5(2.8mm) |  | 311301479 | Kamera IP Hikvision w obudowie tulejowej, rozdzielczość 6 MP (max. 2560×1440@30kl/s), przetwornik: 1/2.9” Progressive Scan CMOS, czułość: 0.01Lux@ F1.2 (wł. AGC), 0 Lux z IR, zasięg IR EXIR do 50m, dzień/noc ICR, obiektyw: 2.8mm/F1.6. Kompresja: H.265+/H.265/H.264+/H.264/MJPEG, trzy strumienie, WDR: 120dB, 3D DNR, IP67, ROI: 1 obszar, detekcja przekroczenia linii, detekcja naruszenia strefy, tryb korytarzowy, 3-osiowa regulacja położenia. Wbudowany sklot na kartę microSD do 128GB, Zasilanie 12VDC/PoE. |  | 982
IPC | DS-2CD2T63G0-I5(4mm) |  | 311302067 | Kamera IP Hikvision w obudowie tulejowej, rozdzielczość 6 MP (max. 2560×1440@30kl/s), przetwornik: 1/2.9” Progressive Scan CMOS, czułość: 0.01Lux@ F1.2 (wł. AGC), 0 Lux z IR, zasięg IR EXIR do 50m, dzień/noc ICR, obiektyw: 4mm/F1.6. Kompresja: H.265+/H.265/H.264+/H.264/MJPEG, trzy strumienie, WDR: 120dB, 3D DNR, IP67, ROI: 1 obszar, detekcja przekroczenia linii, detekcja naruszenia strefy, tryb korytarzowy, 3-osiowa regulacja położenia. Wbudowany sklot na kartę microSD do 128GB, Zasilanie 12VDC/PoE. |  | 1058
IPC | DS-2CD2T43G0-I8(2.8mm) |  | 311300861 | Kamera IP Hikvision w obudowie tulejowej, rozdzielczość 4 MP (max. 2560×1440@30kl/s), przetwornik: 1/3” Progressive Scan CMOS, czułość: 0.01Lux@ F1.2 (wł. AGC), 0 Lux z IR, zasięg IR EXIR do 80m, dzień/noc ICR, obiektyw: 2.8mm/F1.6. Kompresja: H.265+/H.265/H.264+/H.264/MJPEG, trzy strumienie, WDR: 120dB, 3D DNR, IP67, ROI: 1 obszar, detekcja przekroczenia linii, detekcja naruszenia strefy, tryb korytarzowy, 3-osiowa regulacja położenia. Wbudowany sklot na kartę microSD do 128GB, Zasilanie 12VDC/PoE. |  | 966
IPC | DS-2CD2T43G0-I8(4mm) |  | 311300862 | Kamera IP Hikvision w obudowie tulejowej, rozdzielczość 4 MP (max. 2560×1440@30kl/s), przetwornik: 1/3” Progressive Scan CMOS, czułość: 0.01Lux@ F1.2 (wł. AGC), 0 Lux z IR, zasięg IR EXIR do 80m, dzień/noc ICR, obiektyw: 4mm/F1.6, kąt poziomy: 78°. Kompresja: H.265+/H.265/H.264+/H.264/MJPEG, trzy strumienie, WDR: 120dB, 3D DNR, IP67, ROI: 1 obszar, detekcja przekroczenia linii, detekcja naruszenia strefy, tryb korytarzowy, 3-osiowa regulacja położenia. Wbudowany sklot na kartę microSD do 128GB, Zasilanie 12VDC/PoE. |  | 966
IPC | DS-2CD2T43G0-I8(6mm) |  | 311301461 | Kamera IP Hikvision w obudowie tulejowej, rozdzielczość 4 MP (max. 2560×1440@30kl/s), przetwornik: 1/3” Progressive Scan CMOS, czułość: 0.01Lux@ F1.2 (wł. AGC), 0 Lux z IR, zasięg IR EXIR do 80m, dzień/noc ICR, obiektyw: 6mm/F1.6, kąt poziomy: 48°. Kompresja: H.265+/H.265/H.264+/H.264/MJPEG, trzy strumienie, WDR: 120dB, 3D DNR, IP67, ROI: 1 obszar, detekcja przekroczenia linii, detekcja naruszenia strefy, tryb korytarzowy, 3-osiowa regulacja położenia. Wbudowany sklot na kartę microSD do 128GB, Zasilanie 12VDC/PoE. |  | 966
IPC | DS-2CD2T43G0-I5(2.8mm) |  | 311301472 | Kamera IP Hikvision w obudowie tulejowej, rozdzielczość 4 MP (max. 2560×1440@30kl/s), przetwornik: 1/3” Progressive Scan CMOS, czułość: 0.01Lux@ F1.2 (wł. AGC), 0 Lux z IR, zasięg IR EXIR do 50m, dzień/noc ICR, obiektyw: 2.8mm/F1.6. Kompresja: H.265+/H.265/H.264+/H.264/MJPEG, trzy strumienie, WDR: 120dB, 3D DNR, IP67, ROI: 1 obszar, detekcja przekroczenia linii, detekcja naruszenia strefy, tryb korytarzowy, 3-osiowa regulacja położenia. Wbudowany sklot na kartę microSD do 128GB, Zasilanie 12VDC/PoE. |  | 924
IPC | DS-2CD2T43G0-I5(4mm) |  | 311301473 | Kamera IP Hikvision w obudowie tulejowej, rozdzielczość 4 MP (max. 2560×1440@30kl/s), przetwornik: 1/3” Progressive Scan CMOS, czułość: 0.01Lux@ F1.2 (wł. AGC), 0 Lux z IR, zasięg IR EXIR do 50m, dzień/noc ICR, obiektyw: 4mm/F1.6, kąt poziomy: 78°. Kompresja: H.265+/H.265/H.264+/H.264/MJPEG, trzy strumienie, WDR: 120dB, 3D DNR, IP67, ROI: 1 obszar, detekcja przekroczenia linii, detekcja naruszenia strefy, tryb korytarzowy, 3-osiowa regulacja położenia. Wbudowany sklot na kartę microSD do 128GB, Zasilanie 12VDC/PoE. |  | 924
IPC | DS-2CD2T23G0-I8(2.8mm) |  | 311300859 | Kamera IP Hikvision w obudowie tulejowej, rozdzielczość 2MP (max. 1920×1080@30kl/s), przetwornik: 1/2.8” Progressive Scan CMOS, czułość: 0.01Lux@ F1.2 (wł. AGC), 0 Lux z IR, zasięg IR EXIR do 80m, dzień/noc ICR, obiektyw: 2.8mm/F2.0, kąt poziomy: 114°. Kompresja: H.265+/H.265/H.264+/H.264/MJPEG, trzy strumienie, WDR: 120dB, 3D DNR, IP67, ROI: 1 obszar, detekcja przekroczenia linii, detekcja naruszenia strefy, tryb korytarzowy, 3-osiowa regulacja położenia. Wbudowany sklot na kartę microSD do 128GB, Zasilanie 12VDC/PoE. |  | 906
IPC | DS-2CD2T23G0-I8(4mm) |  | 311300860 | Kamera IP Hikvision w obudowie tulejowej, rozdzielczość 2MP (max. 1920×1080@30kl/s), przetwornik: 1/2.8” Progressive Scan CMOS, czułość: 0.01Lux@ F1.2 (wł. AGC), 0 Lux z IR, zasięg IR EXIR do 80m, dzień/noc ICR, obiektyw: 4mm/F2.0, kąt poziomy: 86°. Kompresja: H.265+/H.265/H.264+/H.264/MJPEG, trzy strumienie, WDR: 120dB, 3D DNR, IP67, ROI: 1 obszar, detekcja przekroczenia linii, detekcja naruszenia strefy, tryb korytarzowy, 3-osiowa regulacja położenia. Wbudowany sklot na kartę microSD do 128GB, Zasilanie 12VDC/PoE. |  | 906
IPC | DS-2CD2T23G0-I8(6mm) |  | 311301459 | Kamera IP Hikvision w obudowie tulejowej, rozdzielczość 2MP (max. 1920×1080@30kl/s), przetwornik: 1/2.8” Progressive Scan CMOS, czułość: 0.01Lux@ F1.2 (wł. AGC), 0 Lux z IR, zasięg IR EXIR do 80m, dzień/noc ICR, obiektyw: 6mm/F2.0, kąt poziomy: 54°. Kompresja: H.265+/H.265/H.264+/H.264/MJPEG, trzy strumienie, WDR: 120dB, 3D DNR, IP67, ROI: 1 obszar, detekcja przekroczenia linii, detekcja naruszenia strefy, tryb korytarzowy, 3-osiowa regulacja położenia. Wbudowany sklot na kartę microSD do 128GB, Zasilanie 12VDC/PoE. |  | 906
IPC | DS-2CD2T23G0-I5(2.8mm) |  | 311301468 | Kamera IP Hikvision w obudowie tulejowej, rozdzielczość 2MP (max. 1920×1080@30kl/s), przetwornik: 1/2.8” Progressive Scan CMOS, czułość: 0.01Lux@ F1.2 (wł. AGC), 0 Lux z IR, zasięg IR EXIR do 50m, dzień/noc ICR, obiektyw: 2.8mm/F2.0, kąt poziomy: 114°. Kompresja: H.265+/H.265/H.264+/H.264/MJPEG, trzy strumienie, WDR: 120dB, 3D DNR, IP67, ROI: 1 obszar, detekcja przekroczenia linii, detekcja naruszenia strefy, tryb korytarzowy, 3-osiowa regulacja położenia. Wbudowany sklot na kartę microSD do 128GB, Zasilanie 12VDC/PoE. |  | 861
IPC | DS-2CD2T23G0-I5(4mm) |  | 311301469 | Kamera IP Hikvision w obudowie tulejowej, rozdzielczość 2MP (max. 1920×1080@30kl/s), przetwornik: 1/2.8” Progressive Scan CMOS, czułość: 0.01Lux@ F1.2 (wł. AGC), 0 Lux z IR, zasięg IR EXIR do 50m, dzień/noc ICR, obiektyw: 4mm/F2.0, kąt poziomy: 86°. Kompresja: H.265+/H.265/H.264+/H.264/MJPEG, trzy strumienie, WDR: 120dB, 3D DNR, IP67, ROI: 1 obszar, detekcja przekroczenia linii, detekcja naruszenia strefy, tryb korytarzowy, 3-osiowa regulacja położenia. Wbudowany sklot na kartę microSD do 128GB, Zasilanie 12VDC/PoE. |  | 861
IPC | DS-2CD2045FWD-I(BLACK)(2.8mm) |  | 311305031 | Kamera IP Hikvision w metalowej obudowie tulejowej, rozdzielczość 4MP (max. 2048×1536@30kl/s), przetwornik: 1/2.7” Progressive Scan CMOS, czułość: 0.009Lux@ F1.2 (wł. AGC), 0 Lux z IR, zasięg IR do 30m, dzień/noc ICR, obiektyw: 2.8mm/F1.6, kompresja: H.265+/H.265/H.264+/H.264/MJPEG, trzy strumienie, WDR: 120dB, 3D DNR, BLC, trzyb korytarzowy, ROI: 1 obszar, detekcja przekroczenia linii, detekcja naruszenia strefy, pozostawienie przedmiotu, zabranie przedmiotu, wykrycie twarzy. Regulacja położenia 3D. Sklot na kartę do 128GB. Wymiary: φ70×155.03. Temperatura pracy: -30°C do +60°C. Zasilanie 12VDC/PoE. Kolor czarny |  | 932
IPC | DS-2CD2185FWD-I(BLACK)(2.8mm) |  | 311301395 | Kamera IP Hikvision w obudowie kopułowej, rozdzielczość 8MP (max. 3840×2160@20kl/s), przetwornik: 1/2.5” Progressive Scan CMOS, czułość: 0.01Lux@ F1.2 (wł. AGC), 0 Lux z IR, zasięg IR do 30m, dzień/noc ICR, obiektyw: 2.8mm, kompresja: H.265+/H.265/H.264+/H.264/MJPEG, trzy strumienie, WDR: 120dB, 3D DNR, BLC, trzyb korytarzowy, ROI: 1 obszar, detekcja przekroczenia linii, detekcja naruszenia strefy, pozostawienie przedmiotu, zabranie przedmiotu, wykrycie twarzy. Regulacja położenia 3D. Sklot na kartę do 128GB. Wymiary: φ111×82.4. IP67, IK10. Temperatura pracy: -30°C do +60°C. Zasilanie 12VDC/PoE. |  | 1332
IPC | DS-2CD2145FWD-I(BLACK)(2.8mm) |  | 311305037 | Kamera IP Hikvision w obudowie kopułowej, rozdzielczość 4MP (max. 2048×1536@30kl/s), przetwornik: 1/2.7” Progressive Scan CMOS, czułość: 0.009Lux@ F1.2 (wł. AGC), 0 Lux z IR, zasięg IR do 30m, dzień/noc ICR, obiektyw: 2.8mm/F1.6, kompresja: H.265+/H.265/H.264+/H.264/MJPEG, trzy strumienie, WDR: 120dB, 3D DNR, BLC, trzyb korytarzowy, ROI: 1 obszar, detekcja przekroczenia linii, detekcja naruszenia strefy, pozostawienie przedmiotu, zabranie przedmiotu, wykrycie twarzy. Regulacja położenia 3D. Sklot na kartę do 128GB. Wymiary: φ111×82.4. IP67, IK10. Temperatura pracy: -30°C do +60°C. Zasilanie 12VDC/PoE. Kolor czarny |  | 961
IPC | DS-2CD2145FWD-IS(BLACK)(2.8mm) |  | 311305036 | Kamera IP Hikvision w obudowie kopułowej, rozdzielczość 4MP (max. 2048×1536@30kl/s), przetwornik: 1/2.7” Progressive Scan CMOS, czułość: 0.009Lux@ F1.2 (wł. AGC), 0 Lux z IR, zasięg IR do 30m, dzień/noc ICR, obiektyw: 2.8mm/F1.6, kompresja wide: H.265+/H.265/H.264+/H.264/MJPEG, trzy strumienie. Kodowanie audio: G.711/G.722.1/G.726/MP2L2. WDR: 120dB, 3D DNR, BLC, trzyb korytarzowy, ROI: 1 obszar, detekcja przekroczenia linii, detekcja naruszenia strefy, pozostawienie przedmiotu, zabranie przedmiotu, wykrycie twarzy. Regulacja położenia 3D. Sklot na kartę do 128GB. Wej/wyj audio: 1/1. Wej/wyj alarmowe: 1/1. Wymiary: φ111×82.4. IP67, IK10. Temperatura pracy: -30°C do +60°C. Zasilanie 12VDC/PoE. Kolor czarny. |  | 1027
IPC | DS-2CD2125FWD-I(BLACK)(2.8mm) |  | 311301392 | Kamera IP Hikvision w obudowie kopułowej, rozdzielczość 2MP (30 kl/s; 1920 × 1080), 1/2.8" Progressive Scan CMOS, czułość: kolor: 0.005 Lux @ F1.2 (wł. AGC), 0.009 Lux @ F1.6 (wł. AGC), 0 Lux i IR, zasięg IR do 30m, dzień/noc ICR, obiektyw: 2.8mm/F1.6, HFOV 108°, kompresja H.265+/H.265/H.264+/H.264/MJPEG, trzy strumienie, WDR: 120dB, 3D DNR/ BLC/HLC, IP67, IK10, ROI: 1 obszar. Analityka: detekcja przekroczenia linii, detekcja intruza, detekcja pozostawienia bagażu, usunięcia przedmiotu. Funkcje: detekcja ruchu, sabotaż, rozłączenie sieci, konflikt adresów IP, błędne logowanie, błąd HDD, HDD pełny ,3-osiowa regulacja położenia, slot na kartę pamięci: 128 GB. Temperatura pracy: -30°C do +60°C. Zasilanie: 12 VDC/PoE. Wymiary: Φ 111 × 82.4 mm. Waga: 500g. |  | 898
IPC | DS-2CD2345FWD-I(BLACK)(2.8mm) |  | 311305046 | Kamera IP Hikvision w obudowie typu turrent, rozdzielczość 4MP (max. 2048×1536@30kl/s), przetwornik: 1/2.7” Progressive Scan CMOS, czułość: 0.009Lux@ F1.2 (wł. AGC), 0 Lux z IR, zasięg IR do 30m, dzień/noc ICR, obiektyw: 2.8mm/F1.6, kompresja: H.265+/H.265/H.264+/H.264/MJPEG, trzy strumienie, WDR: 120dB, 3D DNR, BLC, trzyb korytarzowy, ROI: 1 obszar, detekcja przekroczenia linii, detekcja naruszenia strefy, pozostawienie przedmiotu, zabranie przedmiotu, wykrycie twarzy. Regulacja położenia 3D. Sklot na kartę do 128GB. Wymiary: φ127.3×95.49 IP67. Temperatura pracy: -30°C do +60°C. Zasilanie 12VDC/PoE. Kolor czarny. |  | 948
IPC | DS-2CD2325FWD-I(BLACK)(2.8mm) |  | 311301396 | Kamera IP Hikvision w obudowie typu turrent, rozdzielczość 2MP (max. 1920×1080@30kl/s), przetwornik: 1/2.8” Progressive Scan CMOS, czułość: 0.005Lux@ F1.2 (wł. AGC), 0 Lux z IR, zasięg IR do 30m, dzień/noc ICR, obiektyw: 2.8mm/F1.6, kompresja: H.265+/H.265/H.264+/H.264/MJPEG, trzy strumienie, WDR: 120dB, 3D DNR, BLC, trzyb korytarzowy, ROI: 1 obszar, detekcja przekroczenia linii, detekcja naruszenia strefy, pozostawienie przedmiotu, zabranie przedmiotu, wykrycie twarzy. Regulacja położenia 3D. Sklot na kartę do 128GB. Wymiary: φ127.3×95.49 IP67. Temperatura pracy: -30°C do +60°C. Zasilanie 12VDC/PoE. |  | 885
IPC | DS-2CD2T25FWD-I8(BLACK)(2.8mm) |  | 311301400 | Kamera IP Hikvision w obudowie typu bullet, rozdzielczość 2MP (max. 1920×1080@30kl/s), przetwornik: 1/2.8” Progressive Scan CMOS, czułość: 0.005Lux@ F1.2 (wł. AGC), 0 Lux z IR, zasięg IR do 80m, dzień/noc ICR, obiektyw: 2.8mm/F1.6, kompresja: H.265+/H.265/H.264+/H.264/MJPEG, trzy strumienie, WDR: 120dB, 3D DNR, BLC, tryb korytarzowy, ROI: 1 obszar, detekcja przekroczenia linii, detekcja naruszenia strefy, pozostawienie przedmiotu, zabranie przedmiotu, wykrycie twarzy. Regulacja położenia 3D. slot na kartę do 128GB. Wymiary: φ105×299.7. IP67. Temperatura pracy: -30°C do +60°C. Zasilanie 12VDC/PoE. |  | 1058
IPC | DS-2CD2545FWD-IS(BLACK)(2.8mm) |  | 311304737 | Kamera IP Hikvision w miniaturowej obudowie kopułowej: rozdzielczość 4MP (max. 1920×1080@30kl/s), przetwornik: 1/2.7” Progressive Scan CMOS, czułość: 0.009Lux@ F1.2 (wł. AGC), EXIR, zasięg IR do 10m, dzień/noc ICR, obiektyw: 2.8mm/F2.0, kompresja: H.265+/H.265/MJPEG, dwa strumienie, WDR: 120dB, 3D DNR, IP66, IK08, ROI: 1 obszar, detekcja przekroczenia linii, detekcja naruszenia strefy, slot na kartę pamięci: 128 GB, 3-osiowa regulacja położenia, wbudowany mikrofon, wyj. audio, wej./wyj. alarmowe. Zasilanie 12VDC/PoE. Kolor czarny. |  | 1187
IPC | DS-2CD2685FWD-IZS(BLACK) |  | 311301407 | Kamera IP Hikvision w obudowie typu bullet, rozdzielczość 8MP (max. 3840×2160@20kl/s), przetwornik: 1/2.5” Progressive Scan CMOS, czułość: 0.01Lux@ F1.2 (wł. AGC), 0 Lux z IR, zasięg IR do 50m, dzień/noc ICR, obiektyw moto-zoom: 2.8-12mm/F1.4, kąt widzenia 120°~36°, kompresja: H.265+/H.265/H.264+/H.264/MJPEG, trzy strumienie. Kodowanie audio: G.711/G.722.1/G.726/MP2L2. WDR: 120dB, 3D DNR, BLC, trzyb korytarzowy, ROI: 1 obszar, detekcja przekroczenia linii, detekcja naruszenia strefy, pozostawienie przedmiotu, zabranie przedmiotu, wykrycie twarzy. Regulacja położenia 3D. Sklot na kartę do 128GB. Wej/wyj audio: 1/1. Wej/wyj alarmowe: 1/1. Dodatkowe wyjście BNC. Wymiary: φ144.13×332.73mm. IP67, IK10. Temperatura pracy: -30°C do +60°C. Zasilanie |  | 2387
IPC | DS-2CD2625FWD-IZS(BLACK) |  | 311301404 | Kamera IP Hikvision w obudowie typu bullet, rozdzielczość 2MP (max. 1920×1080@30kl/s), przetwornik: 1/2.8” Progressive Scan CMOS, czułość: 0.005Lux@ F1.2 (wł. AGC), 0 Lux z IR, zasięg IR do 50m, dzień/noc ICR, obiektyw moto-zoom: 2.8-12mm/F1.4, kąt widzenia 105°~35°, kompresja: H.265+/H.265/H.264+/H.264/MJPEG, trzy strumienie. Kodowanie audio: G.711/G.722.1/G.726/MP2L2. WDR: 120dB, 3D DNR, BLC, trzyb korytarzowy, ROI: 1 obszar, detekcja przekroczenia linii, detekcja naruszenia strefy, pozostawienie przedmiotu, zabranie przedmiotu, wykrycie twarzy. Regulacja położenia 3D. Sklot na kartę do 128GB. Wej/wyj audio: 1/1. Wej/wyj alarmowe: 1/1. Dodatkowe wyjście BNC. Wymiary: φ144.13×332.73mm. IP67, IK10. Temperatura pracy: -30°C do +60°C. Zasilanie |  | 1745
IPC | DS-2CD2725FWD-IZS(BLACK) |  | 311301408 | Kamera IP Hikvision w obudowie kopułowej, rozdzielczość 2MP (max. 1920×1080@30kl/s), przetwornik: 1/2.8” Progressive Scan CMOS, czułość: 0.005Lux@ F1.2 (wł. AGC), 0 Lux z IR, zasięg IR do 50m, dzień/noc ICR, obiektyw: 2.8-12mm/F1.4, kąt widzenia 105°~35°, kompresja: H.265+/H.265/H.264+/H.264/MJPEG, trzy strumienie. Kodowanie audio: G.711/G.722.1/G.726/MP2L2. WDR: 120dB, 3D DNR, BLC, trzyb korytarzowy, ROI: 1 obszar, detekcja przekroczenia linii, detekcja naruszenia strefy, pozostawienie przedmiotu, zabranie przedmiotu, wykrycie twarzy. Regulacja położenia 3D. Sklot na kartę do 128GB. Wej/wyj audio: 1/1. Wej/wyj alarmowe: 1/1. Dodatkowe wyjście BNC. Wymiary: φ153.4×133.1mm. IP67, IK10. Temperatura pracy: -30°C do +60°C. Zasilanie 12VDC/PoE. |  | 1745
IPC | DS-2CD2H63G0-IZS(2.8-12mm)(B) |  | 311303139 | Kamera IP Hikvision w obudowie typu turret, rozdzielczość 6MP (max. 3072×2048, 3072×1728 w 20kl/s, 2560×1440, 1920×1080 w 25kl/s/30kl/s), przetwornik: 1/2.9” Progressive Scan CMOS, czułość: 0.01Lux@ F1.2 (wł. AGC), 0 Lux z IR, zasięg IR do 30m, dzień/noc ICR, obiektyw: 2.8-12mm/F1.6, kąt widzenia 88°~27°, kompresja: H.265+/H.265/H.264+/H.264/MJPEG, trzy strumienie. Kodowanie audio: G.711/G.722.1/G.726/MP2L2/PCM. WDR: 120dB, 3D DNR, BLC, tryb korytarzowy, ROI: 1 obszar, detekcja przekroczenia linii, detekcja naruszenia strefy, pozostawienie przedmiotu, zabranie przedmiotu, wykrycie twarzy. Regulacja położenia 3D. Slot na kartę do 128GB. We/wyj audio: 1/1. We/wyj alarmowe: 1/1. Dodatkowe wyjście BNC. Wymiary: φ135.8×145.5mm. IP67, IK10. Temperatura pracy: -30°C do +60°C. Zasilanie 12VDC/PoE. |  | 1856
IPC | DS-2CD2043G0-I(BLACK)(2.8mm) |  | 311306520 | Kamera IP Hikvision w obudowie tulejowej, rozdzielczość 4 MP (max. 2560×1440@30kl/s), przetwornik: 1/3” Progressive Scan CMOS, czułość: 0.01Lux@ F1.2 (wł. AGC), 0 Lux z IR, zasięg IR EXIR do 30m, dzień/noc ICR, obiektyw: 2.8mm/F1.6. Kompresja: H.265+/H.265/H.264+/H.264/MJPEG, trzy strumienie, WDR: 120dB, 3D DNR, IP67, ROI: 1 obszar, detekcja przekroczenia linii, detekcja naruszenia strefy, tryb korytarzowy, 3-osiowa regulacja położenia. Wbudowany sklot na kartę microSD do 128GB, Zasilanie 12VDC/PoE. |  | 866
IPC | DS-2CD2023G0-I(BLACK)(2.8mm) |  | 311306518 | Kamera IP Hikvision w obudowie tulejowej, rozdzielczość 2MP (max. 1920×1080@30kl/s), przetwornik: 1/2.8” Progressive Scan CMOS, czułość: 0.01Lux@ F1.2 (wł. AGC), 0 Lux z IR, zasięg IR EXIR do 30m, dzień/noc ICR, obiektyw: 2.8mm/F2.0, kąt poziomy: 103°. Kompresja: H.265+/H.265/H.264+/H.264/MJPEG, trzy strumienie, WDR: 120dB, 3D DNR, IP67, ROI: 1 obszar, detekcja przekroczenia linii, detekcja naruszenia strefy, tryb korytarzowy, 3-osiowa regulacja położenia. Wbudowany sklot na kartę microSD do 128GB, Zasilanie 12VDC/PoE. |  | 806
IPC | DS-2CD2143G0-I(BLACK)(2.8mm) |  | 311306528 | Kamera IP Hikvision w obudowie kopułowej, rozdzielczość 4 MP (max. 2560×1440@30kl/s), przetwornik: 1/3” Progressive Scan CMOS, czułość: 0.01Lux@ F1.2 (wł. AGC), 0 Lux z IR, zasięg IR EXIR do 30m, dzień/noc ICR, obiektyw: 2.8mm/F1.6. Kompresja: H.265+/H.265/H.264+/H.264/MJPEG, trzy strumienie, WDR: 120dB, 3D DNR, IP67, IK10, ROI: 1 obszar, detekcja przekroczenia linii, detekcja naruszenia strefy, tryb korytarzowy, 3-osiowa regulacja położenia. Wbudowany sklot na kartę microSD do 128GB, Zasilanie 12VDC/PoE. |  | 866
IPC | DS-2CD2143G0-IS(BLACK)(2.8mm) |  | 311306526 | Kamera IP Hikvision w obudowie kopułowej, rozdzielczość 4 MP (max. 2560×1440@30kl/s), przetwornik: 1/3” Progressive Scan CMOS, czułość: 0.01Lux@ F1.2 (wł. AGC), 0 Lux z IR, zasięg IR EXIR do 30m, dzień/noc ICR, obiektyw: 2.8mm/F1.6. Kompresja: H.265+/H.265/H.264+/H.264/MJPEG, kodowanie audio: G.711/G.722.1/G.726/MP2L2/PCM, wej./wyj. audio: 1/1, wej./wyj. alarmowe: 1/1, trzy strumienie, WDR: 120dB, 3D DNR, IP67, IK10, ROI: 1 obszar, detekcja przekroczenia linii, detekcja naruszenia strefy, tryb korytarzowy, 3-osiowa regulacja położenia. Wbudowany sklot na kartę microSD do 128GB, Zasilanie 12VDC/PoE. Kolor czarny. |  | 932
IPC | DS-2CD2123G0-I(BLACK)(2.8mm) |  | 311306524 | Kamera IP Hikvision w obudowie kopułowej, rozdzielczość 2MP (max. 1920×1080@30kl/s), przetwornik: 1/2.8” Progressive Scan CMOS, czułość: 0.01Lux@ F1.2 (wł. AGC), 0 Lux z IR, zasięg IR EXIR do 30m, dzień/noc ICR, obiektyw: 2.8mm/F2.0, kąt poziomy: 114°. Kompresja: H.265+/H.265/H.264+/H.264/MJPEG, trzy strumienie, WDR: 120dB, 3D DNR, IP67, IK10, ROI: 1 obszar, detekcja przekroczenia linii, detekcja naruszenia strefy, tryb korytarzowy, 3-osiowa regulacja położenia. Wbudowany sklot na kartę microSD do 128GB, Zasilanie 12VDC/PoE. |  | 806
IPC | DS-2CD2343G0-I(BLACK)(2.8mm) |  | 311306541 | Kamera IP Hikvision w obudowie typu turret, rozdzielczość 4 MP (max. 2560×1440@30kl/s), przetwornik: 1/3” Progressive Scan CMOS, czułość: 0.01Lux@ F1.2 (wł. AGC), 0 Lux z IR, zasięg IR EXIR do 30m, dzień/noc ICR, obiektyw: 2.8mm/F1.6. Kompresja: H.265+/H.265/H.264+/H.264/MJPEG, trzy strumienie, WDR: 120dB, 3D DNR, IP67, IK10, ROI: 1 obszar, detekcja przekroczenia linii, detekcja naruszenia strefy, tryb korytarzowy, 3-osiowa regulacja położenia. Wbudowany sklot na kartę microSD do 128GB, Zasilanie 12VDC/PoE. |  | 850
IPC | DS-2CD2323G0-I(BLACK)(2.8mm) |  | 311306538 | Kamera IP Hikvision w obudowie typu turret, rozdzielczość 2MP (max. 1920×1080@30kl/s), przetwornik: 1/2.8” Progressive Scan CMOS, czułość: 0.01Lux@ F1.2 (wł. AGC), 0 Lux z IR, zasięg IR EXIR do 30m, dzień/noc ICR, obiektyw: 2.8mm/F2.0, kąt poziomy: 114°. Kompresja: H.265+/H.265/H.264+/H.264/MJPEG, trzy strumienie, WDR: 120dB, 3D DNR, IP67, IK10, ROI: 1 obszar, detekcja przekroczenia linii, detekcja naruszenia strefy, tryb korytarzowy, 3-osiowa regulacja położenia. Wbudowany sklot na kartę microSD do 128GB, Zasilanie 12VDC/PoE. |  | 787
Analog | DS-2CE10HFT-F(3.6mm) |  | 300511835 | Kamera ColorVu typu Bullet. Rozdzielczość 5 MP 2560x1944@20fps, Przetwornik 5MP CMOS, czułość: 0.0005Lux (F1.0, wł. AGC), 0 Lux z światłem białym, zasięg do 20 m, dzień/noc kolor, WDR: ≥130 dB, AGC, 3D DNR, WB (ATW/MWB), BLC, HLC, sterowanie po kablu koncentrycznym Hikvision-C (HD-TVI), obiektyw: 3.6mm, kąt widzenia 80.1°. IP67, 3-osiowa regulacja położenia, możliwość przełączenia wyjść wideo: TVI/AHD/CVI/CVBS , kolorowy obraz 24h, maski prywatności: 4 obszary, detekcja ruchu: 4 obszary. Wymiary 68x70x168.2mm. Waga około 350g. Temperatura pracy -40°C~60°C. Zasilanie 12VDC. |  | 427
Analog | DS-2CE72HFT-F(3.6mm) |  | 300613382 | Kamera ColorVu typu Turret. Rozdzielczość 5 MP 2560x1944@20fps, Przetwornik 5MP CMOS, czułość: 0.0005Lux (F1.0, wł. AGC), 0 Lux z światłem białym, zasięg do 20 m, dzień/noc kolor, WDR: ≥130 dB, AGC, 3D DNR, WB (ATW/MWB), BLC, HLC, sterowanie po kablu koncentrycznym Hikvision-C (HD-TVI), obiektyw: 3.6mm, kąt widzenia 80.1°. IP67, 3-osiowa regulacja położenia, możliwość przełączenia wyjść wideo: TVI/AHD/CVI/CVBS , kolorowy obraz 24h, maski prywatności: 4 obszary, detekcja ruchu: 4 obszary. Wymiary ø109.82x85.56mm. Waga około 350g. Temperatura pracy -40°C~60°C. Zasilanie 12VDC. |  | 457
Analog | DS-2CE12HFT-F(3.6mm) |  | 300511837 | Kamera ColorVu typu Bullet. Rozdzielczość 5 MP 2560x1944@20fps, Przetwornik 5MP CMOS, czułość: 0.0005Lux (F1.0, wł. AGC), 0 Lux z światłem białym, zasięg do 40 m, dzień/noc kolor, WDR: ≥130 dB, AGC, 3D DNR, WB (ATW/MWB), BLC, HLC, sterowanie po kablu koncentrycznym Hikvision-C (HD-TVI), obiektyw: 3.6mm, kąt widzenia 80.1°. IP67, 3-osiowa regulacja położenia, możliwość przełączenia wyjść wideo: TVI/AHD/CVI/CVBS , kolorowy obraz 24h, maski prywatności: 4 obszary, detekcja ruchu: 4 obszary. Wymiary 82.6x77.1x215.7mm. Waga około 535g. Temperatura pracy -40°C~60°C. Zasilanie 12VDC. |  | 497
Analog | DS-2CE12DFT-PIRXOF(3.6mm) |  | 300511857 | Kamera ColorVu typu Bullet. Rozdzielczość 2 MP 1902x1080@30fps, Przetwornik 2MP CMOS, czułość: 0.0005Lux (F1.0, wł. AGC), 0 Lux z światłem białym, zasięg do 40 m, dzień/noc kolor, WDR: ≥130 dB, AGC, 3D/2D DNR, WB (ATW/MWB), BLC, HLC, sterowanie po kablu koncentrycznym Hikvision-C (HD-TVI), obiektyw: 3.6mm, kąt widzenia 83.6°. IP67, 3-osiowa regulacja położenia, możliwość przełączenia wyjść wideo: TVI/AHD/CVI/CVBS , kolorowy obraz 24h, maski prywatności: 4 obszary, detekcja ruchu: 4 obszary. Detekcja PIR: kąt widzenia 110°, zasięg 11m, alarm świetlny (czerwon&niebieski), wbudowana srena, wyjście alarmowe. Wymiary 77.1x82.6x208.9mm. Waga około 441g. Temperatura pracy -40°C~60°C. Zasilanie 12VDC. |  | 500
Analog | DS-2CE72DFT-PIRXOF(3.6mm) |  | 300613399 | Kamera ColorVu typu Turret. Rozdzielczość 2 MP 1902x1080@30fps, Przetwornik 2MP CMOS, czułość: 0.0005Lux (F1.0, wł. AGC), 0 Lux z światłem białym, zasięg do 20 m, dzień/noc kolor, WDR: ≥130 dB, AGC, 3D/2D DNR, WB (ATW/MWB), BLC, HLC, sterowanie po kablu koncentrycznym Hikvision-C (HD-TVI), obiektyw: 3.6mm, kąt widzenia 83.6°. IP67, 3-osiowa regulacja położenia, możliwość przełączenia wyjść wideo: TVI/AHD/CVI/CVBS , kolorowy obraz 24h, maski prywatności: 4 obszary, detekcja ruchu: 4 obszary. Detekcja PIR: kąt widzenia 110°, zasięg 11m, alarm świetlny (czerwon&niebieski), wbudowana srena, wyjscie alarmowe. Wymiary ø109.82x93.66mm. Waga około 390g. Temperatura pracy -40°C~60°C. Zasilanie 12VDC. |  | 457
Analog | DS-2CC52H1T-FITS(1.1mm) |  | 300608579 | Kamera Turbo HD typu rybie oko. Rozdzielczość 5MP@12.5kl/s, Przetwornik CMOS, czułość: 0.01Lux (F1.2, wł. AGC), 0 Lux z IR, zasięg IR do 20m, dzień/noc ICR, możliwość sprzętowego prostowania obrazu, sterowanie po kablu koncentrycznym Hikvision-C (HD-TVI), obiektyw: 1.1mm. Montaż nasufitowy/naścienny. Wymairy φ120.4x54.5mm. Waga około 350g. Temperatura pracy -20°C~60°C. Zasilanie 12VDC. |  | 1076
Analog | DS-2CC52D9T-IT3E(2.8mm) |  | 300608928 | Kamera Turbo HD w obudowie typu turrent. Rozdzielczość 1080p@30kl/s, Przetwornik 2MP progressive scan CMOS, czułość: 0.003Lux (F1.2, wł. AGC), 0 Lux z IR, zasięg IR do 40m, promiennik typu EXIR, dzień/noc ICR, WDR 120dB, Smart IR, AGC, 3D DNR, WB (ATW/AWC-SET/Manual), BLC/HLC, Defog, 8 stref prywatności, 4 stref detekcji ruchu, sterowanie po kablu koncentrycznym Hikvision-C (HD-TVI), obiektyw 2.8mm. 3-osiowa regulacja położenia. IP67/ Wymairy φ110x93.2mm. 1 alarm wej/wyj. Waga około 800g. Temperatura pracy -40°C~60°C. Zasilanie 12VDC/PoC at. |  | 766
Analog | DS-2CC52D9T-IT3E(3.6mm) |  | 300608929 | Kamera Turbo HD w obudowie typu turrent. Rozdzielczość 1080p@30kl/s, Przetwornik 2MP progressive scan CMOS, czułość: 0.003Lux (F1.2, wł. AGC), 0 Lux z IR, zasięg IR do 40m, promiennik typu EXIR, dzień/noc ICR, WDR 120dB, Smart IR, AGC, 3D DNR, WB (ATW/AWC-SET/Manual), BLC/HLC, Defog, 8 stref prywatności, 4 stref detekcji ruchu, sterowanie po kablu koncentrycznym Hikvision-C (HD-TVI), obiektyw 3.6mm. 3-osiowa regulacja położenia. IP67/ Wymairy φ110x93.2mm. 1 alarm wej/wyj. Waga około 800g. Temperatura pracy -40°C~60°C. Zasilanie 12VDC/PoC at. |  | 766
Analog | DS-2CE19U8T-AIT3Z(2.8-12mm) |  | 300509241 | Kamera Turbo-HD Hikvision w obudowie typu bullet. Rozdzielczość 8Mpix@12.5kl/s (PAL), przetwornik 8.29Mpix CMOS, czułość: 0.003Lux (F1.2, wł. AGC), 0 Lux z IR, zasięg IR do 80m, promiennik typu EXIR 2.0, dzień/noc ICR, WDR 120dB, Smart IR, AGC, 3D DNR, WB (ATW/MWB), BLC/HLC, 4 maski prywatności, sterowanie po kablu koncentrycznym Hikvision-C (HD-TVI), obiektyw: 2.8~12mm, kąty: 108.1°~45.6°. IP67, 3-osiowa regulacja położenia. Dodatkowe wyjście analogowe BNC. Wymiary: 92x89x269.6mm, waga 955g. Temperatura pracy -40°C~60°C. Zasilanie 12VDC/24VAC. |  | 1547
Analog | DS-2CE37U8T-A |  | 300509242 | Kamera Turbo-HD Hikvision w obudowie BOX. Rozdzielczość 8Mpix@12.5kl/s (PAL), przetwornik 8.29Mpix CMOS, czułość (kolor): 0.003Lux (F1.2, wł. AGC), obiektyw C/CS, sterowanie przesłony DC, dzień/noc ICR, WDR 120dB, AGC, 3D DNR, WB (ATW/MWB), BLC/HLC, 4 maski prywatności, sterowanie po kablu koncentrycznym Hikvision-C (HD-TVI). Dodatkowe wyjścia: analogowe BNC, RS-485. Wymiary: 145.14×58×69.8mm, waga 955g. Temperatura pracy -40°C~60°C. Zasilanie 12VDC/24VAC. |  | 1078
Analog | DS-2CE17U8T-IT(2.8mm) |  | 300509272 | Kamera Turbo-HD Hikvision w obudowie typu bullet. Rozdzielczość 8Mpix@12.5kl/s (PAL), przetwornik 8.29Mpix CMOS, czułość: 0.003Lux (F1.2, wł. AGC), 0 Lux z IR, zasięg IR do 40m, promiennik typu EXIR 2.0, dzień/noc ICR, WDR 120dB, Smart IR, AGC, 3D DNR, WB (ATW/MWB), BLC/HLC, 4 maski prywatności, sterowanie po kablu koncentrycznym Hikvision-C (HD-TVI), obiektyw: 2.8mm.2°. IP67, 3-osiowa regulacja położenia. Dodatkowe wyjście analogowe BNC. Wymiary: Φ70x159.8mm, waga 420g. Temperatura pracy -40°C~60°C. Zasilanie 12VDC. |  | 1016
Analog | DS-2CE17U8T-IT(3.6mm) |  | 300509273 | Kamera Turbo-HD Hikvision w obudowie typu bullet. Rozdzielczość 8Mpix@12.5kl/s (PAL), przetwornik 8.29Mpix CMOS, czułość: 0.003Lux (F1.2, wł. AGC), 0 Lux z IR, zasięg IR do 20m, promiennik typu EXIR 2.0, dzień/noc ICR, WDR 120dB, Smart IR, AGC, 3D DNR, WB (ATW/MWB), BLC/HLC, 4 maski prywatności, sterowanie po kablu koncentrycznym Hikvision-C (HD-TVI), obiektyw: 3.6mm.2°. IP67, 3-osiowa regulacja położenia. Dodatkowe wyjście analogowe BNC. Wymiary: Φ70x159.8mm, waga 420g. Temperatura pracy -40°C~60°C. Zasilanie 12VDC. |  | 1016
Analog | DS-2CE18U8T-IT3(2.8mm) |  | 300509275 | Kamera Turbo-HD Hikvision w obudowie typu bullet. Rozdzielczość 8Mpix@12.5kl/s (PAL), przetwornik 8.29Mpix CMOS, czułość: 0.003Lux (F1.2, wł. AGC), 0 Lux z IR, zasięg IR do 40m, promiennik typu EXIR 2.0, dzień/noc ICR, WDR 120dB, Smart IR, AGC, 3D DNR, WB (ATW/MWB), BLC/HLC, 4 maski prywatności, sterowanie po kablu koncentrycznym Hikvision-C (HD-TVI), obiektyw: 2.8mm.2°. IP67, 3-osiowa regulacja położenia. Dodatkowe wyjście analogowe BNC. Wymiary: Φ70x159.8mm, waga 420g. Temperatura pracy -40°C~60°C. Zasilanie 12VDC. |  | 1078
Analog | DS-2CE18U8T-IT3(3.6mm) |  | 300509276 | Kamera Turbo-HD Hikvision w obudowie typu bullet. Rozdzielczość 8Mpix@12.5kl/s (PAL), przetwornik 8.29Mpix CMOS, czułość: 0.003Lux (F1.2, wł. AGC), 0 Lux z IR, zasięg IR do 40m, promiennik typu EXIR 2.0, dzień/noc ICR, WDR 120dB, Smart IR, AGC, 3D DNR, WB (ATW/MWB), BLC/HLC, 4 maski prywatności, sterowanie po kablu koncentrycznym Hikvision-C (HD-TVI), obiektyw: 3.6mm.2°. IP67, 3-osiowa regulacja położenia. Dodatkowe wyjście analogowe BNC. Wymiary: Φ70x159.8mm, waga 420g. Temperatura pracy -40°C~60°C. Zasilanie 12VDC. |  | 1078
Analog | DS-2CE59U8T-AVPIT3Z(2.8-12mm) |  | 300610722 | Kamera Turbo-HD Hikvision w obudowie kopułowej. Rozdzielczość 8Mpix@12.5kl/s (PAL), przetwornik 8.29Mpix CMOS, czułość: 0.003Lux (F1.2, wł. AGC), 0 Lux z IR, zasięg IR do 40m, promiennik typu EXIR 2.0, dzień/noc ICR, WDR 120dB, Smart IR, AGC, 3D DNR, WB (ATW/MWB), BLC/HLC, 4 maski prywatności, sterowanie po kablu koncentrycznym Hikvision-C (HD-TVI), obiektyw: 2.8~12mm, kąty: 108.1°~45.6°. IP67, IK10, 3-osiowa regulacja położenia. Dodatkowe wyjście analogowe BNC. Wymiary: Φ145.2x124.1mm, waga 645g. Temperatura pracy -40°C~60°C. Zasilanie 12VDC/24VAC. |  | 1702
Analog | DS-2CE79U8T-IT3Z(2.8-12mm) |  | 300610721 | Kamera Turbo-HD Hikvision w obudowie typu turret. Rozdzielczość 8Mpix@12.5kl/s (PAL), przetwornik 8.29Mpix CMOS, czułość: 0.003Lux (F1.2, wł. AGC), 0 Lux z IR, zasięg IR do 80m, promiennik typu EXIR 2.0, dzień/noc ICR, WDR 120dB, Smart IR, AGC, 3D DNR, WB (ATW/MWB), BLC/HLC, 4 maski prywatności, sterowanie po kablu koncentrycznym Hikvision-C (HD-TVI), obiektyw motoryzowany: 2.8~12mm, kąty: 108.1°~45.6°. IP67, 3-osiowa regulacja położenia. Dodatkowe wyjście analogowe BNC. Wymiary: 34.3×123.9×111. mm, waga 630g. Temperatura pracy -40°C~60°C. Zasilanie 12VDC. |  | 1498
Analog | DS-2CE78U8T-IT3(2.8mm) |  | 300610725 | Kamera Turbo-HD Hikvision w obudowie typu turret. Rozdzielczość 8.3MP @12.5fps, Przetwornik 8MP CMOS, czułość: 0.003Lux (F1.2, wł. AGC), 0 Lux z IR, zasięg IR do 40m, promiennik typu EXIR 2.0, dzień/noc ICR, WDR 120dB, Smart IR, AGC, 3D DNR, WB (ATW/MWB), BLC/HLC, 4 maski prywatności, 4 strefy detekcji ruchu, sterowanie po kablu koncentrycznym Hikvision-C (HD-TVI), obiektyw: 2.8mm. IP67, 3-osiowa regulacja położenia. Wbudowana czyjka PIR, zasięg 11m. Białe światło alarmowe. Wymiary: Φ109.8x93.2mm, waga 350g. Temperatura pracy -40°C~60°C. Zasilanie 12VDC. |  | 1016
Analog | DS-2CE78U8T-IT3(3.6mm) |  | 300610726 | Kamera Turbo-HD Hikvision w obudowie typu turret. Rozdzielczość 8.3MP @12.5fps, Przetwornik 8MP CMOS, czułość: 0.003Lux (F1.2, wł. AGC), 0 Lux z IR, zasięg IR do 40m, promiennik typu EXIR 2.0, dzień/noc ICR, WDR 120dB, Smart IR, AGC, 3D DNR, WB (ATW/MWB), BLC/HLC, 4 maski prywatności, 4 strefy detekcji ruchu, sterowanie po kablu koncentrycznym Hikvision-C (HD-TVI), obiektyw: 3.6mm. IP67, 3-osiowa regulacja położenia. Wbudowana czyjka PIR, zasięg 11m. Białe światło alarmowe. Wymiary: Φ109.8x93.2mm, waga 350g. Temperatura pracy -40°C~60°C. Zasilanie 12VDC. |  | 1016
Analog | DS-2CE57U8T-VPIT(2.8mm) |  | 300610728 | Kamera Turbo-HD Hikvision w obudowie kopułowiej. Rozdzielczość 8.3MP @12.5fps, Przetwornik 8MP CMOS, czułość: 0.003Lux (F1.2, wł. AGC), 0 Lux z IR, zasięg IR do 20m, promiennik typu EXIR 2.0, dzień/noc ICR, Smart IR, DWDR, AGC, DNR, WB (ATW/MWB), BLC, sterowanie po kablu koncentrycznym Hikvision-C (HD-TVI), obiektyw: 2.8mm. IP67, IK10, 3-osiowa regulacja położenia. Wymiary: Φ111x82.4mm, waga 350g. Temperatura pracy -40°C~60°C. Zasilanie 12VDC. |  | 1186
Analog | DS-2CE57U8T-VPIT(3.6mm) |  | 300610729 | Kamera Turbo-HD Hikvision w obudowie kopułowiej. Rozdzielczość 8.3MP @12.5fps, Przetwornik 8MP CMOS, czułość: 0.003Lux (F1.2, wł. AGC), 0 Lux z IR, zasięg IR do 20m, promiennik typu EXIR 2.0, dzień/noc ICR, Smart IR, DWDR, AGC, DNR, WB (ATW/MWB), BLC, sterowanie po kablu koncentrycznym Hikvision-C (HD-TVI), obiektyw: 3.6mm. IP67, IK10, 3-osiowa regulacja położenia. Wymiary: Φ111x82.4mm, waga 350g. Temperatura pracy -40°C~60°C. Zasilanie 12VDC. |  | 1186
Analog | DS-2CE19U7T-AIT3ZF(2.7-13.5mm) |  | 300511049 | Kamera Turbo-HD Hikvision w obudowie typu bullet. Rozdzielczość 8Mpix@12.5kl/s (PAL), przetwornik 8.29Mpix CMOS, czułość: 0.003Lux (F1.2, wł. AGC), 0 Lux z IR, zasięg IR do 80m, promiennik typu EXIR 2.0, dzień/noc ICR, WDR 130dB, Smart IR, AGC, 3D DNR, WB (ATW/MWB), BLC/HLC, sterowanie po kablu koncentrycznym Hikvision-C (HD-TVI), obiektyw: 2.7~13.5mm, kąty: 108.1°~45.6°. IP67, 3-osiowa regulacja położenia. Wymiary: 84.5 mm × 92 mm × 255.1 mm, waga 925g. Temperatura pracy -40°C~60°C, wyjśćie wideo 4w1 (TVI/AHD/CVI/CVBS). |  | 1172
Analog | DS-2CE59U7T-AVPIT3ZF(2.7-13.5mm) |  | 300612505 | Kamera Turbo-HD Hikvision w obudowie kopułowej. Rozdzielczość 8Mpix@12.5kl/s (PAL), przetwornik 8.29Mpix CMOS, czułość: 0.003Lux (F1.2, wł. AGC), 0 Lux z IR, zasięg IR do 60m, promiennik typu EXIR 2.0, dzień/noc ICR, WDR 130dB, Smart IR, AGC, 3D DNR, WB (ATW/MWB), BLC/HLC, sterowanie po kablu koncentrycznym Hikvision-C (HD-TVI), obiektyw: 2.7~13.5mm, kąty: 108.1°~45.6°. IP67, IK10, 3-osiowa regulacja położenia. Wymiary: Φ145.2x124.1mm, waga 640g. Temperatura pracy -40°C~60°C. Wyjście wideo 4w1 (TVI/AHD/CVI/CVBS). |  | 1292
Analog | DS-2CE5AU7T-AVPIT3ZF(2.7-13.5mm) |  | 300612507 | Kamera Turbo-HD Hikvision w obudowie kopułowej. Rozdzielczość 8Mpix@12.5kl/s (PAL), przetwornik 8.29Mpix CMOS, czułość: 0.003Lux (F1.2, wł. AGC), 0 Lux z IR, zasięg IR do 60m, promiennik typu EXIR 2.0, dzień/noc ICR, WDR 130dB, Smart IR, AGC, 3D DNR, WB (ATW/MWB), BLC, sterowanie po kablu koncentrycznym Hikvision-C (HD-TVI), obiektyw: 2.7~13.5mm, kąty: 108.1°~45.6°. IP67, IK10, 3-osiowa regulacja położenia. Wymiary: Ø 145 mm × 111.3 mm, waga 860g. Temperatura pracy -40°C~60°C. Wyjście wideo 4w1 (TVI/AHD/CVI/CVBS). |  | 1172
Analog | DS-2CE16U7T-ITF(2.8mm) |  | 300511261 | Kamera Turbo HD w obudowie tulejowej. Rozdzielczość 8.3MP @12.5fps, Przetwornik 8MP CMOS, czułość: 0.003Lux (F1.2, wł. AGC), 0 Lux z IR, zasięg IR do 30m, dzień/noc ICR, Smart IR, WDR: 130dB, AGC, DNR, WB (ATW/MWB), BLC, sterowanie po kablu koncentrycznym Hikvision-C (HD-TVI), obiektyw: 2.8mm. IP67, 3-osiowa regulacja położenia. Wymiary 58 mm × 61 mm × 158.6 mm. Waga około 345g. Temperatura pracy -40°C~60°C, IP67. Zasilanie 12VDC, wyjście wideo 4w1 (TVI/AHD/CVI/CVBS). |  | 544
Analog | DS-2CE16U7T-ITF(3.6mm) |  | 300511262 | Kamera Turbo HD w obudowie tulejowej. Rozdzielczość 8.3MP @12.5fps, Przetwornik 8MP CMOS, czułość: 0.003Lux (F1.2, wł. AGC), 0 Lux z IR, zasięg IR do 30m, dzień/noc ICR, Smart IR, WDR: 130dB, AGC, DNR, WB (ATW/MWB), BLC, sterowanie po kablu koncentrycznym Hikvision-C (HD-TVI), obiektyw: 3.6mm. IP67, 3-osiowa regulacja położenia. Wymiary 58 mm × 61 mm × 158.6 mm. Waga około 345g. Temperatura pracy -40°C~60°C, IP67. Zasilanie 12VDC, wyjście wideo 4w1 (TVI/AHD/CVI/CVBS). |  | 544
Analog | DS-2CE16U7T-IT3F(2.8mm) |  | 300511252 | Kamera Turbo HD w obudowie tulejowej. Rozdzielczość 8.3MP @12.5fps, Przetwornik 8MP CMOS, czułość: 0.003Lux (F1.2, wł. AGC), 0 Lux z IR, zasięg IR do 60m, dzień/noc ICR, Smart IR, WDR: 130dB, AGC, DNR, WB (ATW/MWB), BLC, sterowanie po kablu koncentrycznym Hikvision-C (HD-TVI), obiektyw: 2.8mm. IP67, 3-osiowa regulacja położenia. Wymiary 81.9 mm × 86.7 mm × 217.9 mm. Waga około 560g. Temperatura pracy -40°C~60°C, IP67. Zasilanie 12VDC, wyjście wideo 4w1 (TVI/AHD/CVI/CVBS). |  | 663
Analog | DS-2CE16U7T-IT3F(3.6mm) |  | 300511253 | Kamera Turbo HD w obudowie tulejowej. Rozdzielczość 8.3MP @12.5fps, Przetwornik 8MP CMOS, czułość: 0.003Lux (F1.2, wł. AGC), 0 Lux z IR, zasięg IR do 60m, dzień/noc ICR, Smart IR, WDR: 130dB, AGC, DNR, WB (ATW/MWB), BLC, sterowanie po kablu koncentrycznym Hikvision-C (HD-TVI), obiektyw: 3.6mm. IP67, 3-osiowa regulacja położenia. Wymiary 81.9 mm × 86.7 mm × 217.9 mm. Waga około 560g. Temperatura pracy -40°C~60°C, IP67. Zasilanie 12VDC, wyjście wideo 4w1 (TVI/AHD/CVI/CVBS). |  | 663
Analog | DS-2CE57U7T-VPITF(2.8mm) |  | 300612798 | Kamera Turbo-HD Hikvision w obudowie kopułowiej. Rozdzielczość 8.3MP @12.5fps, Przetwornik 8MP CMOS, czułość: 0.003Lux (F1.2, wł. AGC), 0 Lux z IR, zasięg IR do 30m, dzień/noc ICR, Smart IR, WDR: 130dB, AGC, DNR, WB (ATW/MWB), sterowanie po kablu koncentrycznym Hikvision-C (HD-TVI), obiektyw: 2.8mm. IP67, IK10, 3-osiowa regulacja położenia. Wymiary: Φ111x82.4mm, waga 480g. Temperatura pracy -40°C~60°C. Zasilanie 12VDC, wyjście wideo 4w1 (TVI/AHD/CVI/CVBS). |  | 663
Analog | DS-2CE57U7T-VPITF(3.6mm) |  | 300612799 | Kamera Turbo-HD Hikvision w obudowie kopułowiej. Rozdzielczość 8.3MP @12.5fps, Przetwornik 8MP CMOS, czułość: 0.003Lux (F1.2, wł. AGC), 0 Lux z IR, zasięg IR do 30m, dzień/noc ICR, Smart IR, WDR: 130dB, AGC, DNR, WB (ATW/MWB), sterowanie po kablu koncentrycznym Hikvision-C (HD-TVI), obiektyw: 3.6mm. IP67, IK10, 3-osiowa regulacja położenia. Wymiary: Φ111x82.4mm, waga 480g. Temperatura pracy -40°C~60°C. Zasilanie 12VDC, wyjście wideo 4w1 (TVI/AHD/CVI/CVBS). |  | 663
Analog | DS-2CE76U7T-ITMF(2.8mm) |  | 300612708 | Kamera Turbo-HD Hikvision w obudowie typu turret. Rozdzielczość 8.3MP @12.5fps, Przetwornik 8MP CMOS, czułość: 0.003Lux (F1.2, wł. AGC), 0 Lux z IR, zasięg IR do 30m, promiennik, dzień/noc ICR, WDR 130dB, Smart IR, AGC, 3D DNR, WB (ATW/MWB), BLC/HLC, sterowanie po kablu koncentrycznym Hikvision-C (HD-TVI), obiektyw: 2.8mm. IP67, 3-osiowa regulacja położenia. Wymiary: 90 mm × 79.37 mm, waga 310g. Temperatura pracy -40°C~60°C. Zasilanie 12VDC, wyjscie wideo 4w1 (TVI/AHD/CVI/CVBS). |  | 532
Analog | DS-2CE76U7T-ITMF(3.6mm) |  | 300612709 | Kamera Turbo-HD Hikvision w obudowie typu turret. Rozdzielczość 8.3MP @12.5fps, Przetwornik 8MP CMOS, czułość: 0.003Lux (F1.2, wł. AGC), 0 Lux z IR, zasięg IR do 30m, promiennik, dzień/noc ICR, WDR 130dB, Smart IR, AGC, 3D DNR, WB (ATW/MWB), BLC/HLC, sterowanie po kablu koncentrycznym Hikvision-C (HD-TVI), obiektyw: 3.6mm. IP67, 3-osiowa regulacja położenia. Wymiary: 90 mm × 79.37 mm, waga 310g. Temperatura pracy -40°C~60°C. Zasilanie 12VDC, wyjscie wideo 4w1 (TVI/AHD/CVI/CVBS). |  | 532
Analog | DS-2CE78U7T-IT3F(2.8mm) |  | 300612714 | Kamera Turbo HD w obudowie typu turret. Rozdzielczość 8.3MP @12.5fps, Przetwornik 8MP CMOS, czułość: 0.003Lux (F1.2, wł. AGC), 0 Lux z IR, zasięg IR do 60m, dzień/noc ICR, Smart IR, WDR: 130DdB, AGC, DNR, WB (ATW/MWB), BLC, sterowanie po kablu koncentrycznym Hikvision-C (HD-TVI), obiektyw: 2.8mm. IP67, 3-osiowa regulacja położenia. Wymiary Φ 109.82 mm × 91.03 mm. Waga około 325g. Temperatura pracy -40°C~60°C, IP67. Zasilanie 12VDC, wyjście wideo 4w1 (TVI/AHD/CVI/CVBS). |  | 606
Analog | DS-2CE78U7T-IT3F(3.6mm) |  | 300612715 | Kamera Turbo HD w obudowie typu turret. Rozdzielczość 8.3MP @12.5fps, Przetwornik 8MP CMOS, czułość: 0.003Lux (F1.2, wł. AGC), 0 Lux z IR, zasięg IR do 60m, dzień/noc ICR, Smart IR, WDR: 130DdB, AGC, DNR, WB (ATW/MWB), BLC, sterowanie po kablu koncentrycznym Hikvision-C (HD-TVI), obiektyw: 3.6mm. IP67, 3-osiowa regulacja położenia. Wymiary Φ 109.82 mm × 91.03 mm. Waga około 325g. Temperatura pracy -40°C~60°C, IP67. Zasilanie 12VDC, wyjście wideo 4w1 (TVI/AHD/CVI/CVBS). |  | 606
Analog | DS-2CE16U1T-ITF(2.8mm) |  | 300510416 | Kamera Turbo HD w obudowie tulejowej. Rozdzielczość 8.3MP @12.5fps, Przetwornik 8MP CMOS, czułość: 0.01Lux (F1.2, wł. AGC), 0 Lux z IR, zasięg IR do 20m, promiennik typu EXIR 2.0, dzień/noc ICR, Smart IR, DWDR, AGC, DNR, WB (ATW/MWB), BLC, sterowanie po kablu koncentrycznym Hikvision-C (HD-TVI), obiektyw: 2.8mm. IP67, 3-osiowa regulacja położenia. Wymiary 58x61×163mm. Waga około 680g. Temperatura pracy -40°C~60°C. Zasilanie 12VDC. |  | 446
Analog | DS-2CE16U1T-ITF(3.6mm) |  | 300510417 | Kamera Turbo HD w obudowie tulejowej. Rozdzielczość 8.3MP @12.5fps, Przetwornik 8MP CMOS, czułość: 0.01Lux (F1.2, wł. AGC), 0 Lux z IR, zasięg IR do 20m, promiennik typu EXIR 2.0, dzień/noc ICR, Smart IR, DWDR, AGC, DNR, WB (ATW/MWB), BLC, sterowanie po kablu koncentrycznym Hikvision-C (HD-TVI), obiektyw: 3.6mm. IP67, 3-osiowa regulacja położenia. Wymiary 58x61×163mm. Waga około 680g. Temperatura pracy -40°C~60°C. Zasilanie 12VDC. |  | 438
Analog | DS-2CE16U1T-IT1F(2.8mm) |  | 300510422 | Kamera Turbo HD w obudowie tulejowej. Rozdzielczość 8.3MP @12.5fps, Przetwornik 8MP CMOS, czułość: 0.01Lux (F1.2, wł. AGC), 0 Lux z IR, zasięg IR do 20m, promiennik typu EXIR 2.0, dzień/noc ICR, Smart IR, DWDR, AGC, DNR, WB (ATW/MWB), BLC, sterowanie po kablu koncentrycznym Hikvision-C (HD-TVI), obiektyw: 2.8mm. IP67, 3-osiowa regulacja położenia. Wymiary 58x61×163mm. Waga około 680g. Temperatura pracy -40°C~60°C. Zasilanie 12VDC. |  | 489
Analog | DS-2CE16U1T-IT3F(2.8mm) |  | 300510425 | Kamera Turbo HD w obudowie tulejowej. Rozdzielczość 8.3MP @12.5fps, Przetwornik 8MP CMOS, czułość: 0.01Lux (F1.2, wł. AGC), 0 Lux z IR, zasięg IR do 40m, promiennik typu EXIR 2.0, dzień/noc ICR, Smart IR, DWDR, AGC, DNR, WB (ATW/MWB), BLC, sterowanie po kablu koncentrycznym Hikvision-C (HD-TVI), obiektyw: 2.8mm. IP67, 3-osiowa regulacja położenia. Wymiary 58x61×163mm. Waga około 680g. Temperatura pracy -40°C~60°C. Zasilanie 12VDC. |  | 536
Analog | DS-2CE16U1T-IT3F(3.6mm) |  | 300510426 | Kamera Turbo HD w obudowie tulejowej. Rozdzielczość 8.3MP @12.5fps, Przetwornik 8MP CMOS, czułość: 0.01Lux (F1.2, wł. AGC), 0 Lux z IR, zasięg IR do 40m, promiennik typu EXIR 2.0, dzień/noc ICR, Smart IR, DWDR, AGC, DNR, WB (ATW/MWB), BLC, sterowanie po kablu koncentrycznym Hikvision-C (HD-TVI), obiektyw: 3.6mm. IP67, 3-osiowa regulacja położenia. Wymiary 58x61×163mm. Waga około 680g. Temperatura pracy -40°C~60°C. Zasilanie 12VDC. |  | 530
Analog | DS-2CE16U1T-IT5F(3.6mm) |  | 300510430 | Kamera Turbo HD w obudowie tulejowej. Rozdzielczość 8.3MP @12.5fps, Przetwornik 8MP CMOS, czułość: 0.01Lux (F1.2, wł. AGC), 0 Lux z IR, zasięg IR do 80m, promiennik typu EXIR 2.0, dzień/noc ICR, Smart IR, DWDR, AGC, DNR, WB (ATW/MWB), BLC, sterowanie po kablu koncentrycznym Hikvision-C (HD-TVI), obiektyw: 3.6mm. IP67, 3-osiowa regulacja położenia. Wymiary 58x61×163mm. Waga około 680g. Temperatura pracy -40°C~60°C. Zasilanie 12VDC. |  | 544
Analog | DS-2CE57U1T-VPITF(2.8mm) |  | 300611837 | Kamera Turbo-HD Hikvision w obudowie kopułowiej. Rozdzielczość 8.3MP @12.5fps, Przetwornik 8MP CMOS, czułość: 0.01Lux (F1.2, wł. AGC), 0 Lux z IR, zasięg IR do 20m, promiennik typu EXIR 2.0, dzień/noc ICR, Smart IR, DWDR, AGC, DNR, WB (ATW/MWB), BLC, sterowanie po kablu koncentrycznym Hikvision-C (HD-TVI), obiektyw: 2.8mm. IP67, IK10, 3-osiowa regulacja położenia. Wymiary: Φ111x82.4mm, waga 350g. Temperatura pracy -40°C~60°C. Zasilanie 12VDC. |  | 530
Analog | DS-2CE57U1T-VPITF(3.6mm) |  | 300611838 | Kamera Turbo-HD Hikvision w obudowie kopułowiej. Rozdzielczość 8.3MP @12.5fps, Przetwornik 8MP CMOS, czułość: 0.01Lux (F1.2, wł. AGC), 0 Lux z IR, zasięg IR do 20m, promiennik typu EXIR 2.0, dzień/noc ICR, Smart IR, DWDR, AGC, DNR, WB (ATW/MWB), BLC, sterowanie po kablu koncentrycznym Hikvision-C (HD-TVI), obiektyw: 3.6mm. IP67, IK10, 3-osiowa regulacja położenia. Wymiary: Φ111x82.4mm, waga 350g. Temperatura pracy -40°C~60°C. Zasilanie 12VDC. |  | 530
Analog | DS-2CE76U1T-ITMF(2.8mm) |  | 300611826 | Kamera Turbo-HD Hikvision w obudowie typu turret. Rozdzielczość 8.3MP @12.5fps, Przetwornik 8MP CMOS, czułość: 0.01Lux (F1.2, wł. AGC), 0 Lux z IR, zasięg IR do 20m, promiennik typu EXIR 2.0, dzień/noc ICR, WDR 120dB, Smart IR, AGC, 3D DNR, WB (ATW/MWB), BLC/HLC, 4 maski prywatności, 4 strefy detekcji ruchu, sterowanie po kablu koncentrycznym Hikvision-C (HD-TVI), obiektyw: 2.8mm. IP67, 3-osiowa regulacja położenia. Wbudowana czyjka PIR, zasięg 11m. Białe światło alarmowe. Wymiary: Φ109.8x93.2mm, waga 350g. Temperatura pracy -40°C~60°C. Zasilanie 12VDC. |  | 438
Analog | DS-2CE76U1T-ITMF(3.6mm) |  | 300611827 | Kamera Turbo-HD Hikvision w obudowie typu turret. Rozdzielczość 8.3MP @12.5fps, Przetwornik 8MP CMOS, czułość: 0.01Lux (F1.2, wł. AGC), 0 Lux z IR, zasięg IR do 20m, promiennik typu EXIR 2.0, dzień/noc ICR, WDR 120dB, Smart IR, AGC, 3D DNR, WB (ATW/MWB), BLC/HLC, 4 maski prywatności, 4 strefy detekcji ruchu, sterowanie po kablu koncentrycznym Hikvision-C (HD-TVI), obiektyw: 3.6mm. IP67, 3-osiowa regulacja położenia. Wbudowana czyjka PIR, zasięg 11m. Białe światło alarmowe. Wymiary: Φ109.8x93.2mm, waga 350g. Temperatura pracy -40°C~60°C. Zasilanie 12VDC. |  | 438
Analog | DS-2CE78U1T-IT1F(2.8mm) |  | 300611829 | Kamera Turbo-HD Hikvision w obudowie typu turret. Rozdzielczość 8.3MP @12.5fps, Przetwornik 8MP CMOS, czułość: 0.01Lux (F1.2, wł. AGC), 0 Lux z IR, zasięg IR do 20m, promiennik typu EXIR 2.0, dzień/noc ICR, WDR 120dB, Smart IR, AGC, 3D DNR, WB (ATW/MWB), BLC/HLC, 4 maski prywatności, 4 strefy detekcji ruchu, sterowanie po kablu koncentrycznym Hikvision-C (HD-TVI), obiektyw: 2.8mm. IP67, 3-osiowa regulacja położenia. Wbudowana czyjka PIR, zasięg 11m. Białe światło alarmowe. Wymiary: Φ109.8x93.2mm, waga 350g. Temperatura pracy -40°C~60°C. Zasilanie 12VDC. |  | 438
Analog | DS-2CE78U1T-IT1F(3.6mm) |  | 300611830 | Kamera Turbo-HD Hikvision w obudowie typu turret. Rozdzielczość 8.3MP @12.5fps, Przetwornik 8MP CMOS, czułość: 0.01Lux (F1.2, wł. AGC), 0 Lux z IR, zasięg IR do 20m, promiennik typu EXIR 2.0, dzień/noc ICR, WDR 120dB, Smart IR, AGC, 3D DNR, WB (ATW/MWB), BLC/HLC, 4 maski prywatności, 4 strefy detekcji ruchu, sterowanie po kablu koncentrycznym Hikvision-C (HD-TVI), obiektyw: 3.6mm. IP67, 3-osiowa regulacja położenia. Wbudowana czyjka PIR, zasięg 11m. Białe światło alarmowe. Wymiary: Φ109.8x93.2mm, waga 350g. Temperatura pracy -40°C~60°C. Zasilanie 12VDC. |  | 438
Analog | DS-2CE78U1T-IT3F(2.8mm) |  | 300611832 | Kamera Turbo-HD Hikvision w obudowie typu turret. Rozdzielczość 8.3MP @12.5fps, Przetwornik 8MP CMOS, czułość: 0.01Lux (F1.2, wł. AGC), 0 Lux z IR, zasięg IR do 40m, promiennik typu EXIR 2.0, dzień/noc ICR, WDR 120dB, Smart IR, AGC, 3D DNR, WB (ATW/MWB), BLC/HLC, 4 maski prywatności, 4 strefy detekcji ruchu, sterowanie po kablu koncentrycznym Hikvision-C (HD-TVI), obiektyw: 2.8mm. IP67, 3-osiowa regulacja położenia. Wbudowana czyjka PIR, zasięg 11m. Białe światło alarmowe. Wymiary: Φ109.8x93.2mm, waga 350g. Temperatura pracy -40°C~60°C. Zasilanie 12VDC. |  | 468
Analog | DS-2CE78U1T-IT3F(3.6mm) |  | 300611833 | Kamera Turbo-HD Hikvision w obudowie typu turret. Rozdzielczość 8.3MP @12.5fps, Przetwornik 8MP CMOS, czułość: 0.01Lux (F1.2, wł. AGC), 0 Lux z IR, zasięg IR do 40m, promiennik typu EXIR 2.0, dzień/noc ICR, WDR 120dB, Smart IR, AGC, 3D DNR, WB (ATW/MWB), BLC/HLC, 4 maski prywatności, 4 strefy detekcji ruchu, sterowanie po kablu koncentrycznym Hikvision-C (HD-TVI), obiektyw: 3.6mm. IP67, 3-osiowa regulacja położenia. Wbudowana czyjka PIR, zasięg 11m. Białe światło alarmowe. Wymiary: Φ109.8x93.2mm, waga 350g. Temperatura pracy -40°C~60°C. Zasilanie 12VDC. |  | 468
Analog | DS-2CE19U1T-IT3ZF(2.8-12mm) |  | 300510435 | Kamera Turbo-HD Hikvision w obudowie typu bullet. Rozdzielczość 8Mpix@12.5kl/s (PAL), przetwornik 8.29Mpix CMOS, czułość: 0.01Lux (F1.2, wł. AGC), 0 Lux z IR, zasięg IR do 80m, promiennik typu EXIR 2.0, dzień/noc ICR, WDR 120dB, Smart IR, AGC, 3D DNR, WB (ATW/MWB), BLC/HLC, 4 maski prywatności, sterowanie po kablu koncentrycznym Hikvision-C (HD-TVI), obiektyw: 2.8~12mm, kąty: 108.1°~45.6°. IP67, 3-osiowa regulacja położenia. Dodatkowe wyjście analogowe BNC. Wymiary: 92x89x269.6mm, waga 955g. Temperatura pracy -40°C~60°C. |  | 888
Analog | DS-2CE19U1T-AIT3ZF(2.8-12mm) |  | 300510434 | Kamera Turbo-HD Hikvision w obudowie typu bullet. Rozdzielczość 8Mpix@12.5kl/s (PAL), przetwornik 8.29Mpix CMOS, czułość: 0.01Lux (F1.2, wł. AGC), 0 Lux z IR, zasięg IR do 80m, promiennik typu EXIR 2.0, dzień/noc ICR, WDR 120dB, Smart IR, AGC, 3D DNR, WB (ATW/MWB), BLC/HLC, 4 maski prywatności, sterowanie po kablu koncentrycznym Hikvision-C (HD-TVI), obiektyw: 2.8~12mm, kąty: 108.1°~45.6°. IP67, 3-osiowa regulacja położenia. Dodatkowe wyjście analogowe BNC. Wymiary: 92x89x269.6mm, waga 955g. Temperatura pracy -40°C~60°C. Zasilanie 12VDC/24VAC. |  | 935
Analog | DS-2CE79U1T-IT3ZF(2.8-12mm) |  | 300611847 | Kamera Turbo-HD Hikvision w obudowie typu turret. Rozdzielczość 8.3MP @12.5fps, Przetwornik 8MP CMOS, czułość: 0.01Lux (F1.2, wł. AGC), 0 Lux z IR, zasięg IR do 40m, promiennik typu EXIR 2.0, dzień/noc ICR, WDR 120dB, Smart IR, AGC, 3D DNR, WB (ATW/MWB), BLC/HLC, 4 maski prywatności, 4 strefy detekcji ruchu, sterowanie po kablu koncentrycznym Hikvision-C (HD-TVI), obiektyw motoryzowany: 2.8-12mm. IP67, 3-osiowa regulacja położenia. Wbudowana czyjka PIR, zasięg 11m. Białe światło alarmowe. Wymiary: Φ109.8x93.2mm, waga 350g. Temperatura pracy -40°C~60°C. Zasilanie 12VDC. |  | 888
Analog | DS-2CE56U1T-ITZF(2.8-12mm) |  | 300611845 | Kamera Turbo-HD Hikvision w obudowie kopułowiej. Rozdzielczość 8.3MP @12.5fps, Przetwornik 8MP CMOS, czułość: 0.01Lux (F1.2, wł. AGC), 0 Lux z IR, zasięg IR do 20m, promiennik typu EXIR 2.0, dzień/noc ICR, Smart IR, DWDR, AGC, DNR, WB (ATW/MWB), BLC, sterowanie po kablu koncentrycznym Hikvision-C (HD-TVI), obiektyw motoryzowany: 2.8-12mm. IP66, IK10, 3-osiowa regulacja położenia. Wymiary: Φ111x82.4mm, waga 350g. Temperatura pracy -40°C~60°C. Zasilanie 12VDC. |  | 888
Analog | DS-2CE56U1T-AITZF(2.8-12mm) |  | 300611844 | Kamera Turbo-HD Hikvision w obudowie kopułowiej. Rozdzielczość 8.3MP @12.5fps, Przetwornik 8MP CMOS, czułość: 0.01Lux (F1.2, wł. AGC), 0 Lux z IR, zasięg IR do 20m, promiennik typu EXIR 2.0, dzień/noc ICR, Smart IR, DWDR, AGC, DNR, WB (ATW/MWB), BLC, sterowanie po kablu koncentrycznym Hikvision-C (HD-TVI), obiektyw motoryzowany: 2.8-12mm. IP66, IK10, 3-osiowa regulacja położenia. Wymiary: Φ111x82.4mm, waga 350g. Temperatura pracy -40°C~60°C. Zasilanie 12VDC/AC24V. |  | 935
Analog | DS-2CE59U1T-VPIT3ZF(2.8-12mm) |  | 300611841 | Kamera Turbo-HD Hikvision w obudowie kopułowiej. Rozdzielczość 8.3MP @12.5fps, Przetwornik 8MP CMOS, czułość: 0.01Lux (F1.2, wł. AGC), 0 Lux z IR, zasięg IR do 40m, promiennik typu EXIR 2.0, dzień/noc ICR, Smart IR, DWDR, AGC, DNR, WB (ATW/MWB), BLC, sterowanie po kablu koncentrycznym Hikvision-C (HD-TVI), obiektyw motoryzowany: 2.8-12mm. IP67, IK10, 3-osiowa regulacja położenia. Wymiary: Φ111x82.4mm, waga 350g. Temperatura pracy -40°C~60°C. Zasilanie 12VDC. |  | 994
Analog | DS-2CE59U1T-AVPIT3ZF(2.8-12mm) |  | 300611840 | Kamera Turbo-HD Hikvision w obudowie kopułowiej. Rozdzielczość 8.3MP @12.5fps, Przetwornik 8MP CMOS, czułość: 0.01Lux (F1.2, wł. AGC), 0 Lux z IR, zasięg IR do 40m, promiennik typu EXIR 2.0, dzień/noc ICR, Smart IR, DWDR, AGC, DNR, WB (ATW/MWB), BLC, sterowanie po kablu koncentrycznym Hikvision-C (HD-TVI), obiektyw motoryzowany: 2.8-12mm. IP67, IK10, 3-osiowa regulacja położenia. Wymiary: Φ111x82.4mm, waga 350g. Temperatura pracy -40°C~60°C. Zasilanie 12VDC/24VAC. |  | 1038
Analog | DS-2CE5AU1T-VPIT3ZF(2.8-12mm) |  | 300611843 | Kamera Turbo-HD Hikvision w obudowie kopułowiej. Rozdzielczość 8.3MP @12.5fps, Przetwornik 8MP CMOS, czułość: 0.01Lux (F1.2, wł. AGC), 0 Lux z IR, zasięg IR do 40m, promiennik typu EXIR 2.0, dzień/noc ICR, Smart IR, DWDR, AGC, DNR, WB (ATW/MWB), BLC, sterowanie po kablu koncentrycznym Hikvision-C (HD-TVI), obiektyw motoryzowany: 2.7-13.5mm. IP67, IK10, 3-osiowa regulacja położenia. Wymiary: Φ111x82.4mm, waga 350g. Temperatura pracy -40°C~60°C. Zasilanie 12VDC. |  | 888
Analog | DS-2CE5AU1T-AVPIT3ZF(2.8-12mm) |  | 300611842 | Kamera Turbo-HD Hikvision w obudowie kopułowiej. Rozdzielczość 8.3MP @12.5fps, Przetwornik 8MP CMOS, czułość: 0.01Lux (F1.2, wł. AGC), 0 Lux z IR, zasięg IR do 40m, promiennik typu EXIR 2.0, dzień/noc ICR, Smart IR, DWDR, AGC, DNR, WB (ATW/MWB), BLC, sterowanie po kablu koncentrycznym Hikvision-C (HD-TVI), obiektyw motoryzowany: 2.7-13.5mm. IP67, IK10, 3-osiowa regulacja położenia. Wymiary: Φ111x82.4mm, waga 350g. Temperatura pracy -40°C~60°C. Zasilanie 12VDC/24VAC. |  | 935
Analog | DS-2CE16H8T-ITF(2.8mm) |  | 300510462 | Kamera Turbo HD w obudowie tulejowej. Rozdzielczość 2560x1944@20fps, Przetwornik 5MP CMOS, czułość: 0.005Lux (F1.2, wł. AGC), 0 Lux z IR, zasięg IR do 20m, promiennik typu EXIR 2.0, dzień/noc ICR, Smart IR, DWDR, AGC, DNR, WB (ATW/MWB), BLC, sterowanie po kablu koncentrycznym Hikvision-C (HD-TVI), obiektyw: 2.8mm, kąt widzenia 91°. IP67, 3-osiowa regulacja położenia. Wymiary 58x61×163mm. Waga około 680g. Temperatura pracy -40°C~60°C. Zasilanie 12VDC. |  | 384
Analog | DS-2CE16H8T-ITF(3.6mm) |  | 300510463 | Kamera Turbo HD w obudowie tulejowej. Rozdzielczość 2560x1944@20fps, Przetwornik 5MP CMOS, czułość: 0.005Lux (F1.2, wł. AGC), 0 Lux z IR, zasięg IR do 20m, promiennik typu EXIR 2.0, dzień/noc ICR, Smart IR, DWDR, AGC, DNR, WB (ATW/MWB), BLC, sterowanie po kablu koncentrycznym Hikvision-C (HD-TVI), obiektyw: 3.6mm. IP67, 3-osiowa regulacja położenia. Wymiary 58x61×163mm. Waga około 680g. Temperatura pracy -40°C~60°C. Zasilanie 12VDC. |  | 384
Analog | DS-2CE16H8T-IT1F(2.8mm) |  | 300510465 | Kamera Turbo HD w obudowie tulejowej. Rozdzielczość 2560x1944@20fps, Przetwornik 5MP CMOS, czułość: 0.005Lux (F1.2, wł. AGC), 0 Lux z IR, zasięg IR do 20m, promiennik typu EXIR 2.0, dzień/noc ICR, Smart IR, DWDR, AGC, DNR, WB (ATW/MWB), BLC, sterowanie po kablu koncentrycznym Hikvision-C (HD-TVI), obiektyw: 2.8mm. IP67, 3-osiowa regulacja położenia. Wymiary 58x61×163mm. Waga około 680g. Temperatura pracy -40°C~60°C. Zasilanie 12VDC. |  | 451
Analog | DS-2CE16H8T-IT3F(2.8mm) |  | 300510468 | Kamera Turbo HD w obudowie tulejowej. Rozdzielczość 2560x1944@20fps, Przetwornik 5MP CMOS, czułość: 0.005Lux (F1.2, wł. AGC), 0 Lux z IR, zasięg IR do 40m, promiennik typu EXIR 2.0, dzień/noc ICR, Smart IR, DWDR, AGC, DNR, WB (ATW/MWB), BLC, sterowanie po kablu koncentrycznym Hikvision-C (HD-TVI), obiektyw: 2.8mm. IP67, 3-osiowa regulacja położenia. Wymiary 58x61×163mm. Waga około 680g. Temperatura pracy -40°C~60°C. Zasilanie 12VDC. |  | 454
Analog | DS-2CE16H8T-IT3F(3.6mm) |  | 300510469 | Kamera Turbo HD w obudowie tulejowej. Rozdzielczość 2560x1944@20fps, Przetwornik 5MP CMOS, czułość: 0.005Lux (F1.2, wł. AGC), 0 Lux z IR, zasięg IR do 40m, promiennik typu EXIR 2.0, dzień/noc ICR, Smart IR, DWDR, AGC, DNR, WB (ATW/MWB), BLC, sterowanie po kablu koncentrycznym Hikvision-C (HD-TVI), obiektyw: 3.6mm. IP67, 3-osiowa regulacja położenia. Wymiary 58x61×163mm. Waga około 680g. Temperatura pracy -40°C~60°C. Zasilanie 12VDC. |  | 454
Analog | DS-2CE16H8T-IT5F(3.6mm) |  | 300510473 | Kamera Turbo HD w obudowie tulejowej. Rozdzielczość 2560x1944@20fps, Przetwornik 5MP CMOS, czułość: 0.005Lux (F1.2, wł. AGC), 0 Lux z IR, zasięg IR do 80m, promiennik typu EXIR 2.0, dzień/noc ICR, Smart IR, DWDR, AGC, DNR, WB (ATW/MWB), BLC, sterowanie po kablu koncentrycznym Hikvision-C (HD-TVI), obiektyw: 3.6mm. IP67, 3-osiowa regulacja położenia. Wymiary 58x61×163mm. Waga około 680g. Temperatura pracy -40°C~60°C. Zasilanie 12VDC. |  | 484
Analog | DS-2CE19H8T-AIT3ZF(2.7-13.5mm) |  | 300510478 | Kamera Turbo-HD Hikvision w obudowie typu bullet. Rozdzielczość 8Mpix@12.5kl/s (PAL), przetwornik 8.29Mpix CMOS, czułość: 0.003Lux (F1.2, wł. AGC), 0 Lux z IR, zasięg IR do 80m, promiennik typu EXIR 2.0, dzień/noc ICR, WDR 120dB, Smart IR, AGC, 3D DNR, WB (ATW/MWB), BLC/HLC, 4 maski prywatności, sterowanie po kablu koncentrycznym Hikvision-C (HD-TVI), obiektyw: 2.7~13.5mm, kąty: 108.1°~45.6°. IP67, 3-osiowa regulacja położenia. Dodatkowe wyjście analogowe BNC. Wymiary: 92x89x269.6mm, waga 955g. Temperatura pracy -40°C~60°C. Zasilanie 12VDC/24VAC. |  | 793
Analog | DS-2CE76H8T-ITMF(2.8mm) |  | 300611884 | Kamera Turbo-HD Hikvision w obudowie typu turret. Rozdzielczość 2560x1944@20fps, Przetwornik 5MP CMOS, czułość: 0.005Lux (F1.2, wł. AGC), 0 Lux z IR, zasięg IR do 20m, promiennik typu EXIR 2.0, dzień/noc ICR, WDR 120dB, Smart IR, AGC, 3D DNR, WB (ATW/MWB), BLC/HLC, 4 maski prywatności, 4 strefy detekcji ruchu, sterowanie po kablu koncentrycznym Hikvision-C (HD-TVI), obiektyw: 2.8mm. IP67, 3-osiowa regulacja położenia. Wbudowana czyjka PIR, zasięg 11m. Białe światło alarmowe. Wymiary: Φ109.8x93.2mm, waga 350g. Temperatura pracy -40°C~60°C. Zasilanie 12VDC. |  | 384
Analog | DS-2CE76H8T-ITMF(3.6mm) |  | 300611885 | Kamera Turbo-HD Hikvision w obudowie typu turret. Rozdzielczość 2560x1944@20fps, Przetwornik 5MP CMOS, czułość: 0.005Lux (F1.2, wł. AGC), 0 Lux z IR, zasięg IR do 20m, promiennik typu EXIR 2.0, dzień/noc ICR, WDR 120dB, Smart IR, AGC, 3D DNR, WB (ATW/MWB), BLC/HLC, 4 maski prywatności, 4 strefy detekcji ruchu, sterowanie po kablu koncentrycznym Hikvision-C (HD-TVI), obiektyw: 3.6mm. IP67, 3-osiowa regulacja położenia. Wbudowana czyjka PIR, zasięg 11m. Białe światło alarmowe. Wymiary: Φ109.8x93.2mm, waga 350g. Temperatura pracy -40°C~60°C. Zasilanie 12VDC. |  | 384
Analog | DS-2CE78H8T-IT1F(2.8mm) |  | 300611876 | Kamera Turbo-HD Hikvision w obudowie typu turret. Rozdzielczość 2560x1944@20fps, Przetwornik 5MP CMOS, czułość: 0.005Lux (F1.2, wł. AGC), 0 Lux z IR, zasięg IR do 20m, promiennik typu EXIR 2.0, dzień/noc ICR, WDR 120dB, Smart IR, AGC, 3D DNR, WB (ATW/MWB), BLC/HLC, 4 maski prywatności, 4 strefy detekcji ruchu, sterowanie po kablu koncentrycznym Hikvision-C (HD-TVI), obiektyw: 2.8mm. IP67, 3-osiowa regulacja położenia. Wbudowana czyjka PIR, zasięg 11m. Białe światło alarmowe. Wymiary: Φ109.8x93.2mm, waga 350g. Temperatura pracy -40°C~60°C. Zasilanie 12VDC. |  | 438
Analog | DS-2CE78H8T-IT3F(2.8mm) |  | 300611879 | Kamera Turbo-HD Hikvision w obudowie typu turret. Rozdzielczość 2560x1944@20fps, Przetwornik 5MP CMOS, czułość: 0.005Lux (F1.2, wł. AGC), 0 Lux z IR, zasięg IR do 40m, promiennik typu EXIR 2.0, dzień/noc ICR, WDR 120dB, Smart IR, AGC, 3D DNR, WB (ATW/MWB), BLC/HLC, 4 maski prywatności, 4 strefy detekcji ruchu, sterowanie po kablu koncentrycznym Hikvision-C (HD-TVI), obiektyw: 2.8mm. IP67, 3-osiowa regulacja położenia. Wbudowana czyjka PIR, zasięg 11m. Białe światło alarmowe. Wymiary: Φ109.8x93.2mm, waga 350g. Temperatura pracy -40°C~60°C. Zasilanie 12VDC. |  | 441
Analog | DS-2CE78H8T-IT3F(3.6mm) |  | 300611880 | Kamera Turbo-HD Hikvision w obudowie typu turret. Rozdzielczość 2560x1944@20fps, Przetwornik 5MP CMOS, czułość: 0.005Lux (F1.2, wł. AGC), 0 Lux z IR, zasięg IR do 40m, promiennik typu EXIR 2.0, dzień/noc ICR, WDR 120dB, Smart IR, AGC, 3D DNR, WB (ATW/MWB), BLC/HLC, 4 maski prywatności, 4 strefy detekcji ruchu, sterowanie po kablu koncentrycznym Hikvision-C (HD-TVI), obiektyw: 3.6mm. IP67, 3-osiowa regulacja położenia. Wbudowana czyjka PIR, zasięg 11m. Białe światło alarmowe. Wymiary: Φ109.8x93.2mm, waga 350g. Temperatura pracy -40°C~60°C. Zasilanie 12VDC. |  | 441
Analog | DS-2CE57H8T-VPITF(2.8mm) |  | 300611887 | Kamera Turbo-HD Hikvision w obudowie kopułowiej. Rozdzielczość 2560x1944@20fps, Przetwornik 5MP CMOS, czułość: 0.005Lux (F1.2, wł. AGC), 0 Lux z IR, zasięg IR do 20m, promiennik typu EXIR 2.0, dzień/noc ICR, Smart IR, DWDR, AGC, DNR, WB (ATW/MWB), BLC, sterowanie po kablu koncentrycznym Hikvision-C (HD-TVI), obiektyw: 2.8mm. IP67, IK10, 3-osiowa regulacja położenia. Wymiary: Φ111x82.4mm, waga 350g. Temperatura pracy -40°C~60°C. Zasilanie 12VDC. |  | 454
Analog | DS-2CE57H8T-VPITF(3.6mm) |  | 300611888 | Kamera Turbo-HD Hikvision w obudowie kopułowiej. Rozdzielczość 2560x1944@20fps, Przetwornik 5MP CMOS, czułość: 0.005Lux (F1.2, wł. AGC), 0 Lux z IR, zasięg IR do 20m, promiennik typu EXIR 2.0, dzień/noc ICR, Smart IR, DWDR, AGC, DNR, WB (ATW/MWB), BLC, sterowanie po kablu koncentrycznym Hikvision-C (HD-TVI), obiektyw: 3.6mm. IP67, IK10, 3-osiowa regulacja położenia. Wymiary: Φ111x82.4mm, waga 350g. Temperatura pracy -40°C~60°C. Zasilanie 12VDC. |  | 454
Analog | DS-2CE56H8T-AITZF(2.7-13.5mm) |  | 300611895 | Kamera Turbo-HD Hikvision w obudowie kopułowiej. Rozdzielczość 2560x1944@20fps, Przetwornik 5MP CMOS, czułość: 0.005Lux (F1.2, wł. AGC), 0 Lux z IR, zasięg IR do 20m, promiennik typu EXIR 2.0, dzień/noc ICR, Smart IR, DWDR, AGC, DNR, WB (ATW/MWB), BLC, sterowanie po kablu koncentrycznym Hikvision-C (HD-TVI), obiektyw motoryzowany: 2.7-13.5mm. IP66, IK10, 3-osiowa regulacja położenia. Wymiary: Φ111x82.4mm, waga 350g. Temperatura pracy -40°C~60°C. Zasilanie 12VDC/AC24V. |  | 825
Analog | DS-2CE59H8T-AVPIT3ZF(2.7-13.5mm) |  | 300611891 | Kamera Turbo-HD Hikvision w obudowie kopułowiej. Rozdzielczość 2560x1944@20fps, Przetwornik 5MP CMOS, czułość: 0.005Lux (F1.2, wł. AGC), 0 Lux z IR, zasięg IR do 40m, promiennik typu EXIR 2.0, dzień/noc ICR, Smart IR, DWDR, AGC, DNR, WB (ATW/MWB), BLC, sterowanie po kablu koncentrycznym Hikvision-C (HD-TVI), obiektyw motoryzowany: 2.7-13.5mm. IP67, IK10, 3-osiowa regulacja położenia. Wymiary: Φ111x82.4mm, waga 350g. Temperatura pracy -40°C~60°C. Zasilanie 12VDC/24VAC. |  | 907
Analog | DS-2CE5AH8T-AVPIT3ZF(2.7-13.5mm) |  | 300611893 | Kamera Turbo-HD Hikvision w obudowie kopułowiej. Przetwornik 2MP CMOS, czułość: 0.005Lux (F1.2, wł. AGC), 0 Lux z IR, zasięg IR do 40m, promiennik typu EXIR 2.0, dzień/noc ICR, Smart IR, DWDR, AGC, DNR, WB (ATW/MWB), BLC, sterowanie po kablu koncentrycznym Hikvision-C (HD-TVI), obiektyw motoryzowany: 2.8-12mm. IP67, IK10, 3-osiowa regulacja położenia. Wymiary: Φ111x82.4mm, waga 350g. Temperatura pracy -40°C~60°C. Zasilanie 12VDC. |  | 870
Analog | DS-2CE16H5T-ITE(2.8mm) |  | 300508690 | Kamera Turbo HD w obudowie tulejowej. Rozdzielczość 2560x1944@20fps, Przetwornik 5MP CMOS, czułość: 0.008Lux (F1.2, wł. AGC), 0 Lux z IR, zasięg IR do 20m, promiennik typu EXIR 2.0, dzień/noc ICR, Smart IR, DWDR, AGC, DNR, WB (ATW/MWB), BLC, sterowanie po kablu koncentrycznym Hikvision-C (HD-TVI), obiektyw: 2.8mm, kąt widzenia 91°. IP67, 3-osiowa regulacja położenia. Wymiary 58x61×163mm. Waga około 680g. Temperatura pracy -40°C~60°C. Zasilanie 12VDC/PoC.af. |  | 457
Analog | DS-2CE16H5T-ITE(3.6mm) |  | 300508697 | Kamera Turbo HD w obudowie tulejowej. Rozdzielczość 2560x1944@20fps, Przetwornik 5MP CMOS, czułość: 0.008Lux (F1.2, wł. AGC), 0 Lux z IR, zasięg IR do 20m, promiennik typu EXIR 2.0, dzień/noc ICR, Smart IR, DWDR, AGC, DNR, WB (ATW/MWB), BLC, sterowanie po kablu koncentrycznym Hikvision-C (HD-TVI), obiektyw: 3.6mm, kąt widzenia 70°. IP67, 3-osiowa regulacja położenia. Wymiary 58x61×163mm. Waga około 680g. Temperatura pracy -40°C~60°C. Zasilanie 12VDC/PoC.af. |  | 457
Analog | DS-2CE16H5T-IT3E(2.8mm) |  | 300508702 | Kamera Turbo HD w obudowie tulejowej. Rozdzielczość 2560x1944@20fps, Przetwornik 5MP CMOS, czułość: 0.008Lux (F1.2, wł. AGC), 0 Lux z IR, zasięg IR do 40m, promiennik typu EXIR 2.0, dzień/noc ICR, Smart IR, DWDR, AGC, DNR, WB (ATW/MWB), BLC, sterowanie po kablu koncentrycznym Hikvision-C (HD-TVI), obiektyw: 2.8mm, kąt widzenia 91°. IP67, 3-osiowa regulacja położenia. Wymiary 86.7x81.6×226mm. Waga około 680g. Temperatura pracy -40°C~60°C. Zasilanie 12VDC/PoC.af. |  | 516
Analog | DS-2CE16H5T-IT3E(3.6mm) |  | 300508703 | Kamera Turbo HD w obudowie tulejowej. Rozdzielczość 2560x1944@20fps, Przetwornik 5MP CMOS, czułość: 0.008Lux (F1.2, wł. AGC), 0 Lux z IR, zasięg IR do 40m, promiennik typu EXIR 2.0, dzień/noc ICR, Smart IR, DWDR, AGC, DNR, WB (ATW/MWB), BLC, sterowanie po kablu koncentrycznym Hikvision-C (HD-TVI), obiektyw: 3.6mm, kąt widzenia 70°. IP67, 3-osiowa regulacja położenia. Wymiary 86.7x81.6×226mm. Waga około 680g. Temperatura pracy -40°C~60°C. Zasilanie 12VDC/PoC.af. |  | 516
Analog | DS-2CE16H5T-IT5E(3.6mm) |  | 300508712 | Kamera Turbo HD w obudowie tulejowej. Rozdzielczość 2560x1944@20fps, Przetwornik 5MP CMOS, czułość: 0.008Lux (F1.2, wł. AGC), 0 Lux z IR, zasięg IR do 80m, promiennik typu EXIR 2.0, dzień/noc ICR, Smart IR, DWDR, AGC, DNR, WB (ATW/MWB), BLC, sterowanie po kablu koncentrycznym Hikvision-C (HD-TVI), obiektyw: 3.6mm, kąt widzenia 70°. IP67, 3-osiowa regulacja położenia. Wymiary 86.7x81.6×226mm. Waga około 680g. Temperatura pracy -40°C~60°C. Zasilanie 12VDC/PoC.at. |  | 562
Analog | DS-2CE16H5T-IT3ZE(2.8-12mm) |  | 300508720 | Kamera Turbo HD w obudowie tulejowej. Rozdzielczość 2560x1944@20fps, Przetwornik 5MP CMOS, czułość: 0.008Lux (F1.2, wł. AGC), 0 Lux z IR, zasięg IR do 40m, promiennik typu EXIR 2.0, dzień/noc ICR, Smart IR, DWDR, AGC, DNR, WB (ATW/MWB), BLC, sterowanie po kablu koncentrycznym Hikvision-C (HD-TVI), obiektyw: 2.8~12mm, kąt widzenia 94°~32°. IP67, 3-osiowa regulacja położenia. Wymiary 92x89×269.6mm. Waga około 900g. Temperatura pracy -40°C~60°C. Zasilanie 12VDC/PoC.at. |  | 855
Analog | DS-2CE56H5T-ITME(2.8mm) |  | 300610004 | Kamera Turbo-HD Hikvision w obudowie typu turret. Rozdzielczość 2560x1944@20fps, Przetwornik 5MP CMOS, czułość: 0.008Lux (F1.2, wł. AGC), 0 Lux z IR, zasięg IR do 20m, promiennik typu EXIR 2.0, dzień/noc ICR, Smart IR, DWDR, AGC, DNR, WB (ATW/MWB), BLC, sterowanie po kablu koncentrycznym Hikvision-C (HD-TVI), obiektyw: 2.8mm, kąt widzenia 91°. IP67, 3-osiowa regulacja położenia. Wymiary: 91x82.6x68.3mm, waga 350g. Temperatura pracy -40°C~60°C. Zasilanie 12VDC/PoC.af. |  | 457
Analog | DS-2CE56H5T-ITME(3.6mm) |  | 300610005 | Kamera Turbo-HD Hikvision w obudowie typu turret. Rozdzielczość 2560x1944@20fps, Przetwornik 5MP CMOS, czułość: 0.008Lux (F1.2, wł. AGC), 0 Lux z IR, zasięg IR do 20m, promiennik typu EXIR 2.0, dzień/noc ICR, Smart IR, DWDR, AGC, DNR, WB (ATW/MWB), BLC, sterowanie po kablu koncentrycznym Hikvision-C (HD-TVI), obiektyw: 3.6mm, kąt widzenia 70°. IP67, 3-osiowa regulacja położenia. Wymiary: 91x82.6x68.3mm, waga 350g. Temperatura pracy -40°C~60°C. Zasilanie 12VDC/PoC.af. |  | 457
Analog | DS-2CE56H5T-IT3E(2.8mm) |  | 300610010 | Kamera Turbo-HD Hikvision w obudowie typu turret. Rozdzielczość 2560x1944@20fps, Przetwornik 5MP CMOS, czułość: 0.008Lux (F1.2, wł. AGC), 0 Lux z IR, zasięg IR do 40m, promiennik typu EXIR 2.0, dzień/noc ICR, Smart IR, DWDR, AGC, DNR, WB (ATW/MWB), BLC, sterowanie po kablu koncentrycznym Hikvision-C (HD-TVI), obiektyw: 2.8mm, kąt widzenia 91°. IP67, 3-osiowa regulacja położenia. Wymiary: Φ110x93.2mm, waga 350g. Temperatura pracy -40°C~60°C. Zasilanie 12VDC/PoC.af. |  | 516
Analog | DS-2CE56H5T-IT3E(3.6mm) |  | 300610011 | Kamera Turbo-HD Hikvision w obudowie typu turret. Rozdzielczość 2560x1944@20fps, Przetwornik 5MP CMOS, czułość: 0.008Lux (F1.2, wł. AGC), 0 Lux z IR, zasięg IR do 40m, promiennik typu EXIR 2.0, dzień/noc ICR, Smart IR, DWDR, AGC, DNR, WB (ATW/MWB), BLC, sterowanie po kablu koncentrycznym Hikvision-C (HD-TVI), obiektyw: 3.6mm, kąt widzenia 70°. IP67, 3-osiowa regulacja położenia. Wymiary: Φ110x93.2mm, waga 350g. Temperatura pracy -40°C~60°C. Zasilanie 12VDC/PoC.af. |  | 516
Analog | DS-2CE56H5T-VPITE(2.8mm) |  | 300610001 | Kamera Turbo-HD Hikvision w obudowie kopułowiej. Rozdzielczość 2560x1944@20fps, Przetwornik 5MP CMOS, czułość: 0.008Lux (F1.2, wł. AGC), 0 Lux z IR, zasięg IR do 20m, promiennik typu EXIR 2.0, dzień/noc ICR, Smart IR, DWDR, AGC, DNR, WB (ATW/MWB), BLC, sterowanie po kablu koncentrycznym Hikvision-C (HD-TVI), obiektyw: 2.8mm, kąt widzenia 91°. IP67, IK10, 3-osiowa regulacja położenia. Wymiary: Φ111x82.4mm, waga 350g. Temperatura pracy -40°C~60°C. Zasilanie 12VDC/PoC.af. |  | 532
Analog | DS-2CE56H5T-VPITE(3.6mm) |  | 300610002 | Kamera Turbo-HD Hikvision w obudowie kopułowiej. Rozdzielczość 2560x1944@20fps, Przetwornik 5MP CMOS, czułość: 0.008Lux (F1.2, wł. AGC), 0 Lux z IR, zasięg IR do 20m, promiennik typu EXIR 2.0, dzień/noc ICR, Smart IR, DWDR, AGC, DNR, WB (ATW/MWB), BLC, sterowanie po kablu koncentrycznym Hikvision-C (HD-TVI), obiektyw: 3.6mm, kąt widzenia 70°. IP67, IK10, 3-osiowa regulacja położenia. Wymiary: Φ111x82.4mm, waga 350g. Temperatura pracy -40°C~60°C. Zasilanie 12VDC/PoC.af. |  | 532
Analog | DS-2CE56H5T-IT3ZE(2.8-12mm) |  | 300610028 | Kamera Turbo-HD Hikvision w obudowie typu turret. Rozdzielczość 2560x1944@20fps, Przetwornik 5MP CMOS, czułość: 0.008Lux (F1.2, wł. AGC), 0 Lux z IR, zasięg IR do 40m, promiennik typu EXIR 2.0, dzień/noc ICR, Smart IR, DWDR, AGC, DNR, WB (ATW/MWB), BLC, sterowanie po kablu koncentrycznym Hikvision-C (HD-TVI), obiektyw: 2.8~12mm, kąt widzenia 94.1°~32.1°. IP67, 3-osiowa regulacja położenia. Wymiary: 134.3x123.9x110.1mm, waga 750g. Temperatura pracy -40°C~60°C. Zasilanie 12VDC/PoC.at. |  | 855
Analog | DS-2CE56H5T-ITZE(2.8-12mm) |  | 300610020 | Kamera Turbo-HD Hikvision w obudowie kopułowej. Rozdzielczość 2560x1944@20fps, Przetwornik 5MP CMOS, czułość: 0.008Lux (F1.2, wł. AGC), 0 Lux z IR, zasięg IR do 20m, promiennik typu EXIR 2.0, dzień/noc ICR, Smart IR, DWDR, AGC, DNR, WB (ATW/MWB), BLC, sterowanie po kablu koncentrycznym Hikvision-C (HD-TVI), obiektyw: 2.8~12mm~31°. IP65, 3-osiowa regulacja położenia. Wymiary: Φ136x101.9mm, waga 600g. Temperatura pracy -40°C~60°C. Zasilanie 12VDC/PoC.at. |  | 855
Analog | DS-2CE56H5T-VPIT3ZE(2.8-12mm) |  | 300610024 | Kamera Turbo-HD Hikvision w obudowie kopułowiej. Rozdzielczość 2560x1944@20fps, Przetwornik 5MP CMOS, czułość: 0.008Lux (F1.2, wł. AGC), 0 Lux z IR, zasięg IR do 40m, promiennik typu EXIR 2.0, dzień/noc ICR, Smart IR, DWDR, AGC, DNR, WB (ATW/MWB), BLC, sterowanie po kablu koncentrycznym Hikvision-C (HD-TVI), obiektyw: 2.8~12mm~31°. IP67, IK10, 3-osiowa regulacja położenia. Wymiary: Φ145.2x124.1mm, waga 1600g. Temperatura pracy -40°C~60°C. Zasilanie 12VDC/PoC.at. |  | 973
Analog | DS-2CC12D9T-A |  | 300504669 | Kamera Turbo-HD Hikvision w obudowie kompaktowej. Rozdzielczość 1080p, Przetwornik 2MP CMOS, czułość: kolor - 0.01Lux (F1.2, wł. AGC) / B/W - 0.001Lux (F1.2, wł. AGC), sterowanie przesłoną DC, Obiektyw typu C / CS, dzień/noc ICR, WDR 120dB, strefa prywatności: 8 stref, detekcja ruchu: 4 strefy, AGC, DNR, WB (ATW/AWC-SET/ręczny), BLC, Smart IR, zoom cyfrowy (62x), Defog, Smart D-ZOOM, sterowanie po kablu koncentrycznym Hikvision-C (HD-TVI); dwa złącza wideo (HD-TVI, CVBS), wej./wyj. alarmowe: 1/1. Wymiary: 69.2x57.3x148.7mm. Waga około 520g. Temperatura pracy: -30°C~60°C. Zasilanie 12VDC/24VAC. |  | 870
Analog | DS-2CC12D9T-E |  | 300505348 | Kamera Turbo-HD Hikvision w obudowie kompaktowej. Rozdzielczość 1080p, Przetwornik 2MP CMOS, czułość: kolor - 0.01Lux (F1.2, wł. AGC) / B/W - 0.001Lux (F1.2, wł. AGC), sterowanie przesłoną DC, Obiektyw typu C / CS, dzień/noc ICR, WDR 120dB, strefa prywatności: 8 stref, detekcja ruchu: 4 strefy, AGC, DNR, WB (ATW/AWC-SET/ręczny), BLC, Smart IR, zoom cyfrowy (62x), Defog, Smart D-ZOOM, sterowanie po kablu koncentrycznym Hikvision-C (HD-TVI); dwa złącza wideo (HD-TVI, CVBS), wej./wyj. alarmowe: 1/1. Wymiary: 69.2x57.3x148.7mm. Waga około 520g. Temperatura pracy: -30°C~60°C. Zasilanie 12VDC/POC. |  | 825
Analog | DS-2CC12D9T-AIT3ZE(2.8-12mm) |  | 300507481 | Kamera Turbo HD w obudowie tulejowej. Rozdzielczość 1080p, Przetwornik 2MP CMOS, czułość: 0.01Lux (F1.2, wł. AGC), 0 Lux z IR, zasięg IR do 40m, promiennik typu EXIR, dzień/noc ICR, WDR 120dB, Smart IR, AGC, DNR, WB (ATW/MWB), BLC, Defog, SMART D-ZOOM, 8 stref prywatności, 4 stref detekcji ruchu, sterowanie po kablu koncentrycznym Hikvision-C (HD-TVI), obiektyw typu moto-zoom: 2.8-12mm, kąt widzenia 32.1°-98°. IP67, 3-osiowa regulacja położenia. Wymairy 92x85.3×269.6mm. 1 alarm wej/wyj. Waga około 700g. Temperatura pracy -40°C~60°C. Zasilanie 24VAC/12VDC/PoC at. |  | 1061
Analog | DS-2CC12D9T-IT5E(3.6mm) |  | 300507737 | Kamera Turbo HD w obudowie tulejowej. Rozdzielczość 1080p, Przetwornik 2MP CMOS, czułość: 0.003Lux (F1.2, wł. AGC), 0 Lux z IR, zasięg IR do 80m, promiennik typu EXIR, dzień/noc ICR, WDR 120dB, AGC, 3D DNR, WB (ATW/AWC-SET, manual), BLC/HLC, Defog, SMART D-ZOOM, 8 stref prywatności, 4 stref detekcji ruchu, sterowanie po kablu koncentrycznym Hikvision-C (HD-TVI), Menu-OSD, obiektyw 3.6mm, kąt widzenia 82.6°. IP67, 3-osiowa regulacja położenia. Wymairy 86.7x81.6×226mm. Waga około 800g. Temperatura pracy -40°C~60°C. Zasilanie 24VAC/PoC at. |  | 870
Analog | DS-2CC12D9T-IT3E(2.8mm) |  | 300507734 | Kamera Turbo HD w obudowie tulejowej. Rozdzielczość 1080p, Przetwornik 2MP CMOS, czułość: 0.003Lux (F1.2, wł. AGC), 0 Lux z IR, zasięg IR do 40m, promiennik typu EXIR, dzień/noc ICR, WDR 120dB, AGC, 3D DNR, WB (ATW/AWC-SET, manual), BLC/HLC, Defog, SMART D-ZOOM, 8 stref prywatności, 4 stref detekcji ruchu, sterowanie po kablu koncentrycznym Hikvision-C (HD-TVI), Menu-OSD, obiektyw 2.8mm. IP67, 3-osiowa regulacja położenia. Wymairy 86.7x81.6×226mm. Waga około 800g. Temperatura pracy -40°C~60°C. Zasilanie 24VAC/PoC af. |  | 766
Analog | DS-2CC12D9T-IT3E(3.6mm) |  | 300507735 | Kamera Turbo HD w obudowie tulejowej. Rozdzielczość 1080p, Przetwornik 2MP CMOS, czułość: 0.003Lux (F1.2, wł. AGC), 0 Lux z IR, zasięg IR do 40m, promiennik typu EXIR, dzień/noc ICR, WDR 120dB, AGC, 3D DNR, WB (ATW/AWC-SET, manual), BLC/HLC, Defog, SMART D-ZOOM, 8 stref prywatności, 4 stref detekcji ruchu, sterowanie po kablu koncentrycznym Hikvision-C (HD-TVI), Menu-OSD, obiektyw 3.6mm. IP67, 3-osiowa regulacja położenia. Wymairy 86.7x81.6×226mm. Waga około 800g. Temperatura pracy -40°C~60°C. Zasilanie 24VAC/PoC af. |  | 766
Analog | DS-2CE16D9T-AIRAZH(5-50mm) |  | 300505201 | Kamera Turbo HD w obudowie tulejowej. Rozdzielczość 1080p, Przetwornik 2MP CMOS, czułość: 0.01Lux (F1.2, wł. AGC), 0 Lux z IR, zasięg IR do 150m, promiennik typu EXIR, dzień/noc ICR, WDR 120dB, Smart IR, AGC, DNR, WB (ATW/MWB), BLC, Defog, SMART D-ZOOM, 8 stref prywatności, 8 stref detekcji ruchu, sterowanie po kablu koncentrycznym Hikvision-C (HD-TVI), obiektyw typu moto-zoom: 5-50mm, kąt widzenia 59.8°-6.2°. IP66, 3-osiowa regulacja położenia. Wymairy 313.5x100.8×107.3mm. Wyjście wideo niskiej rozdzielczości. Waga około 1650g. Temperatura pracy -40°C~60°C. Zasilanie 24VAC. |  | 1119
Analog | DS-2CC52D9T-AITZE(2.8-12mm) |  | 300608573 | Kamera Turbo HD w obudowie kopułowej. Rozdzielczość 1080p@30kl/s, Przetwornik 2MP progressive scan CMOS, czułość: 0.003Lux (F1.2, wł. AGC), 0 Lux z IR, zasięg IR do 40m, promiennik typu EXIR, dzień/noc ICR, WDR 120dB, Smart IR, AGC, 3D DNR, WB (ATW/AWC-SET/Manual), BLC/HLC, Defog, 8 stref prywatności, 4 stref detekcji ruchu, sterowanie po kablu koncentrycznym Hikvision-C (HD-TVI), obiektyw typu moto-zoom: 2.8-12mm, kąt widzenia 32.1°-98°. 3-osiowa regulacja położenia. Wymairy φ136x101.9mm. 1 alarm wej/wyj. Waga około 800g. Temperatura pracy -40°C~60°C. Zasilanie 24VAC/12VDC/PoC at. |  | 1046
Analog | DS-2CC52D9T-AVPIT3ZE(2.8-12mm) |  | 300608571 | Kamera Turbo HD w obudowie kopułowej. Rozdzielczość 1080p@30kl/s, Przetwornik 2MP progressive scan CMOS, czułość: 0.003Lux (F1.2, wł. AGC), 0 Lux z IR, zasięg IR do 40m, promiennik typu EXIR, dzień/noc ICR, WDR 120dB, Smart IR, AGC, 3D DNR, WB (ATW/AWC-SET/Manual), BLC/HLC, Defog, 8 stref prywatności, 4 stref detekcji ruchu, sterowanie po kablu koncentrycznym Hikvision-C (HD-TVI), obiektyw typu moto-zoom: 2.8-12mm, kąt widzenia 32.1°-98°. 3-osiowa regulacja położenia. Wymairy φ145.2x124.1mm. 1 alarm wej/wyj. IP67. IK10. Waga około 2000g. Temperatura pracy -40°C~60°C. Zasilanie 24VAC/12VDC/PoC at. |  | 1132
Analog | DS-2CE10DFT-F(3.6mm) |  | 300510237 | Kamera Turbo-HD Hikvision ColorVu w obudowie typu bullet. Rozdzielczość 1080p, Przetwornik 2MP CMOS, czułość: 0.0005Lux (F1.0, wł. AGC), 0 Lux ze światłem białym, zasięg światła białego do 20m, 3D DNR, True WDR, OSD Menu(Up the Coax), obiektyw 3.6mm, kąt widzenia 83.6°, Obraz kolorowy przez 24h, IP67, Wymiary Ø 181.4 mm × 70mm x 68 mm |  | 356
Analog | DS-2CE72DFT-F(3.6mm) |  | 300611637 | Kamera Turbo-HD Hikvision ColorVu w obudowie typu turret. Rozdzielczość 1080p, Przetwornik 2MP CMOS, czułość: 0.0005Lux (F1.0, wł. AGC), 0 Lux ze światłem białym, zasięg światła białego do 20m, 3D DNR, True WDR, OSD Menu(Up the Coax), obiektyw 3.6mm, kąt widzenia 83.6°, Obraz kolorowy przez 24h, IP67, Wymiary Ø 109.82 mm × 85.56mm |  | 370
Analog | DS-2CE12DFT-F(3.6mm) |  | 300510239 | Kamera Turbo-HD Hikvision ColorVu w obudowie typu bullet. Rozdzielczość 1080p, Przetwornik 2M Smart FSI CMOS, czułość: 0.0005Lux (F1.0, wł. AGC), 0 Lux ze światłem białym, zasięg światła białego do 40m, 3D DNR, WDR 120dB, OSD Menu(Up the Coax), obiektyw 3.6mm, kąt widzenia 83.6°, Obraz kolorowy przez 24h, IP67, Wymiary Ø 223.1 x 77.1 x 82.6 mm |  | 413
Analog | DS-2CC12D8T-AMM |  | 300509533 | Kamera Turbo-HD Hikvision w obudowie kompaktowej. Przetwornik 2MP CMOS, czułość: kolor - 0.003Lux (F1.2, wł. AGC) 0 Lux z IR, sterowanie przesłoną DC, Obiektyw typu C / CS, dzień/noc ICR, WDR 120dB, strefa prywatności: 8 stref, detekcja ruchu: 4 strefy, AGC, DNR, WB (ATW/AWC-SET/ręczny), BLC, Smart IR, Defog, Smart D-ZOOM, sterowanie po kablu koncentrycznym Hikvision-C (HD-TVI); dwa złącza wideo (HD-TVI, CVBS), wej./wyj. alarmowe: 1/1. Wymiary: 69.2x57.3x148.7mm. Waga około 520g. Temperatura pracy: -30°C~60°C. Zasilanie 12VDC/24VAC. |  | 413
Analog | DS-2CE16D8T-IT3ZE(2.8-12mm) |  | 300508922 | Kamera Turbo-HD Hikvision w obudowie typu bullet. Rozdzielczość 1080p, Przetwornik 2MP CMOS, czułość: 0.005Lux (F1.2, wł. AGC), 0 Lux z IR, zasięg IR do 40m, promiennik typu EXIR 2.0, dzień/noc ICR, WDR 120dB, Smart IR, AGC, 3D DNR, WB (ATW/MWB), BLC/HLC, 4 maski prywatności, 4 strefy detekcji ruchu, sterowanie po kablu koncentrycznym Hikvision-C (HD-TVI), obiektyw: 2.8~12mm. IP67, 3-osiowa regulacja położenia. Wymiary: 92x89x269.6mm, waga 900g. Temperatura pracy -40°C~60°C. Zasilanie 12VDC/ PoC.at. |  | 576
Analog | DS-2CE16D8T-ITE(2.8mm) |  | 300508192 | Kamera Turbo HD w obudowie tulejowej. Rozdzielczość 1080p, Przetwornik 2MP CMOS, czułość: 0.005Lux (F1.2, wł. AGC), 0 Lux z IR, zasięg IR do 20m, promiennik typu EXIR, dzień/noc ICR, WDR 120dB, Smart IR, AGC, 3D DNR, WB (ATW/MWB), BLC/HLC, 4 maski prywatności, 4 strefy detekcji ruchu, sterowanie po kablu koncentrycznym Hikvision-C (HD-TVI), obiektyw: 2.8mm. IP67, 3-osiowa regulacja położenia. Wymiary 58x61×163mm. Waga około 350g. Temperatura pracy -40°C~60°C. Zasilanie 12VDC/PoC. |  | 296
Analog | DS-2CE16D8T-ITE(3.6mm) |  | 300508193 | Kamera Turbo HD w obudowie tulejowej. Rozdzielczość 1080p, Przetwornik 2MP CMOS, czułość: 0.005Lux (F1.2, wł. AGC), 0 Lux z IR, zasięg IR do 20m, promiennik typu EXIR, dzień/noc ICR, WDR 120dB, Smart IR, AGC, 3D DNR, WB (ATW/MWB), BLC/HLC, 4 maski prywatności, 4 strefy detekcji ruchu, sterowanie po kablu koncentrycznym Hikvision-C (HD-TVI), obiektyw: 3.6mm, kąt widzenia 82.6°. IP67, 3-osiowa regulacja położenia. Wymiary 58x61×163mm. Waga około 350g. Temperatura pracy -40°C~60°C. Zasilanie 12VDC/PoC. |  | 296
Analog | DS-2CE16D8T-IT1E(2.8mm) |  | 300508198 | Kamera Turbo HD w obudowie tulejowej. Rozdzielczość 1080p, Przetwornik 2MP CMOS, czułość: 0.005Lux (F1.2, wł. AGC), 0 Lux z IR, zasięg IR do 20m, promiennik typu EXIR, dzień/noc ICR, WDR 120dB, Smart IR, AGC, 3D DNR, WB (ATW/MWB), BLC/HLC, 4 maski prywatności, 4 strefy detekcji ruchu, sterowanie po kablu koncentrycznym Hikvision-C (HD-TVI), obiektyw: 2.8mm. IP67, 3-osiowa regulacja położenia. Wymiary 86.7x81.6×226mm. Waga około 680g. Temperatura pracy -40°C~60°C. Zasilanie 12VDC/PoC. |  | 326
Analog | DS-2CE16D8T-IT1E(3.6mm) |  | 300508199 | Kamera Turbo HD w obudowie tulejowej. Rozdzielczość 1080p, Przetwornik 2MP CMOS, czułość: 0.005Lux (F1.2, wł. AGC), 0 Lux z IR, zasięg IR do 20m, promiennik typu EXIR, dzień/noc ICR, WDR 120dB, Smart IR, AGC, 3D DNR, WB (ATW/MWB), BLC/HLC, 4 maski prywatności, 4 strefy detekcji ruchu, sterowanie po kablu koncentrycznym Hikvision-C (HD-TVI), obiektyw: 3.6mm, kąt widzenia 82.6°. IP67, 3-osiowa regulacja położenia. Wymiary 86.7x81.6×226mm. Waga około 680g. Temperatura pracy -40°C~60°C. Zasilanie 12VDC/PoC. |  | 326
Analog | DS-2CE16D8T-IT3E(2.8mm) |  | 300508211 | Kamera Turbo HD w obudowie tulejowej. Rozdzielczość 1080p, Przetwornik 2MP CMOS, czułość: 0.005Lux (F1.2, wł. AGC), 0 Lux z IR, zasięg IR do 40m, promiennik typu EXIR, dzień/noc ICR, WDR 120dB, Smart IR, AGC, 3D DNR, WB (ATW/MWB), BLC/HLC, 4 maski prywatności, 4 strefy detekcji ruchu, sterowanie po kablu koncentrycznym Hikvision-C (HD-TVI), obiektyw: 2.8mm. IP67, 3-osiowa regulacja położenia. Wymiary 86.7x81.6×226mm. Waga około 680g. Temperatura pracy -40°C~60°C. Zasilanie 12VDC/PoC. |  | 356
Analog | DS-2CE16D8T-IT3E(3.6mm) |  | 300508212 | Kamera Turbo HD w obudowie tulejowej. Rozdzielczość 1080p, Przetwornik 2MP CMOS, czułość: 0.005Lux (F1.2, wł. AGC), 0 Lux z IR, zasięg IR do 40m, promiennik typu EXIR, dzień/noc ICR, WDR 120dB, Smart IR, AGC, 3D DNR, WB (ATW/MWB), BLC/HLC, 4 maski prywatności, 4 strefy detekcji ruchu, sterowanie po kablu koncentrycznym Hikvision-C (HD-TVI), obiektyw: 3.6mm, kąt widzenia 82.6°. IP67, 3-osiowa regulacja położenia. Wymiary 86.7x81.6×226mm. Waga około 680g. Temperatura pracy -40°C~60°C. Zasilanie 12VDC/PoC. |  | 356
Analog | DS-2CE16D8T-IT5E(3.6mm) |  | 300508222 | Kamera Turbo HD w obudowie tulejowej. Rozdzielczość 1080p, Przetwornik 2MP CMOS, czułość: 0.005Lux (F1.2, wł. AGC), 0 Lux z IR, zasięg IR do 80m, promiennik typu EXIR, dzień/noc ICR, WDR 120dB, Smart IR, AGC, 3D DNR, WB (ATW/MWB), BLC/HLC, 4 maski prywatności, 4 strefy detekcji ruchu, sterowanie po kablu koncentrycznym Hikvision-C (HD-TVI), obiektyw: 3.6mm, kąt widzenia 82.6°. IP67, 3-osiowa regulacja położenia. Wymiary 86.7x81.6×226mm. Waga około 680g. Temperatura pracy -40°C~60°C. Zasilanie 12VDC/PoC. |  | 399
Analog | DS-2CE16D8T-IT5E(6mm) |  | 300508223 | Kamera Turbo HD w obudowie tulejowej. Rozdzielczość 1080p, Przetwornik 2MP CMOS, czułość: 0.005Lux (F1.2, wł. AGC), 0 Lux z IR, zasięg IR do 80m, promiennik typu EXIR, dzień/noc ICR, WDR 120dB, Smart IR, AGC, 3D DNR, WB (ATW/MWB), BLC/HLC, 4 maski prywatności, 4 strefy detekcji ruchu, sterowanie po kablu koncentrycznym Hikvision-C (HD-TVI), obiektyw: 6mm, kąt widzenia 54.4°. IP67, 3-osiowa regulacja położenia. Wymiary 86.7x81.6×226mm. Waga około 680g. Temperatura pracy -40°C~60°C. Zasilanie 12VDC/PoC. |  | 399
Analog | DS-2CE56D8T-ITZE(2.8-12mm) |  | 300610260 | Kamera Turbo-HD Hikvision w obudowie kopułowej. Rozdzielczość 1080p, Przetwornik 2MP CMOS, czułość: 0.005Lux (F1.2, wł. AGC), 0 Lux z IR, zasięg IR do 20m, promiennik typu EXIR 2.0, dzień/noc ICR, WDR 120dB, Smart IR, AGC, 3D DNR, WB (ATW/MWB), BLC/HLC, 4 maski prywatności, 4 strefy detekcji ruchu, sterowanie po kablu koncentrycznym Hikvision-C (HD-TVI), obiektyw typu motozoom: 2.8-12mm, kąt widzenia 32.1°~103°. IP50, 3-osiowa regulacja położenia. Wymiary: Φ136x102mm, waga 600g. Temperatura pracy -40°C~60°C. Zasilanie 12VDC/PoC.at. |  | 576
Analog | DS-2CE56D8T-VPIT3ZE(2.8-12mm) |  | 300610259 | Kamera Turbo-HD Hikvision w obudowie kopułkowej. Rozdzielczość 1080p, Przetwornik 2MP CMOS, czułość: 0.005Lux (F1.2, wł. AGC), 0 Lux z IR, zasięg IR do 40m, promiennik typu EXIR, dzień/noc ICR, WDR 120dB, Smart IR, AGC, 3D DNR, WB (ATW/MWB), BLC/HLC, 4 maski prywatności, 4 strefy detekcji ruchu, sterowanie po kablu koncentrycznym Hikvision-C (HD-TVI), obiektyw: 2.8~12mm, kąt widzenia 103~32.1°. IP67, IK8, 3-osiowa regulacja położenia. Wymiary: Φ141x124.1mm, waga 1600g. Temperatura pracy -40°C~60°C. Zasilanie 12VDC/PoC.at. |  | 693
Analog | DS-2CE56D8T-IT3ZE(2.8-12mm) |  | 300609523 | Kamera Turbo-HD Hikvision w obudowie typu turret. Rozdzielczość 1080p, Przetwornik 2MP CMOS, czułość: 0.005Lux (F1.2, wł. AGC), 0 Lux z IR, zasięg IR do 40m, promiennik typu EXIR, dzień/noc ICR, WDR 120dB, Smart IR, AGC, 3D DNR, WB (ATW/MWB), BLC/HLC, 4 maski prywatności, 4 strefy detekcji ruchu, sterowanie po kablu koncentrycznym Hikvision-C (HD-TVI), obiektyw typu motozoom: 2.8-12mm, kąt widzenia 32.1°~103°. IP67, 3-osiowa regulacja położenia. Wymiary: 134.4x123.9x111.4mm, waga 750g. Temperatura pracy -40°C~60°C. Zasilanie 12VDC/ PoC |  | 576
Analog | DS-2CE56D8T-ITME(2.8mm) |  | 300609496 | Kamera Turbo-HD Hikvision w obudowie typu turret. Rozdzielczość 1080p, Przetwornik 2MP CMOS, czułość: 0.005Lux (F1.2, wł. AGC), 0 Lux z IR, zasięg IR do 20m, promiennik typu EXIR, dzień/noc ICR, WDR 120dB, Smart IR, AGC, 3D DNR, WB (ATW/MWB), BLC/HLC, 4 maski prywatności, 4 strefy detekcji ruchu, sterowanie po kablu koncentrycznym Hikvision-C (HD-TVI), obiektyw: 2.8mm. IP67, 3-osiowa regulacja położenia. Wymiary: 91x82.6x68.3mm, waga 350g. Temperatura pracy -40°C~60°C. Zasilanie 12VDC/ PoC |  | 313
Analog | DS-2CE56D8T-ITME(3.6mm) |  | 300609497 | Kamera Turbo-HD Hikvision w obudowie typu turret. Rozdzielczość 1080p, Przetwornik 2MP CMOS, czułość: 0.005Lux (F1.2, wł. AGC), 0 Lux z IR, zasięg IR do 20m, promiennik typu EXIR, dzień/noc ICR, WDR 120dB, Smart IR, AGC, 3D DNR, WB (ATW/MWB), BLC/HLC, 4 maski prywatności, 4 strefy detekcji ruchu, sterowanie po kablu koncentrycznym Hikvision-C (HD-TVI), obiektyw: 3.6mm, kąt widzenia 82.6°. IP67, 3-osiowa regulacja położenia. Wymiary: 91x82.6x68.3mm, waga 350g. Temperatura pracy -40°C~60°C. Zasilanie 12VDC/ PoC |  | 313
Analog | DS-2CE56D8T-IT1E(2.8mm) |  | 300609499 | Kamera Turbo-HD Hikvision w obudowie typu turret. Rozdzielczość 1080p, Przetwornik 2MP CMOS, czułość: 0.005Lux (F1.2, wł. AGC), 0 Lux z IR, zasięg IR do 20m, promiennik typu EXIR, dzień/noc ICR, WDR 120dB, Smart IR, AGC, 3D DNR, WB (ATW/MWB), BLC/HLC, 4 maski prywatności, 4 strefy detekcji ruchu, sterowanie po kablu koncentrycznym Hikvision-C (HD-TVI), obiektyw: 2.8mm. IP67, 3-osiowa regulacja położenia. Wymiary: Φ110x93.2mm, waga 350g. Temperatura pracy -40°C~60°C. Zasilanie 12VDC/ PoC |  | 313
Analog | DS-2CE56D8T-IT1E(3.6mm) |  | 300609500 | Kamera Turbo-HD Hikvision w obudowie typu turret. Rozdzielczość 1080p, Przetwornik 2MP CMOS, czułość: 0.005Lux (F1.2, wł. AGC), 0 Lux z IR, zasięg IR do 20m, promiennik typu EXIR, dzień/noc ICR, WDR 120dB, Smart IR, AGC, 3D DNR, WB (ATW/MWB), BLC/HLC, 4 maski prywatności, 4 strefy detekcji ruchu, sterowanie po kablu koncentrycznym Hikvision-C (HD-TVI), obiektyw: 3.6mm, kąt widzenia 82.6°. IP67, 3-osiowa regulacja położenia. Wymiary: Φ110x93.2mm, waga 350g. Temperatura pracy -40°C~60°C. Zasilanie 12VDC/ PoC |  | 313
Analog | DS-2CE56D8T-IT3E(2.8mm) |  | 300609502 | Kamera Turbo-HD Hikvision w obudowie typu turret. Rozdzielczość 1080p, Przetwornik 2MP CMOS, czułość: 0.005Lux (F1.2, wł. AGC), 0 Lux z IR, zasięg IR do 40m, promiennik typu EXIR, dzień/noc ICR, WDR 120dB, Smart IR, AGC, 3D DNR, WB (ATW/MWB), BLC/HLC, 4 maski prywatności, 4 strefy detekcji ruchu, sterowanie po kablu koncentrycznym Hikvision-C (HD-TVI), obiektyw: 2.8mm. IP67, 3-osiowa regulacja położenia. Wymiary: Φ110x93.2mm, waga 350g. Temperatura pracy -40°C~60°C. Zasilanie 12VDC/ PoC |  | 361
Analog | DS-2CE56D8T-IT3E(3.6mm) |  | 300609503 | Kamera Turbo-HD Hikvision w obudowie typu turret. Rozdzielczość 1080p, Przetwornik 2MP CMOS, czułość: 0.005Lux (F1.2, wł. AGC), 0 Lux z IR, zasięg IR do 40m, promiennik typu EXIR, dzień/noc ICR, WDR 120dB, Smart IR, AGC, 3D DNR, WB (ATW/MWB), BLC/HLC, 4 maski prywatności, 4 strefy detekcji ruchu, sterowanie po kablu koncentrycznym Hikvision-C (HD-TVI), obiektyw: 3.6mm, kąt widzenia 82.6°. IP67, 3-osiowa regulacja położenia. Wymiary: Φ110x93.2mm, waga 350g. Temperatura pracy -40°C~60°C. Zasilanie 12VDC/ PoC |  | 361
Analog | DS-2CE56D8T-VPITE(2.8mm) |  | 300609516 | Kamera Turbo-HD Hikvision w obudowie kopułkowej. Rozdzielczość 1080p, Przetwornik 2MP CMOS, czułość: 0.005Lux (F1.2, wł. AGC), 0 Lux z IR, zasięg IR do 20m, promiennik typu EXIR, dzień/noc ICR, WDR 120dB, Smart IR, AGC, 3D DNR, WB (ATW/MWB), BLC/HLC, 4 maski prywatności, 4 strefy detekcji ruchu, sterowanie po kablu koncentrycznym Hikvision-C (HD-TVI), obiektyw: 2.8mm. IP67, IK7, 3-osiowa regulacja położenia. Wymiary: Φ111x82.4mm, waga 350g. Temperatura pracy -40°C~60°C. Zasilanie 12VDC/PoC.af. |  | 340
Analog | DS-2CE56D8T-VPITE(3.6mm) |  | 300609517 | Kamera Turbo-HD Hikvision w obudowie kopułkowej. Rozdzielczość 1080p, Przetwornik 2MP CMOS, czułość: 0.005Lux (F1.2, wł. AGC), 0 Lux z IR, zasięg IR do 20m, promiennik typu EXIR, dzień/noc ICR, WDR 120dB, Smart IR, AGC, 3D DNR, WB (ATW/MWB), BLC/HLC, 4 maski prywatności, 4 strefy detekcji ruchu, sterowanie po kablu koncentrycznym Hikvision-C (HD-TVI), obiektyw: 3.6mm, kąt widzenia 82.6°. IP67, IK7, 3-osiowa regulacja położenia. Wymiary: Φ111x82.4mm, waga 350g. Temperatura pracy -40°C~60°C. Zasilanie 12VDC/ PoC |  | 340
Analog | DS-2CE5AD8T-VPIT3ZE(2.8-12mm) |  | 300611564 | Kamera Turbo-HD Hikvision w obudowie kopułowiej. Przetwornik 2MP CMOS, czułość: 0.005Lux (F1.2, wł. AGC), 0 Lux z IR, zasięg IR do 40m, promiennik typu EXIR 2.0, dzień/noc ICR, Smart IR, DWDR, AGC, DNR, WB (ATW/MWB), BLC, sterowanie po kablu koncentrycznym Hikvision-C (HD-TVI), obiektyw motoryzowany: 2.8-12mm. IP67, IK10, 3-osiowa regulacja położenia. Wymiary: Φ111x82.4mm, waga 350g. Temperatura pracy -40°C~60°C. Zasilanie 12VDC/PoC. |  | 590
Analog | DS-2CE16D8T-ITPF(2.8mm) |  | 300511197 | Kamera Turbo HD w obudowie tulejowej. Rozdzielczość 1080p, Przetwornik 2MP CMOS, czułość: 0.003Lux (F1.2, wł. AGC), 0 Lux z IR, zasięg IR do 30m, promiennik typu EXIR, dzień/noc ICR, WDR 130dB, Smart IR, AGC, 3D DNR, WB (ATW/MWB), BLC/HLC, 4 maski prywatności, 4 strefy detekcji ruchu, sterowanie po kablu koncentrycznym Hikvision-C (HD-TVI), obiektyw: 2.8mm. IP67, 3-osiowa regulacja położenia. Wymiary 58x61×163mm. Waga około 185g. Temperatura pracy -40°C~60°C. Zasilanie 12VDC, wyjście wideo 4w1 (TVI/AHD/CVI/CVBS), plastikowa obudowa. |  | 251
Analog | DS-2CE16D8T-ITPF(3.6mm) |  | 300511198 | Kamera Turbo HD w obudowie tulejowej. Rozdzielczość 1080p, Przetwornik 2MP CMOS, czułość: 0.003Lux (F1.2, wł. AGC), 0 Lux z IR, zasięg IR do 30m, promiennik typu EXIR, dzień/noc ICR, WDR 130dB, Smart IR, AGC, 3D DNR, WB (ATW/MWB), BLC/HLC, 4 maski prywatności, 4 strefy detekcji ruchu, sterowanie po kablu koncentrycznym Hikvision-C (HD-TVI), obiektyw: 3.6mm, kąt widzenia 79.1°. IP67, 3-osiowa regulacja położenia. Wymiary 58x61×163mm. Waga około 185g. Temperatura pracy -40°C~60°C. Zasilanie 12VDC, wyjście wideo 4w1 (TVI/AHD/CVI/CVBS), plastikowa obudowa. |  | 251
Analog | DS-2CE16D8T-ITF(2.8mm) |  | 300511199 | Kamera Turbo HD w obudowie tulejowej. Rozdzielczość 1080p, Przetwornik 2MP CMOS, czułość: 0.003Lux (F1.2, wł. AGC), 0 Lux z IR, zasięg IR do 30m, promiennik typu EXIR, dzień/noc ICR, WDR 130dB, Smart IR, AGC, 3D DNR, WB (ATW/MWB), BLC/HLC, 4 maski prywatności, 4 strefy detekcji ruchu, sterowanie po kablu koncentrycznym Hikvision-C (HD-TVI), obiektyw: 2.8mm. IP67, 3-osiowa regulacja położenia. Wymiary 58x61×163mm. Waga około 350g. Temperatura pracy -40°C~60°C. Zasilanie 12VDC, wyjście wideo 4w1 (TVI/AHD/CVI/CVBS). |  | 283
Analog | DS-2CE16D8T-ITF(3.6mm) |  | 300511200 | Kamera Turbo HD w obudowie tulejowej. Rozdzielczość 1080p, Przetwornik 2MP CMOS, czułość: 0.003Lux (F1.2, wł. AGC), 0 Lux z IR, zasięg IR do 30m, promiennik typu EXIR, dzień/noc ICR, WDR 130dB, Smart IR, AGC, 3D DNR, WB (ATW/MWB), BLC/HLC, 4 maski prywatności, 4 strefy detekcji ruchu, sterowanie po kablu koncentrycznym Hikvision-C (HD-TVI), obiektyw: 3.6mm, kąt widzenia 79.1°. IP67, 3-osiowa regulacja położenia. Wymiary 58x61×163mm. Waga około 350g. Temperatura pracy -40°C~60°C. Zasilanie 12VDC, wyjście wideo 4w1 (TVI/AHD/CVI/CVBS). |  | 283
Analog | DS-2CE16D8T-IT1F(2.8mm) |  | 300511192 | Kamera Turbo HD w obudowie tulejowej. Rozdzielczość 1080p, Przetwornik 2MP CMOS, czułość: 0.003Lux (F1.2, wł. AGC), 0 Lux z IR, zasięg IR do 30m, promiennik typu EXIR, dzień/noc ICR, WDR 130dB, Smart IR, AGC, 3D DNR, WB (ATW/MWB), BLC/HLC, 4 maski prywatności, 4 strefy detekcji ruchu, sterowanie po kablu koncentrycznym Hikvision-C (HD-TVI), obiektyw: 2.8mm. IP67, 3-osiowa regulacja położenia. Wymiary 81.6 mm × 86.7 mm × 226 mm. Waga około 560g. Temperatura pracy -40°C~60°C. Zasilanie 12VDC, wyjście wideo 4w1 (TVI/AHD/CVI/CVBS). |  | 310
Analog | DS-2CE16D8T-IT1F(3.6mm) |  | 300511196 | Kamera Turbo HD w obudowie tulejowej. Rozdzielczość 1080p, Przetwornik 2MP CMOS, czułość: 0.003Lux (F1.2, wł. AGC), 0 Lux z IR, zasięg IR do 30m, promiennik typu EXIR, dzień/noc ICR, WDR 130dB, Smart IR, AGC, 3D DNR, WB (ATW/MWB), BLC/HLC, 4 maski prywatności, 4 strefy detekcji ruchu, sterowanie po kablu koncentrycznym Hikvision-C (HD-TVI), obiektyw: 3.6mm, kąt widzenia 79.1°. IP67, 3-osiowa regulacja położenia. Wymiary 81.6 mm × 86.7 mm × 226 mm. Waga około 560g. Temperatura pracy -40°C~60°C. Zasilanie 12VDC, wyjście wideo 4w1 (TVI/AHD/CVI/CVBS). |  | 310
Analog | DS-2CE16D8T-IT3F(2.8mm) |  | 300511195 | Kamera Turbo HD w obudowie tulejowej. Rozdzielczość 1080p, Przetwornik 2MP CMOS, czułość: 0.003Lux (F1.2, wł. AGC), 0 Lux z IR, zasięg IR do 60m, promiennik typu EXIR, dzień/noc ICR, WDR 130dB, Smart IR, AGC, 3D DNR, WB (ATW/MWB), BLC/HLC, 4 maski prywatności, 4 strefy detekcji ruchu, sterowanie po kablu koncentrycznym Hikvision-C (HD-TVI), obiektyw: 2.8mm. IP67, 3-osiowa regulacja położenia. Wymiary 81.6 mm × 86.7 mm × 226 mm. Waga około 560g. Temperatura pracy -40°C~60°C. Zasilanie 12VDC, wyjście wideo 4w1 (TVI/AHD/CVI/CVBS). |  | 340
Analog | DS-2CE16D8T-IT3F(3.6mm) |  | 300511194 | Kamera Turbo HD w obudowie tulejowej. Rozdzielczość 1080p, Przetwornik 2MP CMOS, czułość: 0.003Lux (F1.2, wł. AGC), 0 Lux z IR, zasięg IR do 60m, promiennik typu EXIR, dzień/noc ICR, WDR 130dB, Smart IR, AGC, 3D DNR, WB (ATW/MWB), BLC/HLC, 4 maski prywatności, 4 strefy detekcji ruchu, sterowanie po kablu koncentrycznym Hikvision-C (HD-TVI), obiektyw: 3.6mm, kąt widzenia 71.9°. IP67, 3-osiowa regulacja położenia. Wymiary 81.6 mm × 86.7 mm × 226 mm. Waga około 560g. Temperatura pracy -40°C~60°C. Zasilanie 12VDC, wyjście wideo 4w1 (TVI/AHD/CVI/CVBS). |  | 340
Analog | DS-2CE16D8T-IT5F(3.6mm) |  | 300511193 | Kamera Turbo HD w obudowie tulejowej. Rozdzielczość 1080p, Przetwornik 2MP CMOS, czułość: 0.003Lux (F1.2, wł. AGC), 0 Lux z IR, zasięg IR do 80m, promiennik typu EXIR, dzień/noc ICR, WDR 130dB, Smart IR, AGC, 3D DNR, WB (ATW/MWB), BLC/HLC, 4 maski prywatności, 4 strefy detekcji ruchu, sterowanie po kablu koncentrycznym Hikvision-C (HD-TVI), obiektyw: 3.6mm, kąt widzenia 79.1°. IP67, 3-osiowa regulacja położenia. Wyjście wideo 4w1 (TVI/AHD/CVI/CVBS). Wymiary 81.6 mm × 86.7 mm × 226 mm. Waga około 560g. Temperatura pracy -40°C~60°C. Zasilanie 12VDC. |  | 384
Analog | DS-2CE16D8T-IT5F(6mm) |  | 300511334 | 2M Smart FSI CMOS, EXIR, 30 m IR, zewnętrzny punktor wylotowy, ICR, 0,003 Lux / F1.2, 12 VDC, inteligentne IR, 3D DNR, menu OSD, 130dB True WDR, IP67, 3.6 / 6 /8 /12mm soczewka, plastikowa obudowa, obsługa wyjścia sygnału wideo TVI / AHD / CVI / CVBS |  | 384
Analog | DS-2CE56D8T-VPITF(2.8mm) |  | 300612682 | Kamera Turbo-HD Hikvision w obudowie kopułkowej. Rozdzielczość 1080p, Przetwornik 2MP CMOS, czułość: 0.003Lux (F1.2, wł. AGC), 0 Lux z IR, zasięg IR do 30m, promiennik typu EXIR, dzień/noc ICR, WDR 130dB, Smart IR, AGC, 3D DNR, WB (ATW/MWB), BLC/HLC, 4 maski prywatności, 4 strefy detekcji ruchu, sterowanie po kablu koncentrycznym Hikvision-C (HD-TVI), obiektyw: 2.8mm. IP67, IK10, 3-osiowa regulacja położenia. Wymiary: Φ111x82.4mm, waga 492g. Temperatura pracy -40°C~60°C. Zasilanie 12VDC, wyjście wideo 4w1 (TVI/AHD/CVI/CVBS). |  | 326
Analog | DS-2CE56D8T-VPITF(3.6mm) |  | 300612683 | Kamera Turbo-HD Hikvision w obudowie kopułkowej. Rozdzielczość 1080p, Przetwornik 2MP CMOS, czułość: 0.003Lux (F1.2, wł. AGC), 0 Lux z IR, zasięg IR do 30m, promiennik typu EXIR, dzień/noc ICR, WDR 130dB, Smart IR, AGC, 3D DNR, WB (ATW/MWB), BLC/HLC, 4 maski prywatności, 4 strefy detekcji ruchu, sterowanie po kablu koncentrycznym Hikvision-C (HD-TVI), obiektyw: 3.6mm, kąt widzenia 79.1°. IP67, IK10, 3-osiowa regulacja położenia. Wymiary: Φ111x82.4mm, waga 492g. Temperatura pracy -40°C~60°C. Zasilanie 12VDC, wyjście wideo 4w1 (TVI/AHD/CVI/CVBS). |  | 326
Analog | DS-2CE56D8T-ITMF(2.8mm) |  | 300612680 | Kamera Turbo-HD Hikvision w obudowie typu turret. Rozdzielczość 1080p, Przetwornik 2MP CMOS, czułość: 0.003Lux (F1.2, wł. AGC), 0 Lux z IR, zasięg IR do 30m, promiennik typu EXIR, dzień/noc ICR, WDR 130dB, Smart IR, AGC, 3D DNR, WB (ATW/MWB), BLC/HLC, 4 maski prywatności, 4 strefy detekcji ruchu, sterowanie po kablu koncentrycznym Hikvision-C (HD-TVI), obiektyw: 2.8mm. IP67, 3-osiowa regulacja położenia. Wymiary: 89.47 mm × 68.2 mm, waga 238g. Temperatura pracy -40°C~60°C. Zasilanie 12VDC. Wyjście wideo 4w1 (TVI/AHD/CVI/CVBS). |  | 283
Analog | DS-2CE56D8T-ITMF(3.6mm) |  | 300612681 | Kamera Turbo-HD Hikvision w obudowie typu turret. Rozdzielczość 1080p, Przetwornik 2MP CMOS, czułość: 0.003Lux (F1.2, wł. AGC), 0 Lux z IR, zasięg IR do 30m, promiennik typu EXIR, dzień/noc ICR, WDR 130dB, Smart IR, AGC, 3D DNR, WB (ATW/MWB), BLC/HLC, 4 maski prywatności, 4 strefy detekcji ruchu, sterowanie po kablu koncentrycznym Hikvision-C (HD-TVI), obiektyw: 3.6mm, kąt widzenia 79.1°. IP67, 3-osiowa regulacja położenia. Wymiary: 89.47 mm × 68.2 mm, waga 238g. Temperatura pracy -40°C~60°C. Zasilanie 12VDC. Wyjście wideo 4w1 (TVI/AHD/CVI/CVBS). |  | 283
Analog | DS-2CE56D8T-IT1F(2.8mm) |  | 300612677 | Kamera Turbo HD w obudowie typu turret. Rozdzielczość 1080p, Przetwornik 2MP CMOS, czułość: 0.003Lux (F1.2, wł. AGC), 0 Lux z IR, zasięg IR do 30m, promiennik typu EXIR, dzień/noc ICR, WDR 130dB, Smart IR, AGC, 3D DNR, WB (ATW/MWB), BLC/HLC, 4 maski prywatności, 4 strefy detekcji ruchu, sterowanie po kablu koncentrycznym Hikvision-C (HD-TVI), obiektyw: 2.8mm. IP67, 3-osiowa regulacja położenia. Wymiary Ø 110 mm × 93.2 mm. Waga około 315g. Temperatura pracy -40°C~60°C. Zasilanie 12VDC, wyjście wideo 4w1 (TVI/AHD/CVI/CVBS). |  | 296
Analog | DS-2CE56D8T-IT1F(3.6mm) |  | 300612679 | Kamera Turbo HD w obudowie typu turret. Rozdzielczość 1080p, Przetwornik 2MP CMOS, czułość: 0.003Lux (F1.2, wł. AGC), 0 Lux z IR, zasięg IR do 30m, promiennik typu EXIR, dzień/noc ICR, WDR 130dB, Smart IR, AGC, 3D DNR, WB (ATW/MWB), BLC/HLC, 4 maski prywatności, 4 strefy detekcji ruchu, sterowanie po kablu koncentrycznym Hikvision-C (HD-TVI), obiektyw: 3.6mm, kąt widzenia 79.1°. IP67, 3-osiowa regulacja położenia. Wymiary Ø 110 mm × 93.2 mm. Waga około 315g. Temperatura pracy -40°C~60°C. Zasilanie 12VDC, wyjście wideo 4w1 (TVI/AHD/CVI/CVBS). |  | 296
Analog | DS-2CE56D8T-IT3F(2.8mm) |  | 300612678 | Kamera Turbo-HD Hikvision w obudowie typu turret. Rozdzielczość 1080p, Przetwornik 2MP CMOS, czułość: 0.003Lux (F1.2, wł. AGC), 0 Lux z IR, zasięg IR do 60m, promiennik typu EXIR, dzień/noc ICR, WDR 130dB, Smart IR, AGC, 3D DNR, WB (ATW/MWB), BLC/HLC, 4 maski prywatności, 4 strefy detekcji ruchu, sterowanie po kablu koncentrycznym Hikvision-C (HD-TVI), obiektyw: 2.8mm. IP67, 3-osiowa regulacja położenia. Wymiary: Φ110x93.2mm, waga 315g. Temperatura pracy -40°C~60°C. Zasilanie 12VDC. Wyjście wideo 4w1 (TVI/AHD/CVI/CVBS). |  | 326
Analog | DS-2CE56D8T-IT3F(3.6mm) |  | 300612676 | Kamera Turbo-HD Hikvision w obudowie typu turret. Rozdzielczość 1080p, Przetwornik 2MP CMOS, czułość: 0.003Lux (F1.2, wł. AGC), 0 Lux z IR, zasięg IR do 60m, promiennik typu EXIR, dzień/noc ICR, WDR 130dB, Smart IR, AGC, 3D DNR, WB (ATW/MWB), BLC/HLC, 4 maski prywatności, 4 strefy detekcji ruchu, sterowanie po kablu koncentrycznym Hikvision-C (HD-TVI), obiektyw: 3.6mm, kąt widzenia 79.1°. IP67, 3-osiowa regulacja położenia. Wymiary: Φ110x93.2mm, waga 315g. Temperatura pracy -40°C~60°C. Zasilanie 12VDC. Wyjście wideo 4w1 (TVI/AHD/CVI/CVBS). |  | 326
Analog | DS-2CE16D8T-IT3ZF(2.7-13.5mm) |  | 300511384 | Kamera Turbo-HD Hikvision w obudowie typu bullet. Rozdzielczość 1080p, Przetwornik 2MP CMOS, czułość: 0.003Lux (F1.2, wł. AGC), 0 Lux z IR, zasięg IR do 60m, dzień/noc ICR, WDR 130dB, Smart IR, AGC, 3D DNR, WB (ATW/MWB), BLC/HLC, 4 maski prywatności, 4 strefy detekcji ruchu, sterowanie po kablu koncentrycznym Hikvision-C (HD-TVI), obiektyw: 2.7~13.5mm. IP67, 3-osiowa regulacja położenia. Wymiary: 85 mm × 92 mm × 269.6 mm, waga 910g. Wyjście wideo 4w1 (TVI/AHD/CVI/CVBS). Temperatura pracy -40°C~60°C. Zasilanie 12VDC/24VAC. |  | 560
Analog | DS-2CE16D8T-AIT3ZF(2.7-13.5mm) |  | 300511385 | Kamera Turbo HD w obudowie tulejowej. Rozdzielczość 1080p, Przetwornik 2MP CMOS, czułość: 0.003Lux (F1.2, wł. AGC), 0 Lux z IR, zasięg IR do 60m, promiennik typu EXIR, dzień/noc ICR, WDR 130dB, Smart IR, AGC, 3D DNR, WB (ATW/MWB), BLC/HLC, 4 maski prywatności, 4 strefy detekcji ruchu, sterowanie po kablu koncentrycznym Hikvision-C (HD-TVI), obiektyw z motozoom: 2.7-13.5mm, kąt widzenia 32.1°~103°. IP67, 3-osiowa regulacja położenia. Wymiary 85 mm × 92 mm × 269.6 mm. Waga około 940g. Temperatura pracy -40°C~60°C. Zasilanie 12VDC/24VAC. Wyjście wideo 4w1 (TVI/AHD/CVI/CVBS). |  | 604
Analog | DS-2CE56D8T-IT3ZF(2.7-13.5mm) |  | 300612856 | Kamera Turbo-HD Hikvision w obudowie typu turret. Rozdzielczość 1080p, Przetwornik 2MP CMOS, czułość: 0.003Lux (F1.2, wł. AGC), 0 Lux z IR, zasięg IR do 60m, dzień/noc ICR, WDR 130dB, Smart IR, AGC, 3D DNR, WB (ATW/MWB), BLC/HLC, 4 maski prywatności, 4 strefy detekcji ruchu, sterowanie po kablu koncentrycznym Hikvision-C (HD-TVI), obiektyw: 2.7~13.5mm. IP67, 3-osiowa regulacja położenia. Wymiary: 134.3 mm × 111.35 mm, waga 605g. Wyjście wideo 4w1 (TVI/AHD/CVI/CVBS). Temperatura pracy -40°C~60°C. Zasilanie 12VDC. |  | 546
Analog | DS-2CE56D8T-ITZF(2.7-13.5mm) |  | 300612859 | Kamera Turbo-HD Hikvision w obudowie kopułowej. Rozdzielczość 1080p, Przetwornik 2MP CMOS, czułość: 0.003Lux (F1.2, wł. AGC), 0 Lux z IR, zasięg IR do 60m, promiennik typu EXIR, dzień/noc ICR, WDR 130dB, Smart IR, AGC, 3D DNR, WB (ATW/MWB), BLC/HLC, 4 maski prywatności, 4 strefy detekcji ruchu, sterowanie po kablu koncentrycznym Hikvision-C (HD-TVI), obiektyw: 2.7~13.5mm, kąt widzenia 103°-32.1°.3-osiowa regulacja położenia. Wymiary:Φ 136 mm × 101.9 mm, waga 400g. Temperatura pracy -40°C~60°C. Zasilanie 12VDC. Wyjście wideo 4w1 (TVI/AHD/CVI/CVBS). |  | 546
Analog | DS-2CE56D8T-AITZF(2.7-13.5mm) |  | 300612860 | Kamera Turbo-HD Hikvision w obudowie kopułowej. Rozdzielczość 1080p, Przetwornik 2MP CMOS, czułość: 0.003Lux (F1.2, wł. AGC), 0 Lux z IR, zasięg IR do 60m, promiennik typu EXIR, dzień/noc ICR, WDR 130dB, Smart IR, AGC, 3D DNR, WB (ATW/MWB), BLC/HLC, 4 maski prywatności, 4 strefy detekcji ruchu, sterowanie po kablu koncentrycznym Hikvision-C (HD-TVI), obiektyw typu motozoom: 2.7-13.5mm, kąt widzenia 32.1°~103°. 3-osiowa regulacja położenia. Wymiary: Φ136x101.9mm, waga około 430g. Temperatura pracy -40°C~60°C, Zasilanie 12 VDC/ 24VAC, wyjście wideo 4w1 (TVI/AHD/CVI/CVBS). |  | 604
Analog | DS-2CE56D8T-VPIT3ZF(2.7-13.5mm) |  | 300612861 | Kamera Turbo-HD Hikvision w obudowie kopułkowej. Rozdzielczość 1080p, Przetwornik 2MP CMOS, czułość: 0.003Lux (F1.2, wł. AGC), 0 Lux z IR, zasięg IR do 60m, promiennik typu EXIR, dzień/noc ICR, WDR 130dB, Smart IR, AGC, 3D DNR, WB (ATW/MWB), BLC/HLC, 4 maski prywatności, 4 strefy detekcji ruchu, sterowanie po kablu koncentrycznym Hikvision-C (HD-TVI), obiektyw: 2.7~13.5mm, kąt widzenia 103~32.1°, IK10, 3-osiowa regulacja położenia. Wymiary: Φ145.2x124.1mm, waga 610g. Temperatura pracy -40°C~60°C. Zasilanie 12VDC/24VAC, wyjście wideo 4w1 ( TVI/AHD/CVI/CVBS). |  | 649
Analog | DS-2CE56D8T-AVPIT3ZF(2.7-13.5mm) |  | 300612862 | Kamera Turbo-HD Hikvision w obudowie kopułowej. Rozdzielczość 1080p, Przetwornik 2MP CMOS, czułość: 0.003Lux (F1.2, wł. AGC), 0 Lux z IR, zasięg IR do 60m, promiennik typu EXIR, dzień/noc ICR, WDR 130dB, Smart IR, AGC, 3D DNR, WB (ATW/MWB), BLC/HLC, 4 maski prywatności, 4 strefy detekcji ruchu, sterowanie po kablu koncentrycznym Hikvision-C (HD-TVI), obiektyw typu motozoom: 2.7-13.5mm, kąt widzenia 32.1°~103°, IK10. 3-osiowa regulacja położenia. Wymiary: Φ145.2x124.1mm, waga około 640g. Temperatura pracy -40°C~60°C, Zasilanie 12 VDC/ 24VAC, wyjście wideo 4w1 (TVI/AHD/CVI/CVBS). |  | 707
Analog | DS-2CE5AD8T-VPIT3ZF(2.7-13.5mm) |  | 300612858 | Kamera Turbo-HD Hikvision w obudowie kopułowej. Rozdzielczość 1080p, Przetwornik 2MP CMOS, czułość: 0.003Lux (F1.2, wł. AGC), 0 Lux z IR, zasięg IR do 60m, promiennik typu EXIR 2.0, dzień/noc ICR, WDR 130dB, Smart IR, AGC, 3D DNR, WB (ATW/MWB), BLC/HLC, 4 maski prywatności, 4 strefy detekcji ruchu, sterowanie po kablu koncentrycznym Hikvision-C (HD-TVI), obiektyw: 2.7-13.5mm kąty: 103°-32.1°, IK10, 3-osiowa regulacja położenia. Wymiary: Φ145x111.3mm, waga 830g. Temperatura pracy -40°C~60°C. Zasilanie 12VDC. |  | 560
Analog | DS-2CE5AD8T-AVPIT3ZF(2.7-13.5mm) |  | 300612857 | Kamera Turbo-HD Hikvision w obudowie kopułowej. Rozdzielczość 1080p, Przetwornik 2MP CMOS, czułość: 0.003Lux (F1.2, wł. AGC), 0 Lux z IR, zasięg IR do 60m, promiennik typu EXIR 2.0, dzień/noc ICR, WDR 130dB, Smart IR, AGC, 3D DNR, WB (ATW/MWB), BLC/HLC, 4 maski prywatności, 4 strefy detekcji ruchu, sterowanie po kablu koncentrycznym Hikvision-C (HD-TVI), obiektyw: 2.7-13.5mm kąty: 103°-32.1°, IK10, 3-osiowa regulacja położenia. Wymiary: Φ145x111.3mm, waga 860g. Temperatura pracy -40°C~60°C. Zasilanie 12VDC/24VAC. |  | 590
Analog | DS-2CS54D8T-PH(3.6mm) |  | 300610513 | HD1080P przy 25fps, 2-megapikselowy sensor CMOS, kamera wewnątrz otworkowa, True True WDR, 0,005 Lux / F1.2, menu OSD, |  | 471
DVS | DS-6701HWI |  | 300301589 | H264, wejście wideo 1-kanałowe i 1-kanałowe audio, 4CIF: 25 klatek / s, 1 interfejs MicroSD, 1 interfejs PoE Fast Ethernet, możliwość podłączenia do kamer analogowych, kompaktowa konstrukcja, alarm I / O: 1/1 |  | 1287
DVS | DS-6704HWI |  | 300301595 | H264, 4-kanałowe wideo i 4-kanałowe wejście audio, 4CIF: 25 klatek / s, 1 interfejs MicroSD, 1 interfejs PoE Fast Ethernet, możliwość podłączenia do kamer analogowych, kompaktowa konstrukcja, alarmowe wejścia / wyjścia: 4/1 |  | 2587
DVS | DS-6708HWI |  | 300301621 | H264, 8-kanałowe wideo i 8-kanałowe wejście audio, 4CIF: 25 fps / ch, Możliwość podłączenia do kamer analogowych, 1U, Alarm I / O: 8/4, 1 × Gigabit Ethernet NIC |  | 3885
DVS | DS-6708HWI-SATA |  | 300301623 | H264, 8-kanałowe wideo i 8-kanałowe wejście audio, 4CIF: 25 fps / ch, 1 interfejs SATA, Możliwość podłączenia do kamer analogowych, 1U, Alarm I / O: 8/4, 1 × Gigabit Ethernet NIC |  | 4211
DVS | DS-6701HUHI |  | 300302083 | 1 wejście interfejsu Turbo HD / CVI / AHD / CVBS, wejście wideo 1-kanałowe i 1-kanałowe audio, kompresja wideo H.264 / H.264 + / H.265 + / H.265, 5MP: 12 kl./s, 4MP: 15 fps / ch, 1920 × 1080P: 25 (P) / 30 (N) fps / ch, 1 interfejs Ethernet PoE, alarm I / O: 1/1, RS232, kompaktowa konstrukcja |  | 1285
DVS | DS-6704HUHI |  | 300302085 | 4 wejście interfejsu Turbo HD / CVI / AHD / CVBS, wejście wideo 4-kanałowe i 4-kanałowe audio, kompresja wideo H.264 / H.264 + / H.265 + / H.265, 5MP: 12 kl./s, 4MP: 15 fps / ch, 1920 × 1080P: 25 (P) / 30 (N) fps / ch, 1 interfejs Ethernet PoE, alarm I / O: 1/1, RS232, kompaktowa konstrukcja |  | 1937
DVS | DS-6704HUHI-K |  | 300302066 | 4 wejścia interfejsu Turbo HD / CVI / AHD / CVBS, 4-kanałowe wideo i 4-kanałowe wejście audio, kompresja wideo H.264 / H.264 + / H.265 + / H.265, 5MP: 12 kl./s, 4MP: 15 fps / ch, 1920 × 1080P: 25 (P) / 30 (N) fps / ch, karta sieciowa Gigabit, alarm I / O: 4/1, RS232, 315, obudowa 1U |  | 2261
DVS | DS-6708HUHI-K |  | 300302068 | 8 wejścia interfejsu Turbo HD / CVI / AHD / CVBS, 8-kanałowe wideo i 4-kanałowe wejście audio, kompresja wideo H.264 / H.264 + / H.265 + / H.265, 5MP: 12 kl./s, 4MP: 15 fps / ch, 1920 × 1080P: 25 (P) / 30 (N) fps / ch, karta sieciowa Gigabit, alarm I / O: 4/1, RS232, 315, obudowa 1U |  | 3237
DVS | DS-6716HUHI-K |  | 300302070 | 16 wejścia interfejsu Turbo HD / CVI / AHD / CVBS, 16-kanałowe wideo i 4-kanałowe wejście audio, kompresja wideo H.264 / H.264 + / H.265 + / H.265, 5MP: 12 kl./s, 4MP: 15 fps / ch, 1920 × 1080P: 25 (P) / 30 (N) fps / ch, karta sieciowa Gigabit, alarm I / O: 4/1, RS232, 315, obudowa 1U |  | 4535
IPC | DS-2CD2085FWD-I(B)(Black)(2.8mm) |  | 311309471 | Kamera IP Hikvision typu Bullet, rozdzielczość 8MP (50 Hz: 20 kl/s; 3840 × 2160), 1/2" Progressive Scan CMOS, czułość: kolor: 0.008 Lux @ F1.2 (wł. AGC), 0.014 Lux @ F1.6 (wł. AGC), 0 Lux z IR, zasięg IR do 30m, dzień/noc ICR, obiektyw: 2.8mm/F1.6, HFOV: 102°, VFOV: 55°, DFOV: 120°, trzy strumienie, kompresja H.265+/H.265/H.264+/H.264/MJPEG, WDR: 120dB, BLC/3D DNR/HLC, IP67, IK10, ROI: 1 obszar. Analityka: detekcja przekroczenia linii, intruza, pozostawienia bagażu, usunięcia przedmiotu, wykrycie twarzy. Funkcje: detekcja ruchu, sabotaż, rozłączenie sieci, konflikt adresów IP, błędne logowanie, błąd HDD, HDD pełny. Ogólne funkcje: reset jednym przyciskiem, ochrona przed migotaniem, odbicie lustrzane, ochrona haseł, maski prywatności, znak wodny, filtr adresów IP,3-osiowa regulacja położenia, slot na kartę pamięci: 128 GB. Temperatura pracy: -30°C do +60°C. Zasilanie: 12 VDC/5.5 mm przewód koncentryczny/PoE. Wymiary: 70 × 68 × 171 mm. Waga: 400g. |  | 1316
IPC | DS-2CD2085FWD-I(B)(Black)(4mm) |  | 311309470 | Kamera IP Hikvision typu Bullet, rozdzielczość 8MP (50 Hz: 20 kl/s; 3840 × 2160), 1/2" Progressive Scan CMOS, czułość: kolor: 0.008 Lux @ F1.2 (wł. AGC), 0.014 Lux @ F1.6 (wł. AGC), 0 Lux z IR, zasięg IR do 30m, dzień/noc ICR, obiektyw: 4mm/F1.6, HFOV: 78°, VFOV: 43°, DFOV: 92°, trzy strumienie, kompresja H.265+/H.265/H.264+/H.264/MJPEG, WDR: 120dB, BLC/3D DNR/HLC, IP67, IK10, ROI: 1 obszar. Analityka: detekcja przekroczenia linii, intruza, pozostawienia bagażu, usunięcia przedmiotu, wykrycie twarzy. Funkcje: detekcja ruchu, sabotaż, rozłączenie sieci, konflikt adresów IP, błędne logowanie, błąd HDD, HDD pełny. Ogólne funkcje: reset jednym przyciskiem, ochrona przed migotaniem, odbicie lustrzane, ochrona haseł, maski prywatności, znak wodny, filtr adresów IP,3-osiowa regulacja położenia, slot na kartę pamięci: 128 GB. Temperatura pracy: -30°C do +60°C. Zasilanie: 12 VDC/5.5 mm przewód koncentryczny/PoE. Wymiary: 70 × 68 × 171 mm. Waga: 400g. |  | 1316
IPC | DS-2CD2385FWD-I(B)(Black)(2.8mm) |  | 311309500 | Kamera IP Hikvision w obudowie typu turret, rozdzielczość 8MP (max. 3840×2160@20kl/s), przetwornik: 1/2.5” Progressive Scan CMOS, czułość: 0.01Lux@ F1.2 (wł. AGC), 0 Lux z IR, zasięg IR do 30m, dzień/noc ICR, obiektyw: 2.8mm/F2.0, kompresja: H.265+/H.265/H.264+/H.264/MJPEG, trzy strumienie, WDR: 120dB, 3D DNR, BLC, tryb korytarzowy, ROI: 1 obszar, detekcja przekroczenia linii, detekcja naruszenia strefy, pozostawienie przedmiotu, zabranie przedmiotu, wykrycie twarzy. Regulacja położenia 3D. slot na kartę do 128GB. Wymiary: φ127.3×95.49 IP67. Temperatura pracy: -30°C do +60°C. Zasilanie 12VDC/PoE. |  | 1316
IPC | DS-2CD2385FWD-I(B)(Black)(4mm) |  | 311309499 | Kamera IP Hikvision w obudowie typu turret, rozdzielczość 8MP (max. 3840×2160@20kl/s), przetwornik: 1/2.5” Progressive Scan CMOS, czułość: 0.01Lux@ F1.2 (wł. AGC), 0 Lux z IR, zasięg IR do 30m, dzień/noc ICR, obiektyw: 4mm/F2.0, kompresja: H.265+/H.265/H.264+/H.264/MJPEG, trzy strumienie, WDR: 120dB, 3D DNR, BLC, tryb korytarzowy, ROI: 1 obszar, detekcja przekroczenia linii, detekcja naruszenia strefy, pozostawienie przedmiotu, zabranie przedmiotu, wykrycie twarzy. Regulacja położenia 3D. slot na kartę do 128GB. Wymiary: φ127.3×95.49 IP67. Temperatura pracy: -30°C do +60°C. Zasilanie 12VDC/PoE. |  | 1316
IPC | DS-2CD2T85FWD-I5(B)(Black)(4mm) |  | 311309502 | Kamera IP Hikvision typu Bullet, rozdzielczość 8MP (50 Hz: 20 kl/s; 3840 × 2160), 1/2" Progressive Scan CMOS, czułość: kolor: 0.008 Lux @ F1.2 (wł. AGC), 0.014 Lux @ F1.6 (wł. AGC), 0 Lux z IR, zasięg IR do 50m, dzień/noc ICR, obiektyw: 2.8mm/F1.6, HFOV: 102°, VFOV: 55°, DFOV: 120°, trzy strumienie, kompresja H.265+/H.265/H.264+/H.264/MJPEG, WDR: 120dB, BLC/3D DNR/HLC, IP67, IK10, ROI: 1 obszar. Analityka: detekcja przekroczenia linii, intruza, pozostawienia bagażu, usunięcia przedmiotu, wykrycie twarzy. Funkcje: detekcja ruchu, sabotaż, rozłączenie sieci, konflikt adresów IP, błędne logowanie, błąd HDD, HDD pełny. Ogólne funkcje: reset jednym przyciskiem, ochrona przed migotaniem, odbicie lustrzane, ochrona haseł, maski prywatności, znak wodny, filtr adresów IP,3-osiowa regulacja położenia, slot na kartę pamięci: 128 GB. Temperatura pracy: -30°C do +60°C. Zasilanie: 12 VDC/5.5 mm przewód koncentryczny/PoE. Wymiary: Φ105 × 289.5 mm. Waga: 1000g |  | 1524
Analog | DS-2CE79H8T-AIT3ZF(2.7-13.5mm) |  | 300613096 | Kamera analogowa Hikvision typu Turret. Rozdzielczość 2560x1944@20kl/s (PAL), przetwornik 5Mpix CMOS, czułość: 0.003Lux (F1.2, wł. AGC), 0 Lux z IR, zasięg IR do 60m, promiennik typu EXIR 2.0, dzień/noc ICR, WDR 130dB, Smart IR, AGC, 3D DNR, WB (ATW/MWB), BLC, sterowanie po kablu koncentrycznym Hikvision-C (HD-TVI), obiektyw: 2.7-13.5mm, kąty: 92.3°-29.3°. IP67, 3-osiowa regulacja położenia, możliwość przełączenia wyjść wideo: TVI/AHD/CVI/CVBS, menu OSD, 4 maski prywatności. Wymiary: 123.86x134.3x110.24mm, waga 630g. Temperatura pracy -40°C~60°C. Zasilanie 12VDC |  | 733
Analog | DS-2CE79U7T-AIT3ZF(2.7-13.5mm) |  | 300611846 | Kamera analogowa Hikvision typu Turret. Rozdzielczość 3840x2160@12.5kl/s (PAL), przetwornik 8.2Mpix CMOS, zasięg IR do 60m, promiennik typu EXIR 2.0, dzień/noc ICR, WDR 130dB, Smart IR, AGC, 3D DNR, WB (ATW/MWB), BLC, sterowanie po kablu koncentrycznym Hikvision-C (HD-TVI), obiektyw: 2.7-13.5mm. IP67, 3-osiowa regulacja położenia, możliwość przełączenia wyjść wideo: TVI/AHD/CVI/CVBS, menu OSD. Wymiary: .123.86x134.3x110.24mm, .waga 630g. Temperatura pracy -40°C~60°C. Zasilanie 12VDC |  | 1106
Analog | DS-2CE11D8T-PIRLO(2.8mm) |  | 300511471 | Kamera Turbo-HD Hikvision w obudowie typu bullet. Rozdzielczość 1920x1080, Przetwornik 2MP CMOS, 0.005 Lux/F1.2, zasięg IR do 20m, promiennik typu EXIR 2.0, dzień/noc ICR, True WDR,Smart IR, 3D DNR, OSD menu, obiektyw: 2.8mm. IP67, 3-osiowa regulacja położenia. Wbudowana czyjka PIR, białe światło alarmowe, wyjście alarmowe. Zasilanie 12VDC. |  | 326
Analog | DS-2CE11D8T-PIRLO(3.6mm) |  | 300511472 | 2M czujnik Smart FSI CMOS, EXIR, 20 m IR, ozewnętrzny EXIR bullet, ICR, 0.005 Lux / F1.2, 12 VDC, wykrywanie PIR, alarm LED, alarm wyjście, True WDR, inteligentne IR, 3D DNR, menu OSD, IP67, obiektyw 2,8 / 3,6 mm |  | 326
Analog | DS-2CE71D8T-PIRLO(2.8mm) |  | 300612969 | Kamera Turbo-HD Hikvision w obudowie typu Turret. Rozdzielczość 1920x1080, Przetwornik 2MP CMOS, 0.005 Lux/F1.2, zasięg IR do 20m, promiennik typu EXIR 2.0, dzień/noc ICR, True WDR,Smart IR, 3D DNR, OSD menu, obiektyw: 2.8mm. IP67, 3-osiowa regulacja położenia. Wbudowana czyjka PIR, białe światło alarmowe, wyjście alarmowe. Zasilanie 12VDC. |  | 326
Analog | DS-2CE71D8T-PIRLO(3.6mm) |  | 300612970 | Kamera Turbo-HD Hikvision w obudowie typu Turret. Rozdzielczość 1920x1080, Przetwornik 2MP CMOS, 0.005 Lux/F1.2, zasięg IR do 20m, promiennik typu EXIR 2.0, dzień/noc ICR, True WDR,Smart IR, 3D DNR, OSD menu, obiektyw: 2.8mm. IP67, 3-osiowa regulacja położenia. Wbudowana czyjka PIR, białe światło alarmowe, wyjście alarmowe. Zasilanie 12VDC. |  | 326
Analog | DS-2CE12D8T-PIRLO(2.8mm) |  | 300511473 | Kamera Turbo-HD Hikvision w obudowie typu bullet. Rozdzielczość 1920x1080, Przetwornik 2MP CMOS, 0.005 Lux/F1.2, zasięg IR do 20m, promiennik typu EXIR 2.0, dzień/noc ICR, True WDR,Smart IR, 3D DNR, OSD menu, obiektyw: 2.8mm. IP67, 3-osiowa regulacja położenia. Wbudowana czyjka PIR, białe światło alarmowe, alarm stroboskopowy, wyjście alarmowe. Zasilanie 12VDC. |  | 370
Analog | DS-2CE12D8T-PIRLO(3.6mm) |  | 300511474 | 2M czujnik Smart FSI CMOS, EXIR, 20 m IR, ozewnętrzny EXIR bullet, ICR, 0.005 Lux / F1.2, 12 VDC, wykrywanie PIR, alarm i oświetlenie LED, alarm wyjście, True WDR, inteligentne IR, 3D DNR, menu OSD, IP67, obiektyw 2,8 / 3,6 mm |  | 370
PTZ | DS-2PT3306IZ(2mm) |  | 301312260 | Kamera Mini PanoVu Hikvision, Trzy kamery: rozdzielczość 2MP (1920 × 1080@30kl/s), przetwornik: 1/2.8” Progressive Scan CMOS, czułość: kolor: 0.05 Lux (F2.0, wł. AGC), CZ/B: 0.01 Lux (F2.0, wł. AGC), 0 Lux IR ON, dzień/noc ICR, kąt widzenia: 3x 128.5° przysłona: F2.0, ogniskowa 2mm, Funkcje: DWDR, 3D DNR, HLC/BLC, Defog, 3 x 4 maski prywatności, Dwa strumienie, kompresja: H.265/ H.264, Funkcje SMART: detekcja przekroczenia linii, detekcja intruza, detekcja wyjątku audio, Dwa strumienie, kompresja: H.265/ H.264/MJPEG, Zakres IR do 10m, Kodowanie smart: SVC, ROI, ANR, Podstawowe funkcje: Detekcja ruchu, sabotaż, wyjątki, Wbudowany slot kart pamięci (do 256 GB). We/Wy audio: 1/1, Temperatura pracy: -10°C~50°C. Stopień ochrony: IP66 Wymiary: Φ183×76mm, waga około 0.68 kg. Zasilanie 12VDC/PoE+ |  | 2398
PTZ | DS-2PT3326IZ-DE3(2.8-12mm)(2mm) |  | 301311651 | Kamera Mini PanoVu Hikvision, Kamera Panoramiczna 3x: rozdzielczość 2MP (1920 × 1080@30kl/s), przetwornik: 1/2.8” Progressive Scan CMOS, czułość: kolor: 0.05 Lux (F2.0, wł. AGC), CZ/B: 0.01 Lux (F2.0, wł. AGC), 0 Lux IR ON, dzień/noc ICR, kąt widzenia: 3 x 128.5° przysłona: F2.0, ogniskowa: 2 mm, Funkcje: DWDR, 3D DNR, HLC/BLC, WB, 3 x 4 maski prywatności, Dwa strumienie, kompresja: H.265/ H.264, Kamera PTZ: rozdzielczość 2MP (1920 × 1080@30kl/s), przetwornik: 1/2.8” Progressive Scan CMOS, czułość: kolor: 0.05 Lux (F2.0, wł. AGC), CZ/B: 0.01 Lux (F2.0, wł. AGC), 0 Lux IR ON, dzień/noc ICR, kąt widzenia od 120° do 56.6° zoom optyczny: 4x, zoom cyfrowy: 8x, przysłona: F2.0 - F2.4. Prędkość obrotu w poziomie/pionie: 0.1° - 30°/s,zakres obrotu: 0° - 350° zakres wychylenia pionowego: od 0° do 90°, Ilość presetów: 300, Funkcje: DWDR, 3D DNR, HLC/BLC, obszar ostrości, WB, 8 masek prywatności,Funkcje SMART: detekcja przekroczenia linii, detekcja intruza, detekcja wyjątku audio, Dwa strumienie, kompresja: H.265/ H.264/MJPEG, System: Zakres IR do 10m,SVC, ROI: 8 obszarów, ANR, Podstawowe funkcje: Detekcja ruchu, sabotaż, wyjątki, Wbudowany slot kart pamięci (do 256 GB). We/Wy audio: 1/1, Temperatura pracy: -10°C~50°C. Wymiary: Φ183×133.2mm, waga około 0.9 kg. Zasilanie 12VDC/PoE+ |  | 3303
PTZ | DS-2PT5326IZ-DE(5-50mm)(4mm) |  | 301312006 | Kamera Mini PanoVu Hikvision, Kamera Panoramiczna 3x: rozdzielczość 2MP (1920 × 1080@30kl/s), przetwornik: 1/2.8” Progressive Scan CMOS, czułość: kolor: 0.005 Lux (F1.6, wł. AGC), CZ/B: 0.001 Lux (F1.6, wł. AGC), 0 Lux IR ON, zakres IR do 30 m, dzień/noc ICR, kąt widzenia: 3 x 80.7° przysłona: F1.6, ogniskowa: 4 mm, Funkcje: DWDR, 3D DNR, HLC/BLC, WB, Defog, 3 x 4 maski prywatności, Dwa strumienie, kompresja: H.265/ H.264, Kamera PTZ: rozdzielczość 2MP (1920 × 1080@30kl/s), przetwornik: 1/2.8” Progressive Scan CMOS, czułość: kolor: 0.005 Lux (F.6, wł. AGC), CZ/B: 0.001 Lux (F1.6, wł. AGC), 0 Lux IR ON, zakres IR do 50 m, dzień/noc ICR, kąt widzenia od 58.6° do 6.4° zoom optyczny: 10x, zoom cyfrowy: 8x, przysłona: F1.6 - F3.0, Prędkość obrotu w poziomie/pionie: 0.1° - 60°/s,zakres obrotu: 0° - 340° zakres wychylenia pionowego: od 0° do 90°, Ilość presetów: 300, funkcja parkowania, Funkcje: DWDR, 3D DNR, HLC/BLC, defog, obszar ostrości, WB, 8 masek prywatności,Funkcje SMART: detekcja przekroczenia linii, detekcja intruza, detekcja wyjątku audio, Dwa strumienie, kompresja: H.265/ H.264/MJPEG, System: SVC, ROI: 8 obszarów, ANR, Podstawowe funkcje: Detekcja ruchu, sabotaż, wyjątki, Wbudowany slot kart pamięci (do 256 GB). We/Wy audio: 1/1,We/Wy alarmowe: 1/1, Temperatura pracy: -30°C~65°C. Wymiary: Φ271.3×243.1mm, waga około 3.2 kg. Zasilanie 12VDC/Hi-PoE |  | 6919
IPC | DS-2CD2025FWD-I(BLACK)(2.8mm) |  | 311301388 | Kamera IP Hikvision w metalowej obudowie tulejowej, rozdzielczość 2MP (max. 1920×1080@30kl/s), przetwornik: 1/2.8” Progressive Scan CMOS, czułość: 0.005Lux@ F1.2 (wł. AGC), 0 Lux z IR, zasięg IR do 30m, dzień/noc ICR, obiektyw: 2.8mm/F1.6, kompresja: H.265+/H.265/H.264+/H.264/MJPEG, trzy strumienie, WDR: 120dB, 3D DNR, BLC, trzyb korytarzowy, ROI: 1 obszar, detekcja przekroczenia linii, detekcja naruszenia strefy, pozostawienie przedmiotu, zabranie przedmiotu, wykrycie twarzy. Regulacja położenia 3D. Sklot na kartę do 128GB. Wymiary: φ70×155.03. Temperatura pracy: -30°C do +60°C. Zasilanie 12VDC/PoE. Kolor czarny |  | 885
IPC | DS-2CD2025FWD-I(BLACK)(4mm) |  | 311308627 | Kamera IP Hikvision w metalowej obudowie tulejowej, rozdzielczość 2MP (max. 1920×1080@30kl/s), przetwornik: 1/2.8” Progressive Scan CMOS, czułość: 0.005Lux@ F1.2 (wł. AGC), 0 Lux z IR, zasięg IR do 30m, dzień/noc ICR, obiektyw: 4mm/F1.6, kompresja: H.265+/H.265/H.264+/H.264/MJPEG, trzy strumienie, WDR: 120dB, 3D DNR, BLC, trzyb korytarzowy, ROI: 1 obszar, detekcja przekroczenia linii, detekcja naruszenia strefy, pozostawienie przedmiotu, zabranie przedmiotu, wykrycie twarzy. Regulacja położenia 3D. Sklot na kartę do 128GB. Wymiary: φ70×155.03. Temperatura pracy: -30°C do +60°C. Zasilanie 12VDC/PoE. Kolor czarny. |  | 885
IPC | DS-2CD2185FWD-I(BLACK)(4mm) |  | 311308635 | Kamera IP Hikvision w obudowie kopułowej, rozdzielczość 8MP (max. 3840×2160@20kl/s), przetwornik: 1/2.5” Progressive Scan CMOS, czułość: 0.01Lux@ F1.2 (wł. AGC), 0 Lux z IR, zasięg IR do 30m, dzień/noc ICR, obiektyw: 4mm, kompresja: H.265+/H.265/H.264+/H.264/MJPEG, trzy strumienie, WDR: 120dB, 3D DNR, BLC, trzyb korytarzowy, ROI: 1 obszar, detekcja przekroczenia linii, detekcja naruszenia strefy, pozostawienie przedmiotu, zabranie przedmiotu, wykrycie twarzy. Regulacja położenia 3D. Sklot na kartę do 128GB. Wymiary: φ111×82.4. IP67, IK10. Temperatura pracy: -30°C do +60°C. Zasilanie 12VDC/PoE. Kolor czarny. |  | 1332
IPC | DS-2CD2125FWD-I(BLACK)(4mm) |  | 311308632 | Kamera IP Hikvision w obudowie kopułowej, rozdzielczość 2MP (max. 1920×1080@30kl/s), przetwornik: 1/2.8” Progressive Scan CMOS, czułość: 0.005Lux@ F1.2 (wł. AGC), 0 Lux z IR, zasięg IR do 30m, dzień/noc ICR, obiektyw: 4mm/F1.6, kompresja: H.265+/H.265/H.264+/H.264/MJPEG, trzy strumienie, WDR: 120dB, 3D DNR, BLC, trzyb korytarzowy, ROI: 1 obszar, detekcja przekroczenia linii, detekcja naruszenia strefy, pozostawienie przedmiotu, zabranie przedmiotu, wykrycie twarzy. Regulacja położenia 3D. Sklot na kartę do 128GB. Wymiary: φ111×82.4. IP67, IK10. Temperatura pracy: -30°C do +60°C. Zasilanie 12VDC/PoE. Kolor czarny. |  | 898
IPC | DS-2CD2125G0-IMS(2.8mm) |  | 311308266 | Kamera IP Hikvision w obudowie kopułowej, rozdzielczość 2MP (50Hz: 50 kl/s; 1920 × 2048), 1/2.8" Progressive Scan CMOS, czułość: kolor: 0.009 Lux @ F1.6 (wł. AGC), 0 Lux z IR, zasięg IR do 30m, dzień/noc ICR, obiektyw: 2.8mm/F1.6, HFOV 108°, VFOV 58°, DFOV 128°, kompresja H.265/H.264/MJPEG, dwa strumienie, WDR: 120dB, 3D DNR/BLC/HLC, ROI: 1 obszar, kompresja audio: G.711/G.722.1/G.726/MP2L2/PCM. Analityka: detekcja przekroczenia linii, intruza, pozostawienia bagażu, usunięcia przedmiotu, wykrycie twarzy. Funkcje: detekcja ruchu, sabotaż, rozłączenie sieci, konflikt adresów IP, błędne logowanie, błąd HDD, HDD pełny. Ogólne funkcje: reset jednym przyciskiem, ochrona przed migotaniem, odbicie lustrzane, ochrona haseł, maski prywatności, znak wodny, filtr adresów IP,3-osiowa regulacja położenia, slot na kartę pamięci: 128 GB, audio: 1 wejśce/ 1 wyjście, alarm: 1 wejście/ 1 wyjście, wyjście wideo HDMI typu D. Temperatura pracy: -30°C do +60°C. Zasilanie: 12 VDC/5.5mm przewód koncentryczny/PoE. Wymiary: Φ 119 × 90 mm. Waga: 520g. |  | 1282
IPC | DS-2CD2125G0-IMS(4mm) |  | 311308264 | Kamera IP Hikvision w obudowie kopułowej, rozdzielczość 2MP (50Hz: 50 kl/s; 1920 × 2048), 1/2.8" Progressive Scan CMOS, czułość: kolor: 0.009 Lux @ F1.6 (wł. AGC), 0 Lux z IR, zasięg IR do 30m, dzień/noc ICR, obiektyw: 4mm/F1.6, HFOV 86°, VFOV 46°, DFOV 103°, kompresja H.265/H.264/MJPEG, dwa strumienie, WDR: 120dB, 3D DNR/BLC/HLC, ROI: 1 obszar, kompresja audio: G.711/G.722.1/G.726/MP2L2/PCM. Analityka: detekcja przekroczenia linii, intruza, pozostawienia bagażu, usunięcia przedmiotu, wykrycie twarzy. Funkcje: detekcja ruchu, sabotaż, rozłączenie sieci, konflikt adresów IP, błędne logowanie, błąd HDD, HDD pełny. Ogólne funkcje: reset jednym przyciskiem, ochrona przed migotaniem, odbicie lustrzane, ochrona haseł, maski prywatności, znak wodny, filtr adresów IP,3-osiowa regulacja położenia, slot na kartę pamięci: 128 GB, audio: 1 wejśce/ 1 wyjście, alarm: 1 wejście/ 1 wyjście, wyjście wideo HDMI typu D. Temperatura pracy: -30°C do +60°C. Zasilanie: 12 VDC/5.5mm przewód koncentryczny/PoE. Wymiary: Φ 119 × 90 mm. Waga: 520g. |  | 1282
IPC | DS-2CD2CD2385FWD-I(B)(2.8mm) |  | 311308405 | Kamera IP Hikvision typu Turret, rozdzielczość 8MP (max. 3840×2160@20kl/s), przetwornik: 1/2.5” Progressive Scan CMOS, czułość: 0.01Lux@ F1.2 (wł. AGC), 0 Lux z IR, zasięg IR do 30m, dzień/noc ICR, obiektyw: 2.8mm/F2.0, kąt widzenia 102°, kompresja: H.265+/H.265/H.264+/H.264/MJPEG, trzy strumienie, WDR: 120dB, 3D DNR, BLC, trzyb korytarzowy, ROI: 1 obszar, detekcja przekroczenia linii, detekcja naruszenia strefy, pozostawienie przedmiotu, zabranie przedmiotu, wykrycie twarzy. 3 osiowa regulacja położenia. Sklot na kartę do 128GB. Wymiary: φ127.3×95.49 IP67. Temperatura pracy: -30°C do +60°C. Zasilanie 12VDC/PoE. |  | 1237
IPC | DS-2CD2365FWD-I(2.8mm) |  | 311308404 | Kamera IP Hikvision typu Turret, rozdzielczość 6MP (50 Hz: 20 kl/s; 3072 × 2048,), 1/2.4" Progressive Scan CMOS, czułość: kolor: 0.009 Lux @ F1.2 (wł. AGC), 0.016 Lux @ F1.6 (wł. AGC), 0 Lux z IR, zasięg IR do 30m, dzień/noc ICR, obiektyw: 2.8mm/F1.6, HFOV: 99°, VFOV: 61°, DFOV: 128°, trzy strumienie, kompresja H.265+/H.265/H.264+/H.264/MJPEG, WDR: 120dB, BLC/3D DNR/HLC, IP67, ROI: 1 obszar. Analityka: detekcja przekroczenia linii, intruza, pozostawienia bagażu, usunięcia przedmiotu, wykrycie twarzy. Funkcje: detekcja ruchu, sabotaż, rozłączenie sieci, konflikt adresów IP, błędne logowanie, błąd HDD, HDD pełny. Ogólne funkcje: reset jednym przyciskiem, ochrona przed migotaniem, odbicie lustrzane, ochrona haseł, maski prywatności, znak wodny, filtr adresów IP,3-osiowa regulacja położenia, slot na kartę pamięci: 128 GB. Temperatura pracy: -30°C do +60°C. Zasilanie: 12 VDC/PoE. Wymiary: Φ 138.3 × 125 mm. Waga: 725g. |  | 995
IPC | DS-2CD2365FWD-I(4mm) |  | 311308863 | Kamera IP Hikvision typu Turret, rozdzielczość 6MP (50 Hz: 20 kl/s; 3072 × 2048,), 1/2.4" Progressive Scan CMOS, czułość: kolor: 0.009 Lux @ F1.2 (wł. AGC), 0.016 Lux @ F1.6 (wł. AGC), 0 Lux z IR, zasięg IR do 30m, dzień/noc ICR, obiektyw: 6mm/F1.6, HFOV: 80°, VFOV: 51°, DFOV: 101°, trzy strumienie, kompresja H.265+/H.265/H.264+/H.264/MJPEG, WDR: 120dB, BLC/3D DNR/HLC, IP67, ROI: 1 obszar. Analityka: detekcja przekroczenia linii, intruza, pozostawienia bagażu, usunięcia przedmiotu, wykrycie twarzy. Funkcje: detekcja ruchu, sabotaż, rozłączenie sieci, konflikt adresów IP, błędne logowanie, błąd HDD, HDD pełny. Ogólne funkcje: reset jednym przyciskiem, ochrona przed migotaniem, odbicie lustrzane, ochrona haseł, maski prywatności, znak wodny, filtr adresów IP,3-osiowa regulacja położenia, slot na kartę pamięci: 128 GB. Temperatura pracy: -30°C do +60°C. Zasilanie: 12 VDC/PoE. Wymiary: Φ 138.3 × 125 mm. Waga: 725g. |  | 995
IPC | DS-2CD2T45FWD-I5(BLACK)(4mm) |  | 311308641 | Kamera IP Hikvision w obudowie typu bullet, rozdzielczość 4MP (max. 1920×1080@30kl/s), przetwornik: 1/2.7” Progressive Scan CMOS, czułość: 0.009Lux@ F1.2 (wł. AGC), 0 Lux z IR, zasięg IR do 50m, dzień/noc ICR, obiektyw: 4mm/F1.6, kompresja: H.265+/H.265/H.264+/H.264/MJPEG, trzy strumienie, WDR: 120dB, 3D DNR, BLC, trzyb korytarzowy, ROI: 1 obszar, detekcja przekroczenia linii, detekcja naruszenia strefy, pozostawienie przedmiotu, zabranie przedmiotu, wykrycie twarzy. Regulacja położenia 3D. Sklot na kartę do 128GB. Wymiary: φ105×299.7. IP67. Temperatura pracy: -30°C do +60°C. Zasilanie 12VDC/PoE. kolor czarny. |  | 1077
IPC | DS-2CD2T45FWD-I8(BLACK)(4mm) |  | 311308653 | Kamera IP Hikvision w obudowie typu bullet, rozdzielczość 4MP (max. 1920×1080@30kl/s), przetwornik: 1/2.7” Progressive Scan CMOS, czułość: 0.009Lux@ F1.2 (wł. AGC), 0 Lux z IR, zasięg IR do 80m, dzień/noc ICR, obiektyw: 4mm/F1.6, kompra: H.265+/H.265/H.264+/H.264/MJPEG, trzy strumienie, WDR: 120dB, 3D DNR, BLC, trzyb korytarzowy, ROI: 1 obszar, detekcja przekroczenia linii, detekcja naruszenia strefy, pozostawienie przedmiotu, zabranie przedmiotu, wykrycie twarzy. Regulacja położenia 3D. Sklot na kartę do 128GB. Wymiary: φ105×299.7. IP67. Temperatura pracy: -30°C do +60°C. Zasilanie 12VDC/PoE. Kolor czarny. |  | 1122
IPC | DS-2CD2T25FWD-I5(BLACK)(4mm) |  | 311308640 | Kamera IP Hikvision w obudowie typu bullet, rozdzielczość 2MP (max. 1920×1080@30kl/s), przetwornik: 1/2.8” Progressive Scan CMOS, czułość: 0.005Lux@ F1.2 (wł. AGC), 0 Lux z IR, zasięg IR do 50m, dzień/noc ICR, obiektyw: 4mm/F1.6, kompresja: H.265+/H.265/H.264+/H.264/MJPEG, trzy strumienie, WDR: 120dB, 3D DNR, BLC, trzyb korytarzowy, ROI: 1 obszar, detekcja przekroczenia linii, detekcja naruszenia strefy, pozostawienie przedmiotu, zabranie przedmiotu, wykrycie twarzy. Regulacja położenia 3D. Sklot na kartę do 128GB. Wymiary: φ105×299.7. IP67. Temperatura pracy: -30°C do +60°C. Zasilanie 12VDC/PoE. Kolor czarny. |  | 1014
IPC | DS-2CD2T25FWD-I8(BLACK)(4mm) |  | 311308652 | Kamera IP Hikvision w obudowie typu bullet, rozdzielczość 2MP (max. 1920×1080@30kl/s), przetwornik: 1/2.8” Progressive Scan CMOS, czułość: 0.005Lux@ F1.2 (wł. AGC), 0 Lux z IR, zasięg IR do 80m, dzień/noc ICR, obiektyw: 4mm/F1.6, kompresja: H.265+/H.265/H.264+/H.264/MJPEG, trzy strumienie, WDR: 120dB, 3D DNR, BLC, trzyb korytarzowy, ROI: 1 obszar, detekcja przekroczenia linii, detekcja naruszenia strefy, pozostawienie przedmiotu, zabranie przedmiotu, wykrycie twarzy. Regulacja położenia 3D. Sklot na kartę do 128GB. Wymiary: φ105×299.7. IP67. Temperatura pracy: -30°C do +60°C. Zasilanie 12VDC/PoE. Kolor czarny. |  | 1058
IPC | DS-2CD2685FWD-IZS(B)(Black)(2.8-12mm) |  | 311309504 | Kamera IP Hikvision w obudowie typu bullet, rozdzielczość 8MP (max. 3840×2160@20kl/s), przetwornik: 1/2.5” Progressive Scan CMOS, czułość: 0.01Lux@ F1.2 (wł. AGC), 0 Lux z IR, zasięg IR do 50m, dzień/noc ICR, obiektyw moto-zoom: 2.8-12mm/F1.4, kąt widzenia 115°~35°, kompresja: H.265+/H.265/H.264+/H.264/MJPEG, trzy strumienie. Kodowanie audio: G.711/G.722.1/G.726/MP2L2. WDR: 120dB, 3D DNR, BLC, tryb korytarzowy, ROI: 1 obszar, detekcja przekroczenia linii, detekcja naruszenia strefy, pozostawienie przedmiotu, zabranie przedmiotu, wykrycie twarzy. Regulacja położenia 3D. slot na kartę do 128GB. Wej/wyj audio: 1/1. Wej/wyj alarmowe: 1/1. Dodatkowe wyjście BNC. Wymiary: φ144.13×332.73mm. IP66, IK10. Temperatura pracy: -30°C do +60°C. Zasilanie 12VDC/PoE. |  | 2387
IPC | DS-2CD2685G0-IZS(BLACK)(2.8-12mm) |  | 311308646 | Kamera IP Hikvision w obudowie tulejowej, rozdzielczość 8 MP (max. 1920×1080@30kl/s), przetwornik: 1/2” Progressive Scan CMOS, czułość: 0.009Lux@ F1.2 (wł. AGC), 0 Lux z IR, zasięg IR EXIR do 50m, dzień/noc ICR, obiektyw: 2.8-12mm/F1.6, kąt poziomy: 110°-31°. Kompresja: H.265+/H.265/H.264+/H.264/MJPEG, kodowanie audio: G.711/G.722.1/G.726/MP2L2/PCM, wej./wyj. audio: 1/1, wej./wyj. alarmowe: 1/1, trzy strumienie, wyjście analogowe BNC, WDR: 120dB, 3D DNR, IP67, IK10, ROI: 1 obszar, detekcja przekroczenia linii, detekcja naruszenia strefy, tryb korytarzowy, 3-osiowa regulacja położenia. Wbudowany sklot na kartę microSD do 128GB, Zasilanie 12VDC/PoE. Kolor czarny. |  | 2387
IPC | DS-2CD2645FWD-IZS(2.8-12mm)(B) |  | 311307954 | Kamera IP Hikvision w obudowie tulejowej, rozdzielczość 4 MP (max. 2560×1440@30kl/s), przetwornik: 1/2.7” Progressive Scan CMOS, czułość: 0.009Lux@ F1.2 (wł. AGC), 0 Lux z IR, zasięg IR EXIR do 50m, dzień/noc ICR, obiektyw: 2.8-12mm/F1.6-28°. Kompresja: H.265+/H.265/H.264+/H.264/MJPEG, kodowanie audio: G.711/G.722.1/G.726/MP2L2/PCM, wej./wyj. audio: 1/1, wej./wyj. alarmowe: 1/1, trzy strumienie, wyjście analogowe BNC, WDR: 120dB, 3D DNR, IP67, IK10, ROI: 1 obszar, detekcja przekroczenia linii, detekcja naruszenia strefy, tryb korytarzowy, 3-osiowa regulacja położenia. Wbudowany sklot na kartę microSD do 128GB, Zasilanie 12VDC/PoE. |  | 1795
IPC | DS-2CD2645FWD-IZS(BLACK)(2.8-12mm) |  | 311308644 | Kamera IP Hikvision w obudowie tulejowej, rozdzielczość 4 MP (max. 2560×1440@30kl/s), przetwornik: 1/2.7” Progressive Scan CMOS, czułość: 0.009Lux@ F1.2 (wł. AGC), 0 Lux z IR, zasięg IR EXIR do 50m, dzień/noc ICR, obiektyw: 2.8-12mm/F1.6-28°. Kompresja: H.265+/H.265/H.264+/H.264/MJPEG, kodowanie audio: G.711/G.722.1/G.726/MP2L2/PCM, wej./wyj. audio: 1/1, wej./wyj. alarmowe: 1/1, trzy strumienie, wyjście analogowe BNC, WDR: 120dB, 3D DNR, IP67, IK10, ROI: 1 obszar, detekcja przekroczenia linii, detekcja naruszenia strefy, tryb korytarzowy, 3-osiowa regulacja położenia. Wbudowany sklot na kartę microSD do 128GB, Zasilanie 12VDC/PoE. Kolor czarny. |  | 1908
IPC | DS-2CD2785FWD-IZS(B)(Black)(2.8-12mm) |  | 311309506 | Kamera IP Hikvision w obudowie kopułowej, rozdzielczość 8MP (max. 3840×2160@20kl/s), przetwornik: 1/2.5” Progressive Scan CMOS, czułość: 0.009Lux (wł. AGC), 0 Lux z IR, zasięg IR do 50m, dzień/noc ICR, obiektyw: 2.8-12mm/F1.4, kąt widzenia 120°~36°, kompresja: H.265+/H.265/H.264+/H.264/MJPEG, trzy strumienie. Kodowanie audio: G.711/G.722.1/G.726/MP2L2. WDR: 120dB, 3D DNR, BLC, tryb korytarzowy, ROI: 1 obszar, detekcja przekroczenia linii, detekcja naruszenia strefy, pozostawienie przedmiotu, zabranie przedmiotu, wykrycie twarzy. Regulacja położenia 3D. slot na kartę do 128GB. Wej/wyj audio: 1/1. Wej/wyj alarmowe: 1/1. Dodatkowe wyjście BNC. Wymiary: φ153.4×133.1mm. IP67, IK10. Temperatura pracy: -30°C do +60°C. Zasilanie 12VDC/PoE. |  | 2387
IPC | DS-2CD2745FWD-IZS(BLACK)(2.8-12mm) |  | 311308647 | Kamera IP Hikvision w obudowie kopułowej, rozdzielczość 4 MP (max. 2560×1440@30kl/s), przetwornik: 1/2.7” Progressive Scan CMOS, czułość: 0.009Lux@ F1.2 (wł. AGC), 0 Lux z IR, zasięg IR EXIR do 50m, dzień/noc ICR, obiektyw: 2.8-12mm/F1.6-28°. Kompresja: H.265+/H.265/H.264+/H.264/MJPEG, kodowanie audio: G.711/G.722.1/G.726/MP2L2/PCM, wej./wyj. audio: 1/1, wej./wyj. alarmowe: 1/1, trzy strumienie, wyjście analogowe BNC, WDR: 120dB, 3D DNR, IP67, IK10, ROI: 1 obszar, detekcja przekroczenia linii, detekcja naruszenia strefy, tryb korytarzowy, 3-osiowa regulacja położenia. Wbudowany sklot na kartę microSD do 128GB, Zasilanie 12VDC/PoE. Kolor czarny. |  | 1908
IPC | DS-2CD2745FWD-IZS(2.8-12mm)(B) |  | 311307955 | Kamera IP Hikvision w obudowie kopułowej, rozdzielczość 4 MP (max. 2560×1440@30kl/s), przetwornik: 1/2.7” Progressive Scan CMOS, czułość: 0.009Lux@ F1.2 (wł. AGC), 0 Lux z IR, zasięg IR EXIR do 50m, dzień/noc ICR, obiektyw: 2.8-12mm/F1.6-28°. Kompresja: H.265+/H.265/H.264+/H.264/MJPEG, kodowanie audio: G.711/G.722.1/G.726/MP2L2/PCM, wej./wyj. audio: 1/1, wej./wyj. alarmowe: 1/1, trzy strumienie, wyjście analogowe BNC, WDR: 120dB, 3D DNR, IP67, IK10, ROI: 1 obszar, detekcja przekroczenia linii, detekcja naruszenia strefy, tryb korytarzowy, 3-osiowa regulacja położenia. Wbudowany sklot na kartę microSD do 128GB, Zasilanie 12VDC/PoE. |  | 1795
IPC | DS-2CD2H45FWD-IZS(2.8-12mm)(B) |  | 311307956 | Kamera IP Hikvision w obudowie typu turret, rozdzielczość 5MP (max. 2944×1656@20kl/s), przetwornik: 1/2.7” Progressive Scan CMOS, czułość: 0.009Lux@ F1.2 (wł. AGC), 0 Lux z IR, zasięg IR do 50m, dzień/noc ICR, obiektyw: 2.8-12mm/F1.4, kąt widzenia 88°~29°, kompresja: H.265+/H.265/H.264+/H.264/MJPEG, trzy strumienie. Kodowanie audio: G.711/G.722.1/G.726/MP2L2. WDR: 120dB, 3D DNR, BLC, trzyb korytarzowy, ROI: 1 obszar, detekcja przekroczenia linii, detekcja naruszenia strefy, pozostawienie przedmiotu, zabranie przedmiotu, wykrycie twarzy. Regulacja położenia 3D. Sklot na kartę do 128GB. Wej/wyj audio: 1/1. Wej/wyj alarmowe: 1/1. Dodatkowe wyjście BNC. Wymiary: φ153.8×145.5mm. IP67, IK10. Temperatura pracy: -30°C do +60°C. Zasilanie 12VDC/PoE. |  | 1764
IPC | DS-2CD2H45FWD-IZS(BLACK)(2.8-12mm) |  | 311308650 | Kamera IP Hikvision typu Turret, rozdzielczość 4MP (50Hz: 25 kl/s 2688 × 1520), 1/2.9" Progressive Scan CMOS, czułość: kolor: 0.008 Lux @ F1.2 (wł. AGC), 0.011 Lux @ F1.4 (wł. AGC), 0 Lux z IR, zasięg IR do 30m, dzień/noc ICR, obiektyw: 2.8-12mm/F.4, HFOV 114° - 32°, VFOV 59° - 18°, DFOV 141° - 36.5°, kompresja H265+/H.265/H.264+/H.264/MJPEG, trzy strumienie, WDR: 120dB, 3D DNR/ BLC/HLC, ROI: 1 obszar, kompresj audio: G.711/G.722.1/G.726/MP2L2/PCM. Analityka: detekcja przekroczenia linii, intruza, pozostawienia bagażu, usunięcia przedmiotu, wykrycie twarzy. Funkcje: detekcja ruchu, sabotaż, rozłączenie sieci, konflikt adresów IP, błędne logowanie, błąd HDD, HDD pełny. Ogólne funkcje: ochrona haseł, znak wodny, filtr adresów IP, 3-osiowa regulacja położenia, slot na kartę pamięci: 128 GB, audio: 1 wejśce (liniowe)/ 1 wyjście, alarm: 1 wejście/ 1 wyjście. Temperatura pracy: -30°C do +60°C. Zasilanie: 12 VDC/PoE. Wymiary: Ø 135.8 mm × 145.5 mm. Waga: 1220g. |  | 1874
IPC | DS-2CD2347G1-L(4mm) |  | 311308533 | Kamera IP Hikvision typu Turret, rozdzielczość 4MP (50 Hz: 25 kl/s; 2688 × 1520), 1/1.8" Progressive Scan CMOS, czułość: kolor: 0.014 Lux @ F1.0 (wł. AGC), 0 Lux z światłem, zasięg światła do 30m, obiektyw: 4mm/F1.0, HFOV: 94°, VFOV: 48°, DFOV: 115°, trzy strumienie, kompresja H.265+/H.265/H.264+/H.264/MJPEG, WDR: 120dB, BLC/3D DNR/HLC, IP67, ROI: 1 obszar. Analityka: detekcja przekroczenia linii, intruza, pozostawienia bagażu, usunięcia przedmiotu, wykrycie twarzy. Funkcje: detekcja ruchu, sabotaż, rozłączenie sieci, konflikt adresów IP, błędne logowanie, błąd HDD, HDD pełny. Ogólne funkcje: reset jednym przyciskiem, ochrona przed migotaniem, odbicie lustrzane, ochrona haseł, maski prywatności, znak wodny, filtr adresów IP,3-osiowa regulacja położenia, slot na kartę pamięci: 128 GB. Temperatura pracy: -30°C do +60°C. Zasilanie: 12 VDC/PoE. Wymiary: Φ 138.3 × 125 mm. Waga: 575g |  | 1235
IPC | DS-2CD2347G1-LU(4mm) |  | 311308534 | Kamera IP Hikvision typu Turret, rozdzielczość 4MP (50 Hz: 25 kl/s; 2688 × 1520), 1/1.8" Progressive Scan CMOS, czułość: kolor: 0.014 Lux @ F1.0 (wł. AGC), 0 Lux z światłem, zasięg światła do 30m, obiektyw: 4mm/F1.0, HFOV: 94°, VFOV: 48°, DFOV: 115°, trzy strumienie, kompresja H.265+/H.265/H.264+/H.264/MJPEG, WDR: 120dB, BLC/3D DNR/HLC, IP66, ROI: 1 obszar. Analityka: detekcja przekroczenia linii, intruza, pozostawienia bagażu, usunięcia przedmiotu, wykrycie twarzy. Funkcje: detekcja ruchu, sabotaż, rozłączenie sieci, konflikt adresów IP, błędne logowanie, błąd HDD, HDD pełny. Ogólne funkcje: reset jednym przyciskiem, ochrona przed migotaniem, odbicie lustrzane, ochrona haseł, maski prywatności, znak wodny, filtr adresów IP,3-osiowa regulacja położenia, slot na kartę pamięci: 128 GB, 1 wejście audio (wbudowany mikrofon). Temperatura pracy: -30°C do +60°C. Zasilanie: 12 VDC/PoE. Wymiary: Φ 138.3 × 125 mm. Waga: 575g |  | 1269
IPC | DS-2CD2327G1-L(4mm) |  | 311306896 | Kamera IP Hikvision typu Turret, rozdzielczość 2MP (50 Hz: 25 kl/s; 1920x1080), 1/2.8" Progressive Scan CMOS, czułość: kolor: 0.0035 Lux @ F1.0 (wł. AGC), 0 Lux z światłem, zasięg światła do 30m, obiektyw: 4mm/F1.0, HFOV: 89°, VFOV: 46°, DFOV: 106°, trzy strumienie, kompresja H.265+/H.265/H.264+/H.264/MJPEG, WDR: 120dB, BLC/3D DNR/HLC, IP66, ROI: 1 obszar. Analityka: detekcja przekroczenia linii, intruza, pozostawienia bagażu, usunięcia przedmiotu, wykrycie twarzy. Funkcje: detekcja ruchu, sabotaż, rozłączenie sieci, konflikt adresów IP, błędne logowanie, błąd HDD, HDD pełny. Ogólne funkcje: reset jednym przyciskiem, ochrona przed migotaniem, odbicie lustrzane, ochrona haseł, maski prywatności, znak wodny, filtr adresów IP,3-osiowa regulacja położenia, slot na kartę pamięci: 128 GB, 1 wejście audio (wbudowany mikrofon). Temperatura pracy: -30°C do +60°C. Zasilanie: 12 VDC/PoE. Wymiary: Φ 138.3 × 125 mm. Waga: 575g |  | 1043
IPC | DS-2CD2327G1-LU(4mm) |  | 311307243 | Kamera IP Hikvision typu Turret, rozdzielczość 2MP (50 Hz: 25 kl/s; 1920x1080), 1/2.8" Progressive Scan CMOS, czułość: kolor: 0.0035 Lux @ F1.0 (wł. AGC), 0 Lux z światłem, zasięg światła do 30m, obiektyw: 4mm/F1.0, HFOV: 89°, VFOV: 46°, DFOV: 106°, trzy strumienie, kompresja H.265+/H.265/H.264+/H.264/MJPEG, WDR: 120dB, BLC/3D DNR/HLC, IP66, ROI: 1 obszar. Analityka: detekcja przekroczenia linii, intruza, pozostawienia bagażu, usunięcia przedmiotu, wykrycie twarzy. Funkcje: detekcja ruchu, sabotaż, rozłączenie sieci, konflikt adresów IP, błędne logowanie, błąd HDD, HDD pełny. Ogólne funkcje: reset jednym przyciskiem, ochrona przed migotaniem, odbicie lustrzane, ochrona haseł, maski prywatności, znak wodny, filtr adresów IP,3-osiowa regulacja położenia, slot na kartę pamięci: 128 GB, 1 wejście audio (wbudowany mikrofon). Temperatura pracy: -30°C do +60°C. Zasilanie: 12 VDC/PoE. Wymiary: Φ 138.3 × 125 mm. Waga: 575g |  | 1077
IPC | DS-2CD2T47G1-L(4mm) |  | 311308005 | Kamera IP Hikvision typu Bullet, rozdzielczość 4MP (50 Hz: 25 kl/s; 2688 × 1520), 1/1.8" Progressive Scan CMOS, czułość: kolor: 0.014 Lux @ F1.0 (wł. AGC), 0 Lux z światłem, zasięg światła do 30m, obiektyw: 4mm/F1.0, HFOV: 94°, VFOV: 48°, DFOV: 115°, trzy strumienie, kompresja H.265+/H.265/H.264+/H.264/MJPEG, WDR: 120dB, BLC/3D DNR/HLC, IP67, IK10, ROI: 1 obszar. Analityka: detekcja przekroczenia linii, intruza, pozostawienia bagażu, usunięcia przedmiotu, wykrycie twarzy. Funkcje: detekcja ruchu, sabotaż, rozłączenie sieci, konflikt adresów IP, błędne logowanie, błąd HDD, HDD pełny. Ogólne funkcje: reset jednym przyciskiem, ochrona przed migotaniem, odbicie lustrzane, ochrona haseł, maski prywatności, znak wodny, filtr adresów IP,3-osiowa regulacja położenia, slot na kartę pamięci: 128 GB. Temperatura pracy: -30°C do +60°C. Zasilanie: 12 VDC/PoE. Wymiary: Φ105 × 207.7 mm. Waga: 1200g. |  | 1461
IPC | DS-2CD2T27G1-L(4mm) |  | 311306696 | Kamera IP Hikvision typu Bullet, rozdzielczość 2MP (50 Hz: 25 kl/s; 1920x1080), 1/2.8" Progressive Scan CMOS, czułość: kolor: 0.0035 Lux @ F1.0 (wł. AGC), 0 Lux z światłem, zasięg światła do 30m, obiektyw: 4mm/F1.0, HFOV: 89°, VFOV: 46°, DFOV: 106°, trzy strumienie, kompresja H.265+/H.265/H.264+/H.264/MJPEG, WDR: 120dB, BLC/3D DNR/HLC, IP67, IK10, ROI: 1 obszar. Analityka: detekcja przekroczenia linii, intruza, pozostawienia bagażu, usunięcia przedmiotu, wykrycie twarzy. Funkcje: detekcja ruchu, sabotaż, rozłączenie sieci, konflikt adresów IP, błędne logowanie, błąd HDD, HDD pełny. Ogólne funkcje: reset jednym przyciskiem, ochrona przed migotaniem, odbicie lustrzane, ochrona haseł, maski prywatności, znak wodny, filtr adresów IP,3-osiowa regulacja położenia, slot na kartę pamięci: 128 GB. Temperatura pracy: -30°C do +60°C. Zasilanie: 12 VDC/PoE. Wymiary: Φ105 × 207.7 mm. Waga: 1200g. |  | 1269
IPC | DS-2CD2H83G1-IZ |  | 311307574 | Kamera IP Hikvision typu Turret, rozdzielczość 8MP (50 Hz: 12.5 kl/s; 3840x2160), 1/2.5" Progressive Scan CMOS, czułość: kolor: 0.018 Lux @ F1.6 (wł. AGC), 0 Lux z IR, zasięg IR do 30m, dzień/noc ICR, obiektyw: 2.8-12mm/F1.6, HFOV: 105° - 34.5°, VFOV: 55° - 19°, DFOV: 115°, motozoom, trzy strumienie, kompresja H.265+/H.265/H.264+/H.264/MJPEG, WDR: 120dB, BLC/3D DNR/HLC, IP66, ROI: 1 obszar. Analityka: detekcja przekroczenia linii, intruza, wykrycie twarzy. Funkcje: detekcja ruchu, sabotaż, rozłączenie sieci, konflikt adresów IP, błędne logowanie, błąd HDD, HDD pełny. Ogólne funkcje: ochrona przed migotaniem, odbicie lustrzane, ochrona haseł, maski prywatności, znak wodny, filtr adresów IP,3-osiowa regulacja położenia, slot na kartę pamięci: 128 GB. Temperatura pracy: -30°C do +60°C. Zasilanie: 12 VDC/PoE. Wymiary: Φ 138.3 × 126 mm. Waga: 1200g. |  | 1843
IPC | DS-2CD2H83G1-IZS |  | 311307541 | Kamera IP Hikvision typu Turret, rozdzielczość 8MP (50 Hz: 12.5 kl/s; 3840x2160), 1/2.5" Progressive Scan CMOS, czułość: kolor: 0.018 Lux @ F1.6 (wł. AGC), 0 Lux z IR, zasięg IR do 30m, dzień/noc ICR, obiektyw: 2.8-12mm/F1.6, HFOV: 105° - 34.5°, VFOV: 55° - 19°, DFOV: 115°, motozoom, trzy strumienie, kompresja H.265+/H.265/H.264+/H.264/MJPEG, WDR: 120dB, BLC/3D DNR/HLC, IP66, ROI: 1 obszar, kompresja audio: G.711/G.722.1/G.726/MP2L2/PCM. Analityka: detekcja przekroczenia linii, intruza, wykrycie twarzy. Funkcje: detekcja ruchu, sabotaż, rozłączenie sieci, konflikt adresów IP, błędne logowanie, błąd HDD, HDD pełny. Ogólne funkcje: ochrona przed migotaniem, odbicie lustrzane, ochrona haseł, maski prywatności, znak wodny, filtr adresów IP,3-osiowa regulacja położenia, slot na kartę pamięci: 128 GB, wejście/wyjście audio, wejście/wyjście alarm. Temperatura pracy: -30°C do +60°C. Zasilanie: 12 VDC/PoE. Wymiary: Φ 138.3 × 126 mm. Waga: 1200g. |  | 1900
IPC | DS-2CD2H63G1-IZ |  | 311307572 | Kamera IP Hikvision typu Turret, rozdzielczość 6MP (50 Hz: 20 kl/s; 3072x2048), 1/2.9" Progressive Scan CMOS, czułość: kolor: 0.018 Lux @ F1.6 (wł. AGC), 0 Lux z IR, zasięg IR do 30m, dzień/noc ICR, obiektyw: 2.8-12mm/F1.6, HFOV: 88° - 27°, VFOV: 56° - 18°, DFOV: 110°-33°, motozoom, trzy strumienie, kompresja H.265+/H.265/H.264+/H.264/MJPEG, WDR: 120dB, BLC/3D DNR/HLC, IP66, ROI: 1 obszar. Analityka: detekcja przekroczenia linii, intruza, wykrycie twarzy. Funkcje: detekcja ruchu, sabotaż, rozłączenie sieci, konflikt adresów IP, błędne logowanie, błąd HDD, HDD pełny. Ogólne funkcje: ochrona przed migotaniem, odbicie lustrzane, ochrona haseł, maski prywatności, znak wodny, filtr adresów IP,3-osiowa regulacja położenia, slot na kartę pamięci: 128 GB. Temperatura pracy: -30°C do +60°C. Zasilanie: 12 VDC/PoE. Wymiary: Φ 138.3 × 126 mm. Waga: 1200g. |  | 1645
IPC | DS-2CD2H63G1-IZS |  | 311307539 | Kamera IP Hikvision typu Turret, rozdzielczość 6MP (50 Hz: 20 kl/s; 3072x2048), 1/2.9" Progressive Scan CMOS, czułość: kolor: 0.018 Lux @ F1.6 (wł. AGC), 0 Lux z IR, zasięg IR do 30m, dzień/noc ICR, obiektyw: 2.8-12mm/F1.6, HFOV: 88° - 27°, VFOV: 56° - 18°, DFOV: 110°-33°, motozoom, trzy strumienie, kompresja H.265+/H.265/H.264+/H.264/MJPEG, WDR: 120dB, BLC/3D DNR/HLC, IP66, ROI: 1 obszar, kompresja audio: G.711/G.722.1/G.726/MP2L2/PCM. Analityka: detekcja przekroczenia linii, intruza, wykrycie twarzy. Funkcje: detekcja ruchu, sabotaż, rozłączenie sieci, konflikt adresów IP, błędne logowanie, błąd HDD, HDD pełny. Ogólne funkcje: ochrona przed migotaniem, odbicie lustrzane, ochrona haseł, maski prywatności, znak wodny, filtr adresów IP,3-osiowa regulacja położenia, slot na kartę pamięci: 128 GB, wejście/wyjście audio, wejście/wyjście alarm. Temperatura pracy: -30°C do +60°C. Zasilanie: 12 VDC/PoE. Wymiary: Φ 138.3 × 126 mm. Waga: 1200g. |  | 1706
IPC | DS-2CD2H43G1-IZ |  | 311307570 | Kamera IP Hikvision typu Turret, rozdzielczość 4MP (50 Hz: 20 kl/s; 2688x1520), 1/3" Progressive Scan CMOS, czułość: kolor: 0.018 Lux @ F1.6 (wł. AGC), 0 Lux z IR, zasięg IR do 30m, dzień/noc ICR, obiektyw: 2.8-12mm/F1.6, HFOV: 104° - 29°, VFOV: 55° - 17°, DFOV: 125°-34°, motozoom, trzy strumienie, kompresja H.265+/H.265/H.264+/H.264/MJPEG, WDR: 120dB, BLC/3D DNR/HLC, IP66, ROI: 1 obszar. Analityka: detekcja przekroczenia linii, intruza, wykrycie twarzy. Funkcje: detekcja ruchu, sabotaż, rozłączenie sieci, konflikt adresów IP, błędne logowanie, błąd HDD, HDD pełny. Ogólne funkcje: ochrona przed migotaniem, odbicie lustrzane, ochrona haseł, maski prywatności, znak wodny, filtr adresów IP,3-osiowa regulacja położenia, slot na kartę pamięci: 128 GB. Temperatura pracy: -30°C do +60°C. Zasilanie: 12 VDC/PoE. Wymiary: Φ 138.3 × 126 mm. Waga: 1200g. |  | 1524
IPC | DS-2CD2H43G1-IZS |  | 311307537 | Kamera IP Hikvision typu Turret, rozdzielczość 4MP (50 Hz: 20 kl/s; 2688x1520), 1/3" Progressive Scan CMOS, czułość: kolor: 0.018 Lux @ F1.6 (wł. AGC), 0 Lux z IR, zasięg IR do 30m, dzień/noc ICR, obiektyw: 2.8-12mm/F1.6, HFOV: 104° - 29°, VFOV: 55° - 17°, DFOV: 125°-34°, motozoom, trzy strumienie, kompresja H.265+/H.265/H.264+/H.264/MJPEG, WDR: 120dB, BLC/3D DNR/HLC, IP66, ROI: 1 obszar, kompresja audio: G.711/G.722.1/G.726/MP2L2/PCM. Analityka: detekcja przekroczenia linii, intruza, wykrycie twarzy. Funkcje: detekcja ruchu, sabotaż, rozłączenie sieci, konflikt adresów IP, błędne logowanie, błąd HDD, HDD pełny. Ogólne funkcje: ochrona przed migotaniem, odbicie lustrzane, ochrona haseł, maski prywatności, znak wodny, filtr adresów IP,3-osiowa regulacja położenia, slot na kartę pamięci: 128 GB, wejście/wyjście audio, wejście/wyjście alarm. Temperatura pracy: -30°C do +60°C. Zasilanie: 12 VDC/PoE. Wymiary: Φ 138.3 × 126 mm. Waga: 1200g. |  | 1585
IPC | DS-2CD2H23G1-IZ |  | 311307568 | Kamera IP Hikvision typu Turret, rozdzielczość 2MP (50 Hz: 25 kl/s; 1920x1080), 1/2.8" Progressive Scan CMOS, czułość: kolor: 0.018 Lux @ F1.6 (wł. AGC), 0 Lux z IR, zasięg IR do 30m, dzień/noc ICR, obiektyw: 2.8-12mm/F1.6, HFOV: 11° - 31°, VFOV: 58° - 18°, DFOV: 136°-396, motozoom, trzy strumienie, kompresja H.265+/H.265/H.264+/H.264/MJPEG, WDR: 120dB, BLC/3D DNR/HLC, IP66, ROI: 1 obszar. Analityka: detekcja przekroczenia linii, intruza, wykrycie twarzy. Funkcje: detekcja ruchu, sabotaż, rozłączenie sieci, konflikt adresów IP, błędne logowanie, błąd HDD, HDD pełny. Ogólne funkcje: ochrona przed migotaniem, odbicie lustrzane, ochrona haseł, maski prywatności, znak wodny, filtr adresów IP,3-osiowa regulacja położenia, slot na kartę pamięci: 128 GB. Temperatura pracy: -30°C do +60°C. Zasilanie: 12 VDC/PoE. Wymiary: Φ 138.3 × 126 mm. Waga: 1200g. |  | 1406
IPC | DS-2CD2H23G1-IZS |  | 311307535 | Kamera IP Hikvision typu Turret, rozdzielczość 2MP (50 Hz: 25 kl/s; 1920x1080), 1/2.8" Progressive Scan CMOS, czułość: kolor: 0.018 Lux @ F1.6 (wł. AGC), 0 Lux z IR, zasięg IR do 30m, dzień/noc ICR, obiektyw: 2.8-12mm/F1.6, HFOV: 11° - 31°, VFOV: 58° - 18°, DFOV: 136°-396°, motozoom, trzy strumienie, kompresja H.265+/H.265/H.264+/H.264/MJPEG, WDR: 120dB, BLC/3D DNR/HLC, IP66, ROI: 1 obszar, kompresja audio: G.711/G.722.1/G.726/MP2L2/PCM. Analityka: detekcja przekroczenia linii, intruza, wykrycie twarzy. Funkcje: detekcja ruchu, sabotaż, rozłączenie sieci, konflikt adresów IP, błędne logowanie, błąd HDD, HDD pełny. Ogólne funkcje: ochrona przed migotaniem, odbicie lustrzane, ochrona haseł, maski prywatności, znak wodny, filtr adresów IP,3-osiowa regulacja położenia, slot na kartę pamięci: 128 GB, wejście/wyjście audio, wejście/wyjście alarm. Temperatura pracy: -30°C do +60°C. Zasilanie: 12 VDC/PoE. Wymiary: Φ 138.3 × 126 mm. Waga: 1200g. |  | 1464
IPC | DS-2CD2T65FWD-I5(2.8mm) |  | 311308164 | Kamera IP Hikvision typu Bullet, rozdzielczość 6MP (50 Hz: 20 kl/s; 3072×2048), 1/2.4" Progressive Scan CMOS, czułość: kolor: 0.01 Lux @ F1.2 (wł. AGC), 0.016 lux@(F1.6, AGC ON), zasięg IR do 50m, dzień/noc ICR, obiektyw: 2.8mm/F1.6, HFOV 102°, kompresja wideo H265+/H265/H.264+/H.264/MJPEG, trzy strumienie, WDR: 120dB, BLC/3D DNR/HLC, IP67, IK10, ROI: 1 obszar. Analityka: detekcja przekroczenia linii, detekcja intruza, detekcja pozostawienia bagażu, detekcja usunięcia przedmiotu, wykrycie twarzy. Funkcje: detekcja ruchu, sabotaż, rozłączenie sieci, konflikt adresów IP. Ogólne funkcje: przycisk resetu, ochrona przed migotaniem, odbicie lustrzane, ochrona haseł, maski prywatności, znak wodny, filtrowanie adresów IP, slot na kartę pamięci: 128 GB. Temperatura pracy: -30°C do +60°C. Zasilanie: 12 VDC/PoE. Wymiary: Φ104.8 × 299.7 mm. Waga: 1200g. |  | 1116
IPC | DS-2CD2T65FWD-I5(4mm) |  | 311308161 | Kamera IP Hikvision typu Bullet, rozdzielczość 6MP (50 Hz: 20 kl/s; 3072×2048), 1/2.4" Progressive Scan CMOS, czułość: kolor: 0.01 Lux @ F1.2 (wł. AGC), 0.016 lux@(F1.6, AGC ON), zasięg IR do 50m, dzień/noc ICR, obiektyw: 4mm/F1.6, HFOV 79°, kompresja wideo H265+/H265/H.264+/H.264/MJPEG, trzy strumienie, WDR: 120dB, BLC/3D DNR/HLC, IP67, IK10, ROI: 1 obszar. Analityka: detekcja przekroczenia linii, detekcja intruza, detekcja pozostawienia bagażu, detekcja usunięcia przedmiotu, wykrycie twarzy. Funkcje: detekcja ruchu, sabotaż, rozłączenie sieci, konflikt adresów IP. Ogólne funkcje: przycisk resetu, ochrona przed migotaniem, odbicie lustrzane, ochrona haseł, maski prywatności, znak wodny, filtrowanie adresów IP, slot na kartę pamięci: 128 GB. Temperatura pracy: -30°C do +60°C. Zasilanie: 12 VDC/PoE. Wymiary: Φ104.8 × 299.7 mm. Waga: 1200g. |  | 1116
IPC | DS-2CD2T65FWD-I8(2.8mm) |  | 311308163 | Kamera IP Hikvision typu Bullet, rozdzielczość 6MP (50 Hz: 20 kl/s; 3072×2048), 1/2.4" Progressive Scan CMOS, czułość: kolor: 0.01 Lux @ F1.2 (wł. AGC), 0.016 lux@(F1.6, AGC ON), zasięg IR do 80m, dzień/noc ICR, obiektyw: 2.8mm/F1.6, HFOV 102°, kompresja wideo H265+/H265/H.264+/H.264/MJPEG, trzy strumienie, WDR: 120dB, BLC/3D DNR/HLC, IP67, IK10, ROI: 1 obszar. Analityka: detekcja przekroczenia linii, detekcja intruza, detekcja pozostawienia bagażu, detekcja usunięcia przedmiotu, wykrycie twarzy. Funkcje: detekcja ruchu, sabotaż, rozłączenie sieci, konflikt adresów IP. Ogólne funkcje: przycisk resetu, ochrona przed migotaniem, odbicie lustrzane, ochrona haseł, maski prywatności, znak wodny, filtrowanie adresów IP, slot na kartę pamięci: 128 GB. Temperatura pracy: -30°C do +60°C. Zasilanie: 12 VDC/PoE. Wymiary: Φ104.8 × 299.7 mm. Waga: 1200g. |  | 1164
IPC | DS-2CD2T65FWD-I8(6mm) |  | 311308158 | Kamera IP Hikvision typu Bullet, rozdzielczość 6MP (50 Hz: 20 kl/s; 3072×2048), 1/2.4" Progressive Scan CMOS, czułość: kolor: 0.01 Lux @ F1.2 (wł. AGC), 0.016 lux@(F1.6, AGC ON), zasięg IR do 80m, dzień/noc ICR, obiektyw: 6mm/F1.6, HFOV 50°, kompresja wideo H265+/H265/H.264+/H.264/MJPEG, trzy strumienie, WDR: 120dB, BLC/3D DNR/HLC, IP67, IK10, ROI: 1 obszar. Analityka: detekcja przekroczenia linii, detekcja intruza, detekcja pozostawienia bagażu, detekcja usunięcia przedmiotu, wykrycie twarzy. Funkcje: detekcja ruchu, sabotaż, rozłączenie sieci, konflikt adresów IP. Ogólne funkcje: przycisk resetu, ochrona przed migotaniem, odbicie lustrzane, ochrona haseł, maski prywatności, znak wodny, filtrowanie adresów IP, slot na kartę pamięci: 128 GB. Temperatura pracy: -30°C do +60°C. Zasilanie: 12 VDC/PoE. Wymiary: Φ104.8 × 299.7 mm. Waga: 1200g. |  | 1164
IPC | DS-2CD2T65FWD-I8(4mm) |  | 311308160 | Kamera IP Hikvision typu Bullet, rozdzielczość 6MP (50 Hz: 20 kl/s; 3072×2048), 1/2.4" Progressive Scan CMOS, czułość: kolor: 0.01 Lux @ F1.2 (wł. AGC), 0.016 lux@(F1.6, AGC ON), zasięg IR do 50m, dzień/noc ICR, obiektyw: 4mm/F1.6, HFOV 79°, kompresja wideo H265+/H265/H.264+/H.264/MJPEG, trzy strumienie, WDR: 120dB, BLC/3D DNR/HLC, IP67, IK10, ROI: 1 obszar. Analityka: detekcja przekroczenia linii, detekcja intruza, detekcja pozostawienia bagażu, detekcja usunięcia przedmiotu, wykrycie twarzy. Funkcje: detekcja ruchu, sabotaż, rozłączenie sieci, konflikt adresów IP. Ogólne funkcje: przycisk resetu, ochrona przed migotaniem, odbicie lustrzane, ochrona haseł, maski prywatności, znak wodny, filtrowanie adresów IP, slot na kartę pamięci: 128 GB. Temperatura pracy: -30°C do +60°C. Zasilanie: 12 VDC/PoE. Wymiary: Φ104.8 × 299.7 mm. Waga: 1200g. |  | 1164
IPC | DS-2CD2683G1-IZS(2.8-12mm) |  | 311305876 | Kamera IP Hikvision typu Bullet, rozdzielczość 8 MP (max. 3840x2160@12.5kl/s), przetwornik: 1/2.5” Progressive Scan CMOS, czułość: 0.01Lux@ F1.2 (wł. AGC), 0.018Lux@ F1.6 (wł. AGC) 0 Lux z IR, zasięg IR do 50m, dzień/noc ICR, obiektyw: 2.8-12mm/F1.6, HFOV: 105°-34.5°, VFOV: 55°-19°, HFOV: 125°-40°, motozoom. Kompresja: H.265+/H.265/H.264+/H.264/MJPEG, kodowanie audio: G.711/G.722.1/G.726/MP2L2/PCM, 1 wejście/ 1 wyjście audio, 1 wej./1 wyj. alarmowe, trzy strumienie, wyjście analogowe BNC, WDR: 120dB, 3D DNR/HLC/BLC, IP67, IK10, ROI: 1 obszar. Analityka: detekcja przekroczenia linii, detekcja intruza. Funkcje: przycisk resetu, ochrona przed migotniem, ochrona haseł, maski prywatności, znak wodny, filtr adresów IP. 3-osiowa regulacja położenia. Wbudowany sklot na kartę microSD do 128GB, Zasilanie 12VDC/5.5mm przewód koncentryczny/PoE, wymiary: Φ 105.1x297.5 mm, waga: 1335g. |  | 2114
IPC | DS-2CD2663G1-IZS(2.8-12mm) |  | 311306645 | Kamera IP Hikvision typu Bullet, rozdzielczość 6 MP (max. 3072x2048@20 kl/s), przetwornik: 1/2.9” Progressive Scan CMOS, czułość: 0.01Lux@ F1.2 (wł. AGC), 0.018Lux@ F1.6 (wł. AGC) 0 Lux z IR, zasięg IR do 50m, dzień/noc ICR, obiektyw: 2.8-12mm/F1.6, HFOV: 88°-27°, VFOV: 56°-18°, HFOV: 110°-33°, motozoom. Kompresja: H.265+/H.265/H.264+/H.264/MJPEG, kodowanie audio: G.711/G.722.1/G.726/MP2L2/PCM, 1 wejście/ 1 wyjście audio, 1 wej./1 wyj. alarmowe, trzy strumienie, wyjście analogowe BNC, WDR: 120dB, 3D DNR/HLC/BLC, IP67, IK10, ROI: 1 obszar. Analityka: detekcja przekroczenia linii, detekcja intruza. Funkcje: przycisk resetu, ochrona przed migotniem, ochrona haseł, maski prywatności, znak wodny, filtr adresów IP. 3-osiowa regulacja położenia. Wbudowany sklot na kartę microSD do 128GB, Zasilanie 12VDC/5.5mm przewód koncentryczny/PoE, wymiary: Φ 105.1x297.5 mm, waga: 1285g. |  | 1887
IPC | DS-2CD2643G1-IZS(2.8-12mm) |  | 311305874 | Kamera IP Hikvision typu Bullet, rozdzielczość 4 MP (max. 2688x1520@25 kl/s), przetwornik: 1/3” Progressive Scan CMOS, czułość: 0.01Lux@ F1.2 (wł. AGC), 0.018Lux@ F1.6 (wł. AGC) 0 Lux z IR, zasięg IR do 50m, dzień/noc ICR, obiektyw: 2.8-12mm/F1.6, HFOV: 104°-29°, VFOV: 55°-17°, HFOV: 125°-34°, motozoom. Kompresja: H.265+/H.265/H.264+/H.264/MJPEG, kodowanie audio: G.711/G.722.1/G.726/MP2L2/PCM, 1 wejście/ 1 wyjście audio, 1 wej./1 wyj. alarmowe, trzy strumienie, wyjście analogowe BNC, WDR: 120dB, 3D DNR/HLC/BLC, IP67, IK10, ROI: 1 obszar. Analityka: detekcja przekroczenia linii, detekcja intruza. Funkcje: przycisk resetu, ochrona przed migotniem, ochrona haseł, maski prywatności, znak wodny, filtr adresów IP. 3-osiowa regulacja położenia. Wbudowany sklot na kartę microSD do 128GB, Zasilanie 12VDC/5.5mm przewód koncentryczny/PoE, wymiary: Φ 105.1x297.5 mm, waga: 1285g. |  | 1735
IPC | DS-2CD2623G1-IZS(2.8-12mm) |  | 311306643 | Kamera IP Hikvision typu Bullet, rozdzielczość 2 MP (max. 1920x1080@25 kl/s), przetwornik: 1/2.8” Progressive Scan CMOS, czułość: 0.01Lux@ F1.2 (wł. AGC), 0.018Lux@ F1.6 (wł. AGC) 0 Lux z IR, zasięg IR do 50m, dzień/noc ICR, obiektyw: 2.8-12mm/F1.6, HFOV: 110°-31°, VFOV: 58°-18°, HFOV: 136°-36°, motozoom. Kompresja: H.265+/H.265/H.264+/H.264/MJPEG, kodowanie audio: G.711/G.722.1/G.726/MP2L2/PCM, 1 wejście/ 1 wyjście audio, 1 wej./1 wyj. alarmowe, trzy strumienie, wyjście analogowe BNC, WDR: 120dB, 3D DNR/HLC/BLC, IP67, IK10, ROI: 1 obszar. Analityka: detekcja przekroczenia linii, detekcja intruza. Funkcje: przycisk resetu, ochrona przed migotniem, ochrona haseł, maski prywatności, znak wodny, filtr adresów IP. 3-osiowa regulacja położenia. Wbudowany sklot na kartę microSD do 128GB, Zasilanie 12VDC/5.5mm przewód koncentryczny/PoE, wymiary: Φ 105.1x297.5 mm, waga: 1285g. |  | 1585
IPC | DS-2CD2783G1-IZS |  | 311305894 | Kamera IP Hikvision w obudowie kopułowej, rozdzielczość 8MP (50Hz: 12.5 kl/s; 3840x2160), 1/2.5" Progressive Scan CMOS, czułość: kolor: 0.01 Lux @ F1.2 (wł. AGC), 0.018 Lux @ F1.6 (wł. AGC), 0 Lux i IR, zasięg IR do 30m, dzień/noc ICR, obiektyw: 2.8-12mm/F1.6, HFOV 105° - 34.5°, VFOV 55° - 19°, DFOV 125° - 40°, kompresja H.265+/H.265/H.264+/H.264/MJPEG, trzy strumienie, WDR: 120dB, 3D DNR/ BLC/HLC, IP67, IK10, ROI: 1 obszar, kompresja audio: G.711/G.722.1/G.726/MP2L2/PCM. Analityka: detekcja przekroczenia linii, detekcja intruza, wykrycie twarzy. Funkcje: detekcja ruchu, sabotaż, rozłączenie sieci, konflikt adresów IP, błędne logowanie, błąd HDD, HDD pełny. Ogólne funkcje: przycisk resetu, ochrona przed migotaniem, odbicie lustrzane, ochrona haseł, maski prywatności, znak wodny, filtrowanie adresów IP,3-osiowa regulacja położenia, slot na kartę pamięci: 128 GB, audio: 1 wejśce (liniowe)/ 1 wyjście, alarm: 1 wejście/ 1 wyjście. Temperatura pracy: -30°C do +60°C. Zasilanie: 12 VDC/5.5mm przewód koncentryczny/PoE. Wymiary: Φ153.4 × 111.6 mm. Waga: 835g. |  | 2114
IPC | DS-2CD2763G1-IZS |  | 311305892 | Kamera IP Hikvision w obudowie kopułowej, rozdzielczość 6MP (50Hz: 20kl/s; 3072x2048), 1/2.9" Progressive Scan CMOS, czułość: kolor: 0.01 Lux @ F1.2 (wł. AGC), 0.018 Lux @ F1.6 (wł. AGC), 0 Lux i IR, zasięg IR do 30m, dzień/noc ICR, obiektyw: 2.8-12mm/F1.6, HFOV 88° - 27°, VFOV 56° - 18°, DFOV 110° - 33°, kompresja H.265+/H.265/H.264+/H.264/MJPEG, trzy strumienie, WDR: 120dB, 3D DNR/ BLC/HLC, IP67, IK10, ROI: 1 obszar, kompresja audio: G.711/G.722.1/G.726/MP2L2/PCM. Analityka: detekcja przekroczenia linii, detekcja intruza, wykrycie twarzy. Funkcje: detekcja ruchu, sabotaż, rozłączenie sieci, konflikt adresów IP, błędne logowanie, błąd HDD, HDD pełny. Ogólne funkcje: przycisk resetu, ochrona przed migotaniem, odbicie lustrzane, ochrona haseł, maski prywatności, znak wodny, filtrowanie adresów IP,3-osiowa regulacja położenia, slot na kartę pamięci: 128 GB, audio: 1 wejśce (liniowe)/ 1 wyjście, alarm: 1 wejście/ 1 wyjście. Temperatura pracy: -30°C do +60°C. Zasilanie: 12 VDC/5.5mm przewód koncentryczny/PoE. Wymiary: Φ153.4 × 111.6 mm. Waga: 835g. |  | 1887
IPC | DS-2CD2743G1-IZS |  | 311305890 | Kamera IP Hikvision w obudowie kopułowej, rozdzielczość 4MP (50Hz: 25kl/s; 2688x1520), 1/3" Progressive Scan CMOS, czułość: kolor: 0.01 Lux @ F1.2 (wł. AGC), 0.018 Lux @ F1.6 (wł. AGC), 0 Lux i IR, zasięg IR do 30m, dzień/noc ICR, obiektyw: 2.8-12mm/F1.6, HFOV 104° - 29°, VFOV 55° - 17°, DFOV 125° - 34°, kompresja H.265+/H.265/H.264+/H.264/MJPEG, trzy strumienie, WDR: 120dB, 3D DNR/ BLC/HLC, IP67, IK10, ROI: 1 obszar, kompresja audio: G.711/G.722.1/G.726/MP2L2/PCM. Analityka: detekcja przekroczenia linii, detekcja intruza, wykrycie twarzy. Funkcje: detekcja ruchu, sabotaż, rozłączenie sieci, konflikt adresów IP, błędne logowanie, błąd HDD, HDD pełny. Ogólne funkcje: przycisk resetu, ochrona przed migotaniem, odbicie lustrzane, ochrona haseł, maski prywatności, znak wodny, filtrowanie adresów IP,3-osiowa regulacja położenia, slot na kartę pamięci: 128 GB, audio: 1 wejśce (liniowe)/ 1 wyjście, alarm: 1 wejście/ 1 wyjście. Temperatura pracy: -30°C do +60°C. Zasilanie: 12 VDC/5.5mm przewód koncentryczny/PoE. Wymiary: Φ153.4 × 111.6 mm. Waga: 835g. |  | 1735
IPC | DS-2CD2723G1-IZS |  | 311305879 | Kamera IP Hikvision w obudowie kopułowej, rozdzielczość 2MP (50Hz: 25kl/s; 1920x1080), 1/2.8" Progressive Scan CMOS, czułość: kolor: 0.01 Lux @ F1.2 (wł. AGC), 0.018 Lux @ F1.6 (wł. AGC), 0 Lux i IR, zasięg IR do 30m, dzień/noc ICR, obiektyw: 2.8-12mm/F1.6, HFOV 110° - 31°, VFOV 58° - 18°, DFOV 136° - 36°, kompresja H.265+/H.265/H.264+/H.264/MJPEG, trzy strumienie, WDR: 120dB, 3D DNR/ BLC/HLC, IP67, IK10, ROI: 1 obszar, kompresja audio: G.711/G.722.1/G.726/MP2L2/PCM. Analityka: detekcja przekroczenia linii, detekcja intruza, wykrycie twarzy. Funkcje: detekcja ruchu, sabotaż, rozłączenie sieci, konflikt adresów IP, błędne logowanie, błąd HDD, HDD pełny. Ogólne funkcje: przycisk resetu, ochrona przed migotaniem, odbicie lustrzane, ochrona haseł, maski prywatności, znak wodny, filtrowanie adresów IP,3-osiowa regulacja położenia, slot na kartę pamięci: 128 GB, audio: 1 wejśce (liniowe)/ 1 wyjście, alarm: 1 wejście/ 1 wyjście. Temperatura pracy: -30°C do +60°C. Zasilanie: 12 VDC/5.5mm przewód koncentryczny/PoE. Wymiary: Φ153.4 × 111.6 mm. Waga: 835g. |  | 1585
IPC | DS-2CD2743G1-IZS(BLACK) |  | 311306646 | Kamera IP Hikvision w obudowie kopułowej, rozdzielczość 4MP (50Hz: 25kl/s; 2688x1520), 1/3" Progressive Scan CMOS, czułość: kolor: 0.01 Lux @ F1.2 (wł. AGC), 0.018 Lux @ F1.6 (wł. AGC), 0 Lux i IR, zasięg IR do 30m, dzień/noc ICR, obiektyw: 2.8-12mm/F1.6, HFOV 104° - 29°, VFOV 55° - 17°, DFOV 125° - 34°, kompresja H.265+/H.265/H.264+/H.264/MJPEG, trzy strumienie, WDR: 120dB, 3D DNR/ BLC/HLC, IP67, IK10, ROI: 1 obszar, kompresja audio: G.711/G.722.1/G.726/MP2L2/PCM. Analityka: detekcja przekroczenia linii, detekcja intruza, wykrycie twarzy. Funkcje: detekcja ruchu, sabotaż, rozłączenie sieci, konflikt adresów IP, błędne logowanie, błąd HDD, HDD pełny. Ogólne funkcje: przycisk resetu, ochrona przed migotaniem, odbicie lustrzane, ochrona haseł, maski prywatności, znak wodny, filtrowanie adresów IP,3-osiowa regulacja położenia, slot na kartę pamięci: 128 GB, audio: 1 wejśce (liniowe)/ 1 wyjście, alarm: 1 wejście/ 1 wyjście. Temperatura pracy: -30°C do +60°C. Zasilanie: 12 VDC/5.5mm przewód koncentryczny/PoE. Wymiary: Φ153.4 × 111.6 mm. Waga: 835g. |  | 1764
IPC | DS-2CD2723G1-IZS(BLACK) |  | 311307070 | Kamera IP Hikvision w obudowie kopułowej, rozdzielczość 2MP (50Hz: 25kl/s; 1920x1080), 1/2.8" Progressive Scan CMOS, czułość: kolor: 0.01 Lux @ F1.2 (wł. AGC), 0.018 Lux @ F1.6 (wł. AGC), 0 Lux i IR, zasięg IR do 30m, dzień/noc ICR, obiektyw: 2.8-12mm/F1.6, HFOV 110° - 31°, VFOV 58° - 18°, DFOV 136° - 36°, kompresja H.265+/H.265/H.264+/H.264/MJPEG, trzy strumienie, WDR: 120dB, 3D DNR/ BLC/HLC, IP67, IK10, ROI: 1 obszar, kompresja audio: G.711/G.722.1/G.726/MP2L2/PCM. Analityka: detekcja przekroczenia linii, detekcja intruza, wykrycie twarzy. Funkcje: detekcja ruchu, sabotaż, rozłączenie sieci, konflikt adresów IP, błędne logowanie, błąd HDD, HDD pełny. Ogólne funkcje: przycisk resetu, ochrona przed migotaniem, odbicie lustrzane, ochrona haseł, maski prywatności, znak wodny, filtrowanie adresów IP,3-osiowa regulacja położenia, slot na kartę pamięci: 128 GB, audio: 1 wejśce (liniowe)/ 1 wyjście, alarm: 1 wejście/ 1 wyjście. Temperatura pracy: -30°C do +60°C. Zasilanie: 12 VDC/5.5mm przewód koncentryczny/PoE. Wymiary: Φ153.4 × 111.6 mm. Waga: 835g. |  | 1632
IPC | DS-2CD2423G0-I(4mm) |  | 311304885 | 2MP @ 30fps, 1 / 2.8 "Progresywne skanowanie CMOS, kolor 0.01 lux, 120dB True WDR, H.265 + / MJPEG, EXIR, do 10m, Fixed Lens, DC12V i PoE, usługa chmurowa HIK-Connect |  | 574
IPC | DS-2CD2423G0-IW(4mm) |  | 311304886 | 2MP @ 30fps, 1 / 2.8 "Progresywne skanowanie CMOS, kolor 0.01 lux, 120dB True WDR, H.265 + / MJPEG, EXIR, do 10m, Fixed Lens, DC12V i PoE, Wifi, HIK-Connect w chmurze |  | 637
DVR | iDS-7204HQHI-M1/S |  | 300224119 | Rejestrator Acusense DVR Hikvision, Funkcja przechwytywania twarzy(dla kamer analogowych) lub Filtrowanie fałszywych alarmów, Rozdzielczość: parametry zapisu (tryb lite wył.):4 MP lite@15 fps; 1080p lite/720p/WD1/4CIF/VGA/CIF@25 fps (P)/30 fps (N), tryb lite wł: 4 MP lite/3 MP@15 fps; 1080p lite/720p lite/VGA/WD1/4CIF/CIF@25 fps (P)/30 fps (N), dwa strumienie, kompresja H.265 Pro+/H.265 Pro/H.265/H.264+/H.264, Wejścia IP: 1-ch kanał IP lub 5-ch kanałów IP(w trybie rozszerzenia 2-ch kanały IP lub 6-ch kanałów IP) max. 6MP na kanał, kompresja kamer IP H.265+/H.265/H.264+/H.264, Wejścia analogowe: 4 wejścia wideo BNC (1.0 Vp-p, 75 Ω, HDTVI/AHD/CVI/CVBS), Synchroniczne odtwarzanie: 4-ch, Wejścia/wyjścia audio: 1/1, Dwukierunkowe audio: 1-ch,Obsługa wielu zdarzeń VCA, 1 interfejs SATA (max. 10TB), Wyjście wideo HDMI/VGA/CVBS(PAL), 1xRJ-45 (10M/100M), 2xUSB 2.0, 1xRS-485, Wymiary: 315×242×45mm. waga(bez HDD) około 1.16kg. Zasilanie 12VDC, Temperatura pracy: -10°C~55°C |  | 635
DVR | iDS-7208HQHI-M1/S |  | 300224128 | Rejestrator Acusense DVR Hikvision, Funkcja przechwytywania twarzy(dla kamer analogowych) lub Filtrowanie fałszywych alarmów, Rozdzielczość: parametry zapisu (tryb lite wył.):4 MP lite@15 fps; 1080p lite/720p/WD1/4CIF/VGA/CIF@25 fps (P)/30 fps (N), tryb lite wł: 4 MP lite/3 MP@15 fps; 1080p lite/720p lite/VGA/WD1/4CIF/CIF@25 fps (P)/30 fps (N), dwa strumienie, kompresja H.265 Pro+/H.265 Pro/H.265/H.264+/H.264, Wejścia IP: 2-ch kanały IP lub 10-ch kanałów IP(w trybie rozszerzenia 4-ch kanały IP lub 12-ch kanałów IP) max. 6MP na kanał, kompresja kamer IP H.265+/H.265/H.264+/H.264, Wejścia analogowe: 8 wejść wideo BNC (1.0 Vp-p, 75 Ω, HDTVI/AHD/CVI/CVBS), Synchroniczne odtwarzanie: 8-ch, Wejścia/wyjścia audio: 1/1, Dwukierunkowe audio: 1-ch,Obsługa wielu zdarzeń VCA, 1 interfejs SATA (max. 10TB), Wyjście wideo HDMI/VGA/CVBS(PAL), 1xRJ-45 (10M/100M), 2xUSB 2.0, 1xRS-485, Wymiary: 315×242×45mm. waga(bez HDD) około 1.78kg. Zasilanie 12VDC, Temperatura pracy: -10°C~55°C |  | 979
DVR | iDS-7216HQHI-M1/S |  | 300224249 | Rejestrator Acusense DVR Hikvision, Funkcja przechwytywania twarzy(dla kamer analogowych) lub Filtrowanie fałszywych alarmów, Rozdzielczość: parametry zapisu (tryb lite wył.):4 MP lite@15 fps; 1080p lite/720p/WD1/4CIF/VGA/CIF@25 fps (P)/30 fps (N), tryb lite wł: 4 MP lite/3 MP@15 fps; 1080p lite/720p lite/VGA/WD1/4CIF/CIF@25 fps (P)/30 fps (N), dwa strumienie, kompresja H.265 Pro+/H.265 Pro/H.265/H.264+/H.264, Wejścia IP: 2-ch kanały IP lub 18-ch kanałów IP(w trybie rozszerzenia 8-ch kanałów IP lub 24-ch kanały IP) max. 6MP na kanał, kompresja kamer IP H.265+/H.265/H.264+/H.264, Wejścia analogowe: 16 wejść wideo BNC (1.0 Vp-p, 75 Ω, HDTVI/AHD/CVI/CVBS), Synchroniczne odtwarzanie: 16-ch, Wejścia/wyjścia audio: 1/1, Dwukierunkowe audio: 1-ch,Obsługa wielu zdarzeń VCA, 1 interfejs SATA (max. 10TB), Wyjście wideo HDMI/VGA/CVBS(PAL), 1xRJ-45 ( 10M/100M/1000M), 1xUSB 2.0, 1xUSB 3.0, 1xRS-485, Wymiary: 315×242×45mm. waga(bez HDD) około 2.4 kg. Zasilanie 12VDC, Temperatura pracy: -10°C~55°C |  | 1711
DVR | iDS-7208HQHI-M2/S |  | 300224130 | Rejestrator Turbo Acusense: rozdzielczość dla głównego strumienia: Kiedy tryb 1080p Lite jest wyłączony: Dla strumienia 4 MP: 4 MP lite@15 fps; 1080p lite/720p/WD1/4CIF/VGA/CIF@25 fps (P)/30 fps (N); Dla strumienia 3 MP: 3 MP/1080p/720p/VGA/WD1/4CIF/CIF@15 fps; Dla strumienia1080p: 1080p/720p@15 fps; VGA/WD1/4CIF/CIF@25 fps (P)/30 fps (N); Dla strumienia 720p: 720p/VGA/WD1/4CIF/CIF@25 fps (P)/30 fps (N) Kiedy tryb 1080p Lite jest włączony: 4 MP lite/3 MP@15 fps; 1080p lite/720p lite/VGA/WD1/4CIF/CIF@25 fps (P)/30 fps (N); Kompresja wideo: H.265 Pro+/H.265 Pro/H.265/H.264+/H.264; Funkcje SMART realizowane w oparciu o technologię Deep Learning: przechwytywanie i detekcja twarzy (przechwytywanie twarzy dostępne dla 1 kanału – kamera analogowa HD); detekcja człowiek/pojazd (filtrowanie fałszywych alarmów dostępne na 4 kanałach); *Funkcje filtrowania fałszywych alarmów i detekcji twarzy nie można uruchomić jednocześnie. Włączenie jednej z funkcji sprawi, iż druga będzie wyłączona; Dwa strumienie; Typ strumieniowania: Video, Video & Audio; Wejście wideo IP: dostępne na 2 kanałach (lub na 10 kanałach); włączenie trybu rozszerzonego IP – do 4 kanałów ( lub do 12 kanałów) każdy do 4Mbps; Obsługiwana rozdzielczość do 6 MP; Wejście analogowe wideo: do 8 kanałów, interfejs BNC; Wejście HDMI: sygnał wejściowy 3 MP dostępny tylko na 1 i 2 kanale w iDS-7208HQHI-M2/S; Wejście AHD, HDCVI,CVBS; Wyjście: CVBS, HDMI/VGA; Wejście audio: przesyłanie sygnału audio po przewodzie koncentrycznym na 8 kanałach; dwukierunkowe audio; Jednoczesne odtwarzanie na 8 kanałach; możliwość 64 zdalnych połączeń; Protokół sieciowy: TCP/IP, PPPoE, DHCP, Hik-Connect, DNS, DDNS, NTP, SADP, NFS, iSCSI, UPnP™, HTTPS, ONVIF; Interfejs sieciowy: 1, RJ45 10M/100M self-adaptive Ethernet interface; 2 interfejsy SATA, do 10 TB dla każdego dysku; Interfejs USB 2.0: 1 w panelu przednim, i 1 w panelu tylnym; Zasilanie: 12 VDC, 2.5 A; Pobór mocy (bez HDD): ≤ 30 W; Temperatura pracy: -10 °C do 55 °C; Wymiary: 380 × 320 × 48 mm (15.0 × 12.6 × 1.9 inch); Waga: ≤ 1.78 kg (3.9 lb) |  | 1122
DVR | iDS-7216HQHI-M2/S |  | 300224251 | Rejestrator Acusense DVR Hikvision, Funkcja przechwytywania twarzy(dla kamer analogowych) lub Filtrowanie fałszywych alarmów, Rozdzielczość: parametry zapisu (tryb lite wył.):4 MP lite@15 fps; 1080p lite/720p/WD1/4CIF/VGA/CIF@25 fps (P)/30 fps (N), tryb lite wł: 4 MP lite/3 MP@15 fps; 1080p lite/720p lite/VGA/WD1/4CIF/CIF@25 fps (P)/30 fps (N), dwa strumienie, kompresja H.265 Pro+/H.265 Pro/H.265/H.264+/H.264, Wejścia IP: 2-ch kanały IP lub 18-ch kanałów IP(w trybie rozszerzenia 8-ch kanałów IP lub 24-ch kanały IP) max. 6MP na kanał, kompresja kamer IP H.265+/H.265/H.264+/H.264, Wejścia analogowe: 16 wejść wideo BNC (1.0 Vp-p, 75 Ω, HDTVI/AHD/CVI/CVBS), Synchroniczne odtwarzanie: 16-ch, Wejścia/wyjścia audio: 1/1, Dwukierunkowe audio: 1-ch, Obsługa wielu zdarzeń VCA, 2 interfejsy SATA (max. 10TB), Wyjście wideo HDMI/VGA/CVBS(PAL), 1xRJ-45 ( 10M/100M/1000M), 1xUSB 2.0, 1xUSB 3.0, 1xRS-485, Wymiary: 380×320×48mm. waga(bez HDD) około 2 kg. Zasilanie 12VDC, Temperatura pracy: -10°C~55°C |  | 1856
| DS-2PT3122IZ-DE3(2.8-12mm)(2mm) |  | 301311928 | Kamera Mini PanoVu Hikvision, Kamera Panoramiczna: rozdzielczość 2MP (1920 × 1080@30kl/s), przetwornik: 1/2.8” Progressive Scan CMOS, czułość: kolor: 0.05 Lux (F2.0, wł. AGC), CZ/B: 0.01 Lux (F2.0, wł. AGC), 0 Lux IR ON, dzień/noc ICR, kąt widzenia: 128.5° przysłona: F2.0. Funkcje: DWDR, 3D DNR, HLC/BLC, WB, 4 maski prywatności, Dwa strumienie, kompresja: H.265/ H.264, Kamera PTZ: rozdzielczość 2MP (1920 × 1080@30kl/s), przetwornik: 1/2.8” Progressive Scan CMOS, czułość: kolor: 0.05 Lux (F2.0, wł. AGC), CZ/B: 0.01 Lux (F2.0, wł. AGC), 0 Lux IR ON, dzień/noc ICR, kąt widzenia od 120° do 56.6° zoom optyczny: 4x, zoom cyfrowy: 8x, przysłona: F2.0 - F2.4.,Prędkość obrotu w poziomie/pionie: 0.1° - 30°/s,zakres obrotu: 0° - 350° zakres wychylenia pionowego: od 0° do 90°, Ilość presetów: 300, Funkcje: DWDR, 3D DNR, HLC/BLC, WB, obszar ostrości, 8 masek prywatności,Funkcje SMART: detekcja przekroczenia linii, detekcja intruza, detekcja wyjątku audio, Dwa strumienie, kompresja: H.265/ H.264/MJPEG, System: Zakres IR do 10m,SVC, ROI: 8 obszarów, ANR. Podstawowe funkcje: Detekcja ruchu, sabotaż, wyjątki, Wbudowany slot kart pamięci (do 256 GB). We/Wy audio: 1/1, Temperatura pracy: -10°C~50°C. Wymiary: Φ183×133.2mm, waga około 0.9 kg. Zasilanie 12VDC/PoE+ |  | 2550
| DS-2DE7232IW-AE(B) |  | 301314627 | Kamera PTZ IP Hikvision, rozdzielczość 2MP (max. 1920×1080@60kl/s), przetwornik: 1/2.8” Progressive Scan CMOS, czułość: tryb kolorowy: 0.005 Lux (F1.6, wł. AGC), CZ/B: 0.001 Lux (F1.6, wł. AGC), 0 Lux z IR, zasięg IR do 150m, dzień/noc ICR, zoom optyczny 32x (ogniskowa 4.8-153mm), zoom cyfrowy 16x, HFOV od 55.6° do 2.04°, VFOV od 32.4° do 1.14°, DFOV od 63° do 2.34°, apertura: F1.2-F4.4. Funkcje: EIS, WDR: 120dB, 3D DNR, HLC/BLC, Defog, 8 strefy prywatności, harmonogram. Trzy strumienie, kompresja: H.265+/H.265/H.264+/H.264/MJPEG. Analityka: detekcja intruza, detekcja przekroczenia linii, detekcja wejścia/wyjścia z obszaru, detekcja pozostawienia bagażu, detekcja usuniecia przedmiatu, wykrywanie twarzy, wyjątek audio. Podstawowe zdarzenia: detekcja ruchu, wej/wyj alarmowe, detekcja sabotażu. ROI: 4 strefy. Wbudowany slot kart pamięci (do 256 GB). Prędkość obrotu w poziomie: 0.1° - 160°/s (240°/s dla presetu), prędkość obrotu w pionie: 0.1°- 120°/s (200°/s dla presetu), zakres obrotu: 360° bez punktu krańcowego, zakres wychylenia pionowego: od -15° do 90° (z funkcją AutoFlip), Ilość presetów: 300, Ilość patroli: 8 (do 32 presetów na patrol), Pattern: 4 trasy. 1 wejście/1 wyjście audio, kompresja audio G.711alaw/G.711ulaw/G.722.1/G.726/MP2L2/PCM, 2 wejścia/1 wyjście alarmowe. Temperatura pracy: -30°C~65°C. Stopień ochrony IP66, ochrona przeciwpiorunowa 4000V. Wymiary: Φ220×353.4mm, waga około 4.5kg. Zasilanie 24VAC/High-PoE. |  | 4961
PTZ | DS-2DE7225IW-AE(B) |  | 301314632 | Kamera PTZ IP Hikvision, rozdzielczość 2MP (max. 1920×1080@60kl/s), przetwornik: 1/2.8” Progressive Scan CMOS, czułość: tryb kolorowy: 0.005 Lux (F1.6, wł. AGC), CZ/B: 0.001 Lux (F1.6, wł. AGC), 0 Lux z IR, zasięg IR do 150m, dzień/noc ICR, zoom optyczny 25x (ogniskowa 4.8-120mm), zoom cyfrowy 16x, HFOV od 57.6° do 2.5°, VFOV od 34.4° do 1.4°, DFOV od 64.5° do 2.9°, apertura: F1.6-F3.5 Funkcje: EIS, WDR: 120dB, 3D DNR, HLC/BLC, Defog, 8 strefy prywatności, harmonogram. Trzy strumienie, kompresja: H.265+/H.265/H.264+/H.264/MJPEG. Analityka: detekcja intruza, detekcja przekroczenia linii, detekcja wejścia/wyjścia z obszaru, detekcja pozostawienia bagażu, detekcja usuniecia przedmiatu, wykrywanie twarzy, wyjątek audio. Podstawowe zdarzenia: detekcja ruchu, wej/wyj alarmowe, detekcja sabotażu. ROI: 4 strefy. Wbudowany slot kart pamięci (do 256 GB). Prędkość obrotu w poziomie: 0.1° - 160°/s (240°/s dla presetu), prędkość obrotu w pionie: 0.1°- 120°/s (200°/s dla presetu), zakres obrotu: 360° bez punktu krańcowego, zakres wychylenia pionowego: od -15° do 90° (z funkcją AutoFlip), Ilość presetów: 300, Ilość patroli: 8 (do 32 presetów na patrol), Pattern: 4 trasy. 1 wejście/1 wyjście audio, kompresja audio G.711alaw/G.711ulaw/G.722.1/G.726/MP2L2/PCM, 2 wejścia/1 wyjście alarmowe. Temperatura pracy: -30°C~65°C. Stopień ochrony IP66, ochrona przeciwpiorunowa 4000V. Wymiary: Φ220×353.4mm, waga około 4.5kg. Zasilanie 24VAC/High-PoE. |  | 3908
PTZ | DS-2DE5330W-AE(B) |  | 301312072 | Kamera PTZ IP Hikvision, rozdzielczość 3MP (max. 2048×1536@30kl/s, 1280x960@60kl/s), przetwornik: 1/2.8” Progressive Scan CMOS, czułość: tryb kolorowy: 0.05 Lux (F1.6, wł. AGC), CZ/B: 0.01 Lux (F1.6, wł. AGC), dzień/noc ICR, zoom optyczny 30x (ogniskowa 4.5-135mm), zoom cyfrowy 16x, HFOV od 57.4° do 2.2°, VFOV od 44.4° do 1.6°, DFOV od 68.5° do 2.7°, apertura: F1.6-F4.4. Funkcje: WDR: 120°, 3D DNR, HLC/BLC, Defog, 8 strefy prywatności, harmonogram. Trzy strumienie, kompresja: H.265+/H.265/H.264+/H.264/MJPEG, Analityka: detekcja intruza, detekcja przekroczenia linii, detekcja wejścia/wyjścia z obszaru, detekcja pozostawienia bagażu, detekcja usuniecia przedmiatu, wykrywanie twarzy, wyjątek audio. Podstawowe zdarzenia: detekcja ruchu, wej/wyj alarmowe, detekcja sabotażu. ROI 4 obszary. Wbudowany slot kart pamięci (do 128 GB). Prędkość obrotu w poziomie: 0.1° - 250°/s (300°/s dla presetu), prędkość obrotu w pionie: 0.1°- 150°/s (200°/s dla presetu), zakres obrotu: 360° bez punktu krańcowego, zakres wychylenia pionowego: -5°~90° (z funkcją AutoFlip), Ilość presetów: 300, Ilość patroli: 8 (do 32 presetów na patrol), 4 trasy. 2 wejścia/1 wyjście alaramowe, 1 wejście/1 wyjście audio, kompresja audio G.711alaw/G.711ulaw/G.722.1/G.726/MP2L2/PCM. Temperatura pracy: -30°C~65°C. Stopień ochrony IP66, IK10, ochrona przeciwpiorunowa 4000V. Wymiary: Φ220×280mm, waga około 3kg. Zasilanie 24VAC/Hi-PoE. |  | 5564
PTZ | DS-2DE4A404IW-DE(8-32mm) |  | 301311555 | Kamera PTZ IP Hikvision, rozdzielczość 4MP (max. 2560 × 1440@30kl/s, 1920×1080@60kl/s), przetwornik: 1/1.9” Progressive Scan CMOS, czułość: tryb kolorowy: 0.002 Lux (F1.6, wł. AGC), 0 Lux włączony IR, zasięg promiennika do 50m, dzień/noc ICR, zoom optyczny 4x (ogniskowa 8-32mm), zoom cyfrowy 16x, kąt widzenia od 36° (zoom blisko) do 11.56° (zoom daleki), światłosiła obiektywu: F1.6. Funkcje: WDR, 3D DNR, ROI, BLC, 24 strefy prywatności, harmonogram, detekcja intruza, detekcja przekroczenia linii, detekcja wyjścia ze strefy, detekcja wejścia do strefy, detekcja pozostawienia i zabrania przedmiotu, detekcja twarzy. Trzy strumienie, kompresja: H.265+/H.265/ H.264+/H.264/MJPEG. Wbudowany slot kart pamięci (do 256 GB). Prędkość obrotu w poziomie: 0.1° - 300°/s (w Presecie 350°/s), prędkość obrotu w pionie: 0.1°- 160°/s (w Presecie 200°/s), zakres obrotu: 360° bez punktu krańcowego, zakres wychylenia pionowego: od -5° do 90° (z funkcją AutoFlip), Ilość presetów: 300, Ilość patroli: 8 (do 32 presetów na patrol), 4xPattern. Wejście/wyjście alarmowe: 2/2, wejście/wyjście audio: 1/1, kompresja audio G.711alaw/G.711ulaw/G.722/G.726/MP2L2/PCM. Temperatura pracy: -30°C~65°C. Klasa szczelności IP66. Wymiary: Φ169×161mm, waga około 2.45kg. Zasilanie 12VDC/PoE+ (802.3at). |  | 4056
PTZ | DS-2DE4A404IW-DE(2.8-12mm) |  | 301311553 | Kamera PTZ IP Hikvision, rozdzielczość 4MP (max. 2560 × 1440@30kl/s, 1920×1080@60kl/s), przetwornik: 1/1.9” Progressive Scan CMOS, czułość: tryb kolorowy: 0.002 Lux (F1.6, wł. AGC), 0 Lux włączony IR, zasięg promiennika do 50m, dzień/noc ICR, zoom optyczny 4x (ogniskowa 2.8-12mm), zoom cyfrowy 16x, kąt widzenia od 69.5° (zoom blisko) do 26.48° (zoom daleki), światłosiła obiektywu: F1.5-F2.8. Funkcje: WDR, 3D DNR, ROI, BLC, 24 strefy prywatności, harmonogram, detekcja intruza, detekcja przekroczenia linii, detekcja wyjścia ze strefy, detekcja wejścia do strefy, detekcja pozostawienia i zabrania przedmiotu, detekcja twarzy. Trzy strumienie, kompresja: H.265+/H.265/ H.264+/H.264/MJPEG. Wbudowany slot kart pamięci (do 256 GB). Prędkość obrotu w poziomie: 0.1° - 300°/s (w Presecie 350°/s), prędkość obrotu w pionie: 0.1°- 160°/s (w Presecie 200°/s), zakres obrotu: 360° bez punktu krańcowego, zakres wychylenia pionowego: od -5° do 90° (z funkcją AutoFlip), Ilość presetów: 300, Ilość patroli: 8 (do 32 presetów na patrol), 4xPattern. Wejście/wyjście alarmowe: 2/2, wejście/wyjście audio: 1/1, kompresja audio G.711alaw/G.711ulaw/G.722/G.726/MP2L2/PCM. Temperatura pracy: -30°C~65°C. Klasa szczelności IP66. Wymiary: Φ169×161mm, waga około 2.45kg. Zasilanie 12VDC/PoE+ (802.3at). |  | 3908
PTZ | DS-2DE4A204IW-DE(2.8-12mm) |  | 301310258 | Kamera PTZ IP Hikvision, rozdzielczość 2MP, przetwornik: 1/1.9” Progressive Scan CMOS, czułość: tryb kolorowy: 0.002 Lux (F1.6, wł. AGC), CZ/B: 0.0002 Lux (F1.6, wł. AGC), 0 Lux włączony IR, zasięg promiennika do 50m, dzień/noc ICR, zoom optyczny 4x (ogniskowa 2.8-12mm), zoom cyfrowy 16x, kąt widzenia 90.1° - 31°, światłosiła obiektywu: F1.5-F2.8 Funkcje: WDR, 3D DNR, ROI, BLC, 8 stref prywatności, harmonogram, detekcja intruza, wykrywanie przekroczenia linii, wykrywanie wejścia do regionu, wykrywanie opuszczania regionu. Trzy strumienie, kompresja: H.265+/H.265/ H.264+/H.264/MJPEG. Wbudowany slot kart pamięci. Prędkość obrotu w poziomie: 0.1° - 300°/s (w Presecie 350°/s), prędkość obrotu w pionie: 0.1°- 160°/s (w Presecie 200°/s), zakres obrotu: 360° bez punktu krańcowego, zakres wychylenia pionowego: od -5° do 90° (z funkcją AutoFlip), Ilość presetów: 300, Ilość patroli: 8 (do 32 presetów na patrol), Ścieżka: 4. Wejście/wyjście alarmowe: 2/2, wejście/wyjście audio: 1/1. Temperatura pracy: -30°C~65°C. Klasa szczelności IP66. Wymiary: Φ169×161mm, waga około 2.45kg. Zasilanie 12VDC/PoE+ (802.3at). |  | 3453
PTZ | DS-2DE5232W-AE |  | 301312068 | Pojemnościowy ekran dotykowy o przekątnej 10'1 ", zdejmowana konstrukcja ekranu dotykowego i joysticka, podgląd, sterowanie PTZ i ścianą telewizora, 4-osiowy joystick |  | 4208
PTZ | DS-2DE5225W-AE |  | 301312060 | Kamera PTZ IP Hikvision, rozdzielczość 2MP (max. 1920×1080@60kl/s), przetwornik: 1/2.8” Progressive Scan CMOS, czułość: tryb kolorowy: 0.005 Lux (F1.6, wł. AGC), CZ/B: 0.001 Lux (F1.6, wł. AGC), dzień/noc ICR, zoom optyczny 25x (ogniskowa 4.8-120mm), zoom cyfrowy 16x, kąt widzenia od 57.6° (zoom blisko) do 2.5° (zoom daleki), światłosiła obiektywu: F1.6-F3.5. Funkcje: WDR: 120, 3D DNR, HLC/BLC, ROI, Defog, 8 stref prywatności, harmonogram. Trzy strumienie, kompresja: H.265+/H.265/H.264+/H.264/MJPEG, detekcja intruza, detekcja przekroczenia linii, wejście/wyjście z regionu, zabranie pozostawienie przedmiotu. Wbudowany slot kart pamięci (do 128 GB). Prędkość obrotu w poziomie: 0.1° - 150°/s (w presecie: 300°/s), prędkość obrotu w pionie: 0.1°- 150°/s (w presecie: 200°/s), zakres obrotu: 360° bez punktu krańcowego, zakres wychylenia pionowego: 0°~90° (z funkcją AutoFlip), Ilość presetów: 300, Ilość patroli: 8 (do 32 presetów na patrol), 4 x trasy. Wejście/wyjście alaramowe: 2/1, wejście/wyjście audio: 1/1. Temperatura pracy: -30°C~65°C. Klasa szczelności IP66. Wymiary: Φ220×280mm, waga około 3kg. Zasilanie 24VAC/PoE+. |  | 3003
PTZ | DS-2DE7530IW-AE |  | 301310787 | Kamera PTZ IP Hikvision, rozdzielczość 5MP (max. 2592×1944@30kl/s, 1920x1080@60kl/s), przetwornik: 1/1.9” Progressive Scan CMOS, czułość: tryb kolorowy: 0.005 Lux (F1.5, wł. AGC), CZ/B: 0.002 Lux (F1.5, wł. AGC), 0 Lux IR ON, zasięg IR do 150m (automatycznie regulowana moc), dzień/noc ICR, zoom optyczny 30x (ogniskowa 5.9-177mm), zoom cyfrowy 16x, kąt widzenia od 51.3° (zoom blisko) do 2.7° (zoom daleki), światłosiła obiektywu: F1.5-F3.4. Funkcje: EIS, DWDR, 3D DNR, HLC/BLC, Defog, 8 strefy prywatności, harmonogram. Trzy strumienie, kompresja: H.265+/H.265/H.264+/H.264/MJPEG, detekcja intruza, detekcja przekroczenia linii, wejście/wyjście z obszaru, wykrywanie twarzy, wyjątek audio. ROI: 4 strefy. Wbudowany slot kart pamięci (do 128 GB). Prędkość obrotu w poziomie: 0.1° - 160°/s (240°/s dla presetu), prędkość obrotu w pionie: 0.1°- 120°/s (200°/s dla presetu), zakres obrotu: 360° bez punktu krańcowego, zakres wychylenia pionowego: od -15° do 90° (z funkcją AutoFlip), Ilość presetów: 300, Ilość patroli: 8 (do 32 presetów na patrol), Pattern: 4 trasy. Wejście/wyjście audio: 1/1, kompresja audio G.711ulaw/G.711alaw/G.722.1/G.726/MP2L2/PCM, wejście/wyście alarmowe: 2/1. Temperatura pracy: -30°C~65°C. Klasa szczelności IP66. Wymiary: Φ220×353.4mm, waga około 4.5kg. Zasilanie 24VAC/High-PoE. |  | 8277
PTZ | DS-2DE7430IW-AE |  | 301310280 | Kamera PTZ IP Hikvision, rozdzielczość 4MP (max. 2560×1536@30kl/s, 1920x1080@60kl/s), przetwornik: 1/1.9” Progressive Scan CMOS, czułość: tryb kolorowy: 0.005 Lux (F1.5, wł. AGC), CZ/B: 0.002 Lux (F1.5, wł. AGC), 0 Lux IR ON, zasięg IR do 150m (automatycznie regulowana moc), dzień/noc ICR, zoom optyczny 30x (ogniskowa 5.9-177mm), zoom cyfrowy 16x, kąt widzenia od 48.8° (zoom blisko) do 2.3° (zoom daleki), światłosiła obiektywu: F1.5-F3.4. Funkcje: EIS, DWDR, 3D DNR, HLC/BLC, Defog, 8 strefy prywatności, harmonogram. Trzy strumienie, kompresja: H.265+/H.265/H.264+/H.264/MJPEG, detekcja intruza, detekcja przekroczenia linii, wejście/wyjście z obszaru, wykrywanie twarzy, wyjątek audio. ROI: 4 strefy. Wbudowany slot kart pamięci (do 128 GB). Prędkość obrotu w poziomie: 0.1° - 160°/s (240°/s dla presetu), prędkość obrotu w pionie: 0.1°- 120°/s (200°/s dla presetu), zakres obrotu: 360° bez punktu krańcowego, zakres wychylenia pionowego: od -15° do 90° (z funkcją AutoFlip), Ilość presetów: 300, Ilość patroli: 8 (do 32 presetów na patrol), Pattern: 4 trasy. Wejście/wyjście audio: 1/1, kompresja audio G.711ulaw/G.711alaw/G.722.1/G.726/MP2L2/PCM, wejście/wyście alarmowe: 2/1. Temperatura pracy: -30°C~65°C. Klasa szczelności IP66. Wymiary: Φ220×353.4mm, waga około 4.5kg. Zasilanie 24VAC/High-PoE. |  | 5564
DVR | iDS-7204HQHI-K1/2S |  | 300222401 | Rejestrator Acusense DVR Hikvision, 4 wejścia wizyjne BNC (Turbo-HD/AHD/HD-CVI/PAL), max. parametry zapisu (Llite mode): 4MP@15kl/s; kompresja H.265 Pro+/H.265 Pro/H.265/H.264+/H.264, możliwość podłączenia 6 kanałów IP (max. 6MP na kanał), odtwarzanie w trybie pełnoekranowym lub podziale. Wejścia/wyjścia audio: 1/1, 1 interfejs SATA (max. 10TB). Wyjście monitorowe HDMI/VGA/CVBS(PAL), 1xRJ-45 (10M/100M), 2xUSB 2.0, 1xRS-485 (PTZ). Obudowa 1U, Wymiary: 315×242×45mm. waga około 1.16kg. Zasilanie 12VDC, Obsługuje wiele zdarzeń VCA, Technologia „Deep Learning”: filtrowanie fałszywych alarmów (2 kanały) |  | 885
DVR | iDS-7208HQHI-K1/4S |  | 300222403 | Rejestrator Acusense DVR Hikvision, 8 wejść wizyjnych BNC (Turbo-HD/AHD/HD-CVI/PAL), max. parametry zapisu (Llite mode): 4MP@15kl/s; kompresja H.265 Pro+/H.265 Pro/H.265/H.264+/H.264, możliwość podłączenia 12 kanałów IP (max. 6MP na kanał), odtwarzanie w trybie pełnoekranowym lub podziale. Wejścia/wyjścia audio: 1/1, 1 interfejs SATA (max. 10TB). Wyjście monitorowe HDMI/VGA/CVBS(PAL), 1xRJ-45 (10M/100M), 2xUSB 2.0, 1xRS-485 (PTZ). Obudowa 1U, Wymiary: 315×242×45mm. waga około 1.16kg. Zasilanie 12VDC, Obsługuje wiele zdarzeń VCA, Technologia „Deep Learning”: filtrowanie fałszywych alarmów (4 kanały) |  | 1208
DVR | iDS-7216HQHI-K1/4S |  | 300222407 | Rejestrator Acusense DVR Hikvision, 16 wejść wizyjnych BNC (Turbo-HD/AHD/HD-CVI/PAL), max. parametry zapisu (Llite mode): 4MP@15kl/s; kompresja H.265 Pro+/H.265 Pro/H.265/H.264+/H.264, możliwość podłączenia 24 kanałów IP (max. 6MP na kanał), odtwarzanie w trybie pełnoekranowym lub podziale. Wejścia/wyjścia audio: 1/1, 1 interfejs SATA (max. 10TB). Wyjście monitorowe HDMI/VGA/CVBS(PAL), 1xRJ-45 (10M/100M), 2xUSB 2.0, 1xRS-485 (PTZ). Obudowa 1U, Wymiary: 315×242×45mm. waga około 1.16kg. Zasilanie 12VDC, Obsługuje wiele zdarzeń VCA, Deketcja nagłej zmiany sceny - 1 kanał. Technologia „Deep Learning”: filtrowanie fałszywych alarmów (4 kanały) |  | 1900
DVR | iDS-7208HQHI-K2/4S |  | 300222404 | Rejestrator Acusense DVR Hikvision, 8 wejść wizyjne BNC (Turbo-HD/AHD/HD-CVI/PAL), max. parametry zapisu (Llite mode): 4MP@15kl/s; kompresja H.265 Pro+/H.265 Pro/H.265/H.264+/H.264, możliwość podłączenia 12 kanałów IP (max. 6MP na kanał), odtwarzanie w trybie pełnoekranowym lub podziale. Wejścia/wyjścia audio: 1/1, 2 interfejsy SATA (max. 10TB). Wyjście monitorowe HDMI/VGA/CVBS(PAL), 1xRJ-45 (10M/100M), 2xUSB 2.0, 1xRS-485 (PTZ). Wymiary: 380×320×48mm. waga około 1.78kg. Zasilanie 12VDC, Obsługuje wiele zdarzeń VCA, Technologia „Deep Learning”: filtrowanie fałszywych alarmów (4 kanały) |  | 1369
DVR | iDS-7216HQHI-K2/4S |  | 300222408 | Rejestrator Acusense DVR Hikvision, 16 wejść wizyjnych BNC (Turbo-HD/AHD/HD-CVI/PAL), max. parametry zapisu (Llite mode): 4MP@15kl/s; kompresja H.265 Pro+/H.265 Pro/H.265/H.264+/H.264, możliwość podłączenia 24 kanałów IP (max. 6MP na kanał), odtwarzanie w trybie pełnoekranowym lub podziale. Wejścia/wyjścia audio: 1/1, 2 interfejsy SATA (max. 10TB). Wyjście monitorowe HDMI/VGA/CVBS(PAL), 1xRJ-45 (10M/100M), 2xUSB 2.0, 1xRS-485 (PTZ). Wymiary: 380×320×48mm. waga około 2kg. Zasilanie 12VDC, Obsługuje wiele zdarzeń |  | 2058
DVR | iDS-7204HUHI-K1/4S |  | 300222412 | Rejestrator AcuSense Turbo-HD Hikvision, Technologia „Deep Learning”: filtrowanie fałszywych alarmów (4 kanały), 4 wejścia wizyjnych BNC (Turbo-HD/AHD/HD-CVI/PAL), max. parametry zapisu: 5MP: 12kl/s, 4MP: 15 kl/s, 3MP: 18 kl/s, 1920×1080P: 25(P)/30(N) kl/s, kompresja H.265/H.265+ ,Możliwość podłączenia 8 kanałów IP (max. 8MP na kanał). Odtwarzanie w trybie pełnoekranowym lub podziale. Dwa strumienie, kompresja audio G.711u. Wejścia/wyjścia audio: 4/1, 1 interfejs SATA (max. 10TB). Obsługuje wiele zdarzeń VCA. Detekcja wykrycia zmiany sceny dla dwóch kanałów. Wyjście monitorowe HDMI(4K)/VGA(Full-HD)/CVBS(PAL), 1xRJ-45 (10M/100M), 2xUSB 2.0, 1xRS-485 (PTZ). We./wyj. alarmowe: 4/1. Wyszukiwanie VCA. Wymiary: 315x242x45mm. Waga około 1.16kg. Zasilanie 12VDC. |  | 1208
DVR | iDS-7208HUHI-K1/4S |  | 300222415 | Rejestrator AcuSense Turbo-HD Hikvision, Technologia „Deep Learning”: filtrowanie fałszywych alarmów (4 kanały), 8 wejść wizyjnych BNC (Turbo-HD/AHD/HD-CVI/PAL), max. parametry zapisu: 8MP: 8kl/s, 5MP: 12 kl/s, 4MP: 15 kl/s, 3MP: 18 kl/s, 1920×1080P: 25(P)/30(N) kl/s, kompresja H.265/H.265+ ,Możliwość podłączenia 16 kanałów IP (max. 8MP na kanał). Odtwarzanie w trybie pełnoekranowym lub podziale. Dwa strumienie, kompresja audio G.711u. Wejścia/wyjścia audio: 4/1, 1 interfejs SATA (max. 10TB). Analityka dla wszystkich kanałów: przekroczenie linii, detekcja intruza. Detekcja wykrycia zmiany sceny dla dwóch kanałów. Wyjście monitorowe HDMI(4K)/VGA(Full-HD)/CVBS(PAL), 1xRJ-45 (10M/100M/1000M), 2xUSB 2.0, 1xRS-485 (PTZ). We./wyj. alarmowe: 8/4. Wyszukiwanie VCA. Wymiary: 315x242x45mm. Waga około 1.16kg. Zasilanie 12VDC |  | 1798
DVR | iDS-7204HUHI-K2/4S |  | 300222413 | Rejestrator AcuSense Turbo-HD Hikvision, Technologia „Deep Learning”: filtrowanie fałszywych alarmów (4 kanały), 4 wejść wizyjnych BNC (Turbo-HD/AHD/HD-CVI/PAL), max. parametry zapisu: 5MP: 12kl/s, 4MP: 15 kl/s, 3MP: 18 kl/s, 1920×1080P: 25(P)/30(N) kl/s, kompresja H.265/H.265+ ,Możliwość podłączenia 8 kanałów IP (max. 8MP na kanał). Odtwarzanie w trybie pełnoekranowym lub podziale. Dwa strumienie, kompresja audio G.711u. Wejścia/wyjścia audio: 4/1, 2 interfejsy SATA (max. 10TB). Obsługuje wiele zdarzeń VCA. Detekcja wykrycia zmiany sceny dla dwóch kanałów. Wyjście monitorowe HDMI(4K)/VGA(Full-HD)/CVBS(PAL), 1xRJ-45 (10M/100M), 2xUSB 2.0, 1xRS-485 (PTZ). We./wyj. alarmowe: 4/1. Wyszukiwanie VCA. Obudowa 380 1U, Wymiary: 380×320×48mm. Waga około 1.16kg. Zasilanie 12VDC. |  | 1369
DVR | iDS-7208HUHI-K2/4S |  | 300222416 | Rejestrator AcuSense Turbo-HD Hikvision, Technologia „Deep Learning”: filtrowanie fałszywych alarmów (4 kanały), 8 wejść wizyjnych BNC (Turbo-HD/AHD/HD-CVI/PAL), max. parametry zapisu: 8MP: 8kl/s, 5MP: 12 kl/s, 4MP: 15 kl/s, 3MP: 18 kl/s, 1920×1080P: 25(P)/30(N) kl/s, kompresja H.265/H.265+ ,Możliwość podłączenia 16 kanałów IP (max. 8MP na kanał). Odtwarzanie w trybie pełnoekranowym lub podziale. Dwa strumienie, kompresja audio G.711u. Wejścia/wyjścia audio: 4/1, 2 interfejsy SATA (max. 10TB). Analityka dla wszystkich kanałów: przekroczenie linii, detekcja intruza. Detekcja wykrycia zmiany sceny dla dwóch kanałów. Wyjście monitorowe HDMI(4K)/VGA(Full-HD)/CVBS(PAL), 1xRJ-45 (10M/100M/1000M), 2xUSB 2.0, 1xRS-485 (PTZ). We./wyj. alarmowe: 8/4. Wyszukiwanie VCA. Obudowa 380 1U, Wymiary: 380×320×48mm. Waga około 1.16kg. Zasilanie 12VDC. |  | 1969
DVR | iDS-7316HUHI-K4/16S |  | 300222188 | Rejestrator AcuSense Turbo-HD Hikvision, Technologia „Deep Learning”: filtrowanie fałszywych alarmów (16 kanały), 16 wejść wizyjnych BNC (Turbo-HD/AHD/HD-CVI/PAL), max. parametry zapisu: 8 MP@8 fps/5 MP@12 fps/4 MP@15 fps/3 M@18 fps/1080P/720P/WD1/4CIF/VGA/CIF kompresja H.265 Pro+/H.265 Pro/H.265/H.264+/H.264możliwość podłączenia do 18 kanałów IP (max. 8MP na kanał), odtwarzanie w trybie pełnoekranowym lub podziale. Wejścia/wyjścia audio: 4/1, Wejścia/wyjścia alarmowe 16/4, 4 interfejs SATA (max. 10TB), 1 interfejs eSATA. Wyjście monitorowe HDMI(4k), VGA(Full HD), CVBS(PAL), 1xRJ-45 (10M/100M/1000M), 2xUSB 2.0, 1xUSB 3.0, 1xRS-485 (PTZ), 1xRS-232. Analityka dla wszystkich kanałów: przekroczenie linii, detekcja intruza; wyszukiwanie VCA. Filtrowanie fałszywych alarmów, Wymiary: 440x407x75mm, waga około 5kg. Zasilanie 110-220 VAC. |  | 7411
NVR | DS-7608NXI-I2/4S |  | 303608344 | Rejestrator NVR Hikvision, pasmo wejściowe/wyjściowe: 80Mbps/256Mbps, 8 kanałów IP, maksymalna rozdzielczość nagrywania/odtwarzania: 12MP. Obsługiwane kodowanie: H.265/H.265+/H.264/H.264+/MPEG4. Wyjście monitorowe HDMI(3840x2160)/VGA(1920x1080), Filtrowanie fałszywych alarmów, 1 port USB 2.0, 1 port USB 3.0, 2 interfejsy SATA , 1 port Ethernet RJ45 (10/10/1000 Mbps), Wej./wyj. alarmowe: 4/1. Obudowa 1U, wymiary 380x315x51.5mm. Waga ok. 3kg (bez dysku). Zasilanie 12VDC |  | 2143
NVR | DS-7608NXI-I2/8P/4S |  | 303608351 | Rejestrator NVR Hikvision, pasmo wejściowe/wyjściowe: 80Mbps/256Mbps, 8 kanałów IP, maksymalna rozdzielczość nagrywania/odtwarzania: 12MP. Obsługiwane kodowanie: H.265/H.265+/H.264/H.264+/MPEG4. Wyjście monitorowe HDMI(3840x2160)/VGA(1920x1080), Filtrowanie fałszywych alarmów, 1 port USB 2.0, 1 port USB 3.0, 2 interfejsy SATA ,1 port Ethernet RJ45 (10/10/1000 Mbps), Wej./wyj. alarmowe: 4/1. 8 niezależnych interfejsów PoE (10/100 Mbps),Obudowa 1U, wymiary 380x315x51.5mm. Waga ok. 3kg (bez dysku). Zasilanie 100-240 VAC. |  | 2832
NVR | DS-7616NXI-I2/16P/4S |  | 303608353 | Rejestrator NVR Hikvision, pasmo wejściowe/wyjściowe: 160Mbps/256Mbps, 16 kanałów IP, maksymalna rozdzielczość nagrywania/odtwarzania: 12MP. Obsługiwane kodowanie: H.265/H.265+/H.264/H.264+/MPEG4. Wyjście monitorowe HDMI(3840x2160)/VGA(1920x1080), Filtrowanie fałszywych alarmów, 1 port USB 2.0, 1 port USB 3.0, 2 interfejsy SATA, 1 port Ethernet RJ45 (10/10/1000 Mbps), Wej./wyj. alarmowe: 4/1. 16 niezależnych interfejsów PoE (10/100 Mbps),Obudowa 1U, wymiary 380x315x51.5mm. Waga ok. 3kg (bez dysku). Zasilanie 100-240 VAC. |  | 3695
NVR | DS-7616NXI-I2/4S |  | 303608347 | Rejestrator NVR Hikvision, pasmo wejściowe/wyjściowe: 160Mbps/256Mbps, 16 kanałów IP, maksymalna rozdzielczość nagrywania/odtwarzania: 12MP. Obsługiwane kodowanie: H.265/H.265+/H.264/H.264+/MPEG4. Wyjście monitorowe HDMI(3840x2160)/VGA(1920x1080), Filtrowanie fałszywych alarmów, 1 port USB 2.0, 1 port USB 3.0, 2 interfejsy SATA , 1 port Ethernet RJ45 (10/10/1000 Mbps), Wej./wyj. alarmowe: 4/1. Obudowa 1U, wymiary 380x315x51.5mm. Waga ok. 3kg (bez dysku). Zasilanie 12VDC. |  | 2487
NVR | DS-7716NXI-I4/4S |  | 303607710 | Rejestrator AcuSense NVR Hikvision, filtrowanie fałszywych alarmów na 4 kanałach, pasmo wejściowe/wyjściowe: 256Mbps/200Mbps, 16 kanałów IP, maksymalna rozdzielczość nagrywania/odtwarzania: 12MP. Obsługiwane kodowanie: H.265/H.265+/H.264/H.264+/MPEG4. Wyjście monitorowe HDMI(3840x2160)/VGA(1920x1080), 2 port USB 2.0, 1 port USB 3.0, 4 interfejsy SATA, 1 interfejs eSATA, 2 port Ethernet RJ45 (10/10/1000 Mbps), RS-485, RS-232, Wej./wyj. alarmowe: 16/4. Obudowa 1.5U, wymiary 445x400x71mm. Waga ok. 5kg (bez dysku). Zasilanie 100-240VAC |  | 3958
NVR | DS-7732NXI-I4/4S |  | 303607714 | Rejestrator AcuSense NVR Hikvision, filtrowanie fałszywych alarmów na 4 kanałach, pasmo wejściowe/wyjściowe: 256Mbps/200Mbps, 32 kanałów IP, maksymalna rozdzielczość nagrywania/odtwarzania: 12MP. Obsługiwane kodowanie: H.265/H.265+/H.264/H.264+/MPEG4. Wyjście monitorowe HDMI(3840x2160)/VGA(1920x1080), 2 port USB 2.0, 1 port USB 3.0, 4 interfejsy SATA, 1 interfejs eSATA, 2 port Ethernet RJ45 (10/10/1000 Mbps), RS-485, RS-232, Wej./wyj. alarmowe: 16/4. Obudowa 1.5U, wymiary 445x400x71mm. Waga ok. 5kg (bez dysku). Zasilanie 100-240VAC |  | 4474
DVR | DS-7204HQHI-K1/P(B) |  | 300222536 | Rejestrator Turbo-HD Hikvision, 4 wejścia wizyjne BNC (Turbo-HD/AHD/HD-CVI/PAL), max. parametry zapisu (Llite mode): 3MP@15kl/s (dla pierwszego wejścia), 1920x1080@25kl/s; kompresja H.264/H.264+/H.265/H.265+; możliwość podłączenia 1 kanału IP (max. 4MP na kanał), odtwarzanie w trybie pełnoekranowym lub podziale. Wejścia/wyjścia audio: 1/1, 1 interfejs SATA (max. 6TB). Wyjście monitorowe HDMI/VGA/CVBS(PAL), 1xRJ-45 (10M/100M), 2xUSB 2.0, 1xRS-485 (PTZ). Analityka dla 4 kanałów: przekroczenie linii, detekcja intruza; wyszukiwanie VCA. Obudowa 1U, Wymiary: 315×242×45mm. waga około 1.16kg. Wbudowane zasilanie PoC dla 4 kanałów. Zasilanie 48VDC. |  | 848
DVR | DS-7208HQHI-K2/P |  | 300219703 | Rejestrator Turbo-HD Hikvision, 8 wejść wizyjnych BNC (Turbo-HD/AHD/HD-CVI/PAL), max. parametry zapisu (Llite mode): 3MP@15kl/s (dla pierwszego wejścia), 1920x1080@25kl/s; kompresja H.264/H.264+/H.265/H.265+; możliwość podłączenia 2 kanałów IP (max. 4MP na kanał), odtwarzanie w trybie pełnoekranowym lub podziale. Wejścia/wyjścia audio: 1/1, 2 interfejsy SATA (max. 6TB). Wyjście monitorowe HDMI/VGA/CVBS(PAL), 1xRJ-45 (10M/100M), 2xUSB 2.0, 1xRS-485 (PTZ). Analityka dla 4 kanałów: przekroczenie linii, detekcja intruza; wyszukiwanie VCA. Obudowa 1U, Wymiary: 380×320×48mm. waga około 1.78kg. Wbudowane zasilanie PoC dla 8 kanałów. Zasilanie 48VDC. |  | 1450
DVR | DS-7208HQHI-K2/P/A |  | 300220106 | Rejestrator Turbo-HD Hikvision z wbudowanym zasilaniem PoC, 8 wejśc wizyjnych BNC (Turbo-HD/AHD/HD-CVI/PAL), max. parametry zapisu (Llite mode): 3MP@15kl/s (dla pierwszego wejścia), 1920x1080@25kl/s (w zależności od trybu); kompresja H.264/H.264+/H.265/H.265+; możliwość podłączenia 2 kanałów IP (max. 4MP na kanał), odtwarzanie w trybie pełnoekranowym lub podziale. Wejścia/wyjścia audio: 1/1, Wejścia/wyjścia alarmowe 8/1, 2 interfejsy SATA (max. 6TB). Wyjście monitorowe HDMI/VGA/CVBS(PAL), 1xRJ-45 (10M/100M), 2xUSB 2.0, 1xRS-485 (PTZ). Analityka dla 4 kanałów: przekroczenie linii, detekcja intruza; wyszukiwanie VCA. Obudowa 1U, Wymiary: 315×242×45mm. waga około 1.16kg. Zasilanie 48VDC. |  | 1579
DVR | DS-7216HQHI-K2/P |  | 300219972 | Rejestrator Turbo-HD Hikvision z wbudowanym zasilaniem PoC, 16 wejśc wideo BNC (Turbo-HD/AHD/HD-CVI/PAL), max. parametry zapisu (Llite mode): 3MP@15kl/s (dla pierwszego wejścia), 1920x1080@25kl/s (w zależności od trybu); kompresja H.264/H.264+/H.265/H.265+; możliwość podłączenia 2 kanałów IP (max. 4MP na kanał), odtwarzanie w trybie pełnoekranowym lub podziale. Wejścia/wyjścia audio: 1/1, 2 interfejsy SATA (max. 6TB). Wyjście wideo HDMI(4k)/VGA(Full HD)/CVBS(PAL), 1xRJ-45 (10M/100M/1000M), 1xUSB 2.0, 1xUSB 230, 1xRS-485 (PTZ). Analityka dla 4 kanałów: przekroczenie linii, detekcja intruza; wyszukiwanie VCA. Wymiary: 380×320×48mm. waga około 2kg. Zasilanie 48VDC. |  | 2474
DVR | DS-7216HQHI-K2/P/A |  | 300221293 | Rejestrator Turbo-HD Hikvision z wbudowanym zasilaniem PoC, 16 wejśc wizyjnych BNC (Turbo-HD/AHD/HD-CVI/PAL), max. parametry zapisu (Llite mode): 3MP@15kl/s (dla pierwszego wejścia), 1920x1080@25kl/s (w zależności od trybu); kompresja H.264/H.264+/H.265/H.265+; możliwość podłączenia 2 kanałów IP (max. 4MP na kanał), odtwarzanie w trybie pełnoekranowym lub podziale. Wejścia/wyjścia audio: 1/1, Wejścia/wyjścia alarmowe 16/1, 2 interfejsy SATA (max. 6TB). Wyjście monitorowe HDMI(4k)/VGA(Full HD)/CVBS(PAL), 1xRJ-45 (10M/100M/1000M), 1xUSB 2.0, 1xUSB 230, 1xRS-485 (PTZ). Analityka dla 4 kanałów: przekroczenie linii, detekcja intruza; wyszukiwanie VCA. Wymiary: 380×320×48mm. waga około 2kg. Zasilanie 48VDC. |  | 2474
DVR | DS-7224HQHI-K2 |  | 300221585 | Rejestrator Turbo-HD Hikvision, 24 wejśc wizyjnych BNC (Turbo-HD/AHD/HD-CVI/PAL), max. parametry zapisu (Llite mode): 3MP@15kl/s (dla pierwszego wejścia), 1920x1080@25kl/s (w zależności od trybu); kompresja H.264/H.264+/H.265/H.265+; możliwość podłączenia 2 kanałów IP (max. 4MP na kanał), odtwarzanie w trybie pełnoekranowym lub podziale. Wejścia/wyjścia audio: 1/1, 2 interfejsy SATA (max. 6TB). Wyjście monitorowe HDMI(4k)/VGA(Full HD)/CVBS(PAL), 1xRJ-45 (10M/100M/1000M), 1xUSB 2.0, 1xUSB 230, 1xRS-485 (PTZ). Analityka dla 4 kanałów: przekroczenie linii, detekcja intruza; wyszukiwanie VCA. Wymiary: 380×320×48mm. waga około 2kg. Zasilanie 48VDC. |  | 2600
DVR | DS-7232HQHI-K2 |  | 300221586 | Rejestrator Turbo-HD Hikvision z wbudowanym zasilaniem PoC, 32 wejśc wideo BNC (Turbo-HD/AHD/HD-CVI/PAL), max. parametry zapisu (Llite mode): 3MP@15kl/s (dla pierwszego wejścia), 1920x1080@25kl/s (w zależności od trybu); kompresja H.264/H.264+/H.265/H.265+; możliwość podłączenia 8 kanałów IP (max. 4MP na kanał), odtwarzanie w trybie pełnoekranowym lub podziale. Wejścia/wyjścia audio: 1/1, Wejścia/wyjścia alarmowe 16/1, 2 interfejsy SATA (max. 6TB). Wyjście wideo HDMI(4k)/VGA(Full HD)/CVBS(PAL), 1xRJ-45 (10M/100M/1000M), 1xUSB 2.0, 1xUSB 230, 1xRS-485 (PTZ). Analityka dla 4 kanałów: przekroczenie linii, detekcja intruza; wyszukiwanie VCA. Wymiary: 380×320×48mm. waga około 2kg. Zasilanie 48VDC. |  | 2929
DVR | DS-7204HUHI-K1/P |  | 300219949 | Rejestrator Turbo-HD Hikvision z wbudowanym zasilaniem PoC, 4 wejścia wizyjne BNC (Turbo-HD/AHD/HD-CVI/PAL), max. parametry zapisu: 5MP@12kl/s, 4MP@15kl/s, 3MP@18kl/s, 1920x1080@25kl/s; kompresja H.265/H.265+/H.264/H.264+; możliwość podłączenia 2 kanałów IP (max. 6MP na kanał). Odtwarzanie w trybie pełnoekranowym lub podziale. Dwa strumienie, kompresja audio G.711u. Wejścia/wyjścia audio: 4/1, 1 interfejs SATA (max. 6TB). Analityka dla wszystkich kanałów: przekroczenie linii, detekcja intruza. Detekcja wykrycia zmiany sceny dla dwóch kanałów. Wyjście monitorowe HDMI(Full-HD)/VGA(Full-HD)/CVBS(PAL), 1xRJ-45 (10M/100M), 2xUSB 2.0, 1xRS-485 (PTZ). Wej./wyj. alarmowe: 4/1. Wyszukiwanie VCA. Obudowa 1U, Wymiary: 315×242×45mm. waga około 1.16kg. Zasilanie 48VDC. |  | 1058
DVR | DS-7208HUHI-K2/P |  | 300219971 | Rejestrator Turbo-HD Hikvision, 8 wejść wizyjnych BNC (Turbo-HD/AHD/HD-CVI/PAL), max. parametry zapisu: 5MP@12kl/s, 4MP@15kl/s, 3MP@18kl/s, 1920x1080@25kl/s; kompresja H.265/H.265+/H.264/H.264+; możliwość podłączenia 2 kanałów IP (max. 6MP na kanał). Odtwarzanie w trybie pełnoekranowym lub podziale. Dwa strumienie, kompresja audio G.711u. Wejścia/wyjścia audio: 4/1, 2 interfejsy SATA (max. 6TB). Analityka dla wszystkich kanałów: przekroczenie linii, detekcja intruza. Detekcja wykrycia zmiany sceny dla dwóch kanałów. Wyjście monitorowe HDMI(4K)/VGA(Full-HD)/CVBS(PAL), 1xRJ-45 (10M/100M/1000M), 1xUSB 2.0, 1xUSB 3.0, 1xRS-485 (PTZ). Wej./wyj. alarmowe: 8/4. Wyszukiwanie VCA. Obudowa 1U, Wymiary: 380×320×48mm. waga około 2kg. Wbudowany 8 kanałowy zasilacz PoC. Zasilanie 48VDC. |  | 1937
DVR | DS-7216HUHI-K2/P |  | 300221474 | Rejestrator Turbo-HD Hikvision, 16 wejść wizyjnych BNC (Turbo-HD/AHD/HD-CVI/PAL), max. parametry zapisu: 8MP@8kl/s, 5MP@12kl/s, 4MP@15kl/s, 3MP@18kl/s, 1920x1080@25kl/s; kompresja H.265/H.265+/H.264/H.264+; możliwość podłączenia 8 kanałów IP (max. 6MP na kanał). Odtwarzanie w trybie pełnoekranowym lub podziale. Dwa strumienie, kompresja audio G.711u. Wejścia/wyjścia audio: 4/1, 2 interfejsy SATA (max. 8TB). Analityka dla wszystkich kanałów: przekroczenie linii, detekcja intruza. Detekcja wykrycia zmiany sceny dla dwóch kanałów. Wyjście monitorowe HDMI(4K)/VGA(Full-HD)/CVBS(PAL), 1xRJ-45 (10M/100M/1000M), 1xUSB 2.0, 1xUSB 3.0, 1xRS-485 (PTZ). Wej./wyj. alarmowe: 4/1 Wyszukiwanie VCA. Wymiary: 380×320×48mm. waga około 3.8kg. Wbudowany zasilacz PoC. Zasilanie 100 - 240 VAC. |  | 3758
DVR | DS-7304HQHI-K4 |  | 300219950 | Rejestrator Turbo-HD Hikvision, 4 wejścia wizyjne BNC (Turbo-HD/AHD/HD-CVI/PAL), max. parametry zapisu (Llite mode): 3MP@15kl/s (dla pierwszego wejścia), 1920x1080@25kl/s (w zależności od trybu); kompresja H.264/H.264+/H.265/H.265+; możliwość podłączenia do 6 kanałów IP (max. 6MP na kanał), odtwarzanie w trybie pełnoekranowym lub podziale. Wejścia/wyjścia audio: 4/1, Wejścia/wyjścia alarmowe 16/4, 4 interfejs SATA (max. 8TB), 1 interfejs eSATA. Wyjście monitorowe HDMI(4k), VGA(Full HD), CVBS(PAL), 1xRJ-45 (10M/100M/1000M), 2xUSB 2.0, 1xUSB 230, 1xRS-485 (PTZ), 1xRS-485 (KB), 1xRS-232. Analityka dla 4 kanałów: przekroczenie linii, detekcja intruza, 1 kanał detekcja zmiany sceny; wyszukiwanie VCA. Funkcja POS. Wymiary: 445x390x70mm, waga około 5kg. Zasilanie 230VAC. |  | 2098
DVR | DS-7308HQHI-K4 |  | 300219952 | Rejestrator Turbo-HD Hikvision, 8 wejść wizyjnych BNC (Turbo-HD/AHD/HD-CVI/PAL), max. parametry zapisu (Llite mode): 3MP@15kl/s (dla pierwszego wejścia), 1920x1080@25kl/s (w zależności od trybu); kompresja H.264/H.264+/H.265/H.265+; możliwość podłączenia do 10 kanałów IP (max. 6MP na kanał), odtwarzanie w trybie pełnoekranowym lub podziale. Wejścia/wyjścia audio: 4/1, Wejścia/wyjścia alarmowe 16/4, 4 interfejs SATA (max. 8TB), 1 interfejs eSATA. Wyjście monitorowe HDMI(4k), VGA(Full HD), CVBS(PAL), 1xRJ-45 (10M/100M/1000M), 2xUSB 2.0, 1xUSB 230, 1xRS-485 (PTZ), 1xRS-485 (KB), 1xRS-232. Analityka dla 4 kanałów: przekroczenie linii, detekcja intruza, 1 kanał detekcja zmiany sceny; wyszukiwanie VCA. Funkcja POS. Wymiary: 445x390x70mm, waga około 5kg. Zasilanie 230VAC. |  | 2750
DVR | DS-7316HQHI-K4 |  | 300219954 | Rejestrator Turbo-HD Hikvision, 16 wejść wizyjnych BNC (Turbo-HD/AHD/HD-CVI/PAL), max. parametry zapisu (Llite mode): 3MP@15kl/s (dla pierwszego wejścia), 1920x1080@25kl/s (w zależności od trybu); kompresja H.264/H.264+/H.265/H.265+; możliwość podłączenia do 18 kanałów IP (max. 6MP na kanał), odtwarzanie w trybie pełnoekranowym lub podziale. Wejścia/wyjścia audio: 4/1, Wejścia/wyjścia alarmowe 16/4, 4 interfejs SATA (max. 8TB), 1 interfejs eSATA. Wyjście monitorowe HDMI(4k), VGA(Full HD), CVBS(PAL), 1xRJ-45 (10M/100M/1000M), 2xUSB 2.0, 1xUSB 230, 1xRS-485 (PTZ), 1xRS-485 (KB), 1xRS-232. Analityka dla 4 kanałów: przekroczenie linii, detekcja intruza, 1 kanał detekcja zmiany sceny; wyszukiwanie VCA. Funkcja POS. Wymiary: 445x390x70mm, waga około 5kg. Zasilanie 230VAC. |  | 3561
DVR | DS-7324HQHI-K4 |  | 300220798 | Rejestrator Turbo-HD Hikvision, 24 wejścia wizyjne BNC (Turbo-HD/AHD/HD-CVI/PAL), max. parametry zapisu (Llite mode): 3MP@15kl/s (dla pierwszego wejścia), 1920x1080@25kl/s (w zależności od trybu - info w karcie katalogowej); kompresja H.264/H.264+/H.265/H.265+; możliwość podłączenia do 32 kanałów IP (max. 6MP na kanał), odtwarzanie w trybie pełnoekranowym lub podziale. Wejścia/wyjścia audio: 4/1, Wejścia/wyjścia alarmowe 16/4, 4 interfejs SATA (max. 8TB), 1 interfejs eSATA. Wyjście monitorowe HDMI(4k), VGA(Full HD), CVBS(PAL), 1xRJ-45 (10M/100M/1000M), 2xUSB 2.0, 1xUSB 230, 1xRS-485 (PTZ), 1xRS-485 (KB), 1xRS-232. Analityka dla 4 kanałów: przekroczenie linii, detekcja intruza, 1 kanał detekcja zmiany sceny; wyszukiwanie VCA. Funkcja POS. Wymiary: 445x390x70mm, waga około 7kg. Zasilanie 230VAC. |  | 4537
DVR | DS-7332HQHI-K4 |  | 300220799 | Rejestrator Turbo-HD Hikvision, 32 wejścia wizyjne BNC (Turbo-HD/AHD/HD-CVI/PAL), max. parametry zapisu (Llite mode): 3MP@15kl/s (dla pierwszego wejścia), 1920x1080@25kl/s (w zależności od trybu - info w karcie katalogowej); kompresja H.264/H.264+/H.265/H.265+; możliwość podłączenia do 40 kanałów IP (max. 6MP na kanał), odtwarzanie w trybie pełnoekranowym lub podziale. Wejścia/wyjścia audio: 4/1, Wejścia/wyjścia alarmowe 16/4, 4 interfejs SATA (max. 8TB), 1 interfejs eSATA. Wyjście monitorowe HDMI(4k), VGA(Full HD), CVBS(PAL), 1xRJ-45 (10M/100M/1000M), 2xUSB 2.0, 1xUSB 230, 1xRS-485 (PTZ), 1xRS-485 (KB), 1xRS-232. Analityka dla 4 kanałów: przekroczenie linii, detekcja intruza, 1 kanał detekcja zmiany sceny; wyszukiwanie VCA. Funkcja POS. Wymiary: 445x390x70mm, waga około 7kg. Zasilanie 230VAC. |  | 5674
DVR | DS-7304HUHI-K4 |  | 300220146 | Rejestrator Turbo-HD Hikvision, 4 wejścia wizyjne BNC (Turbo-HD/AHD/HD-CVI/PAL), max. parametry zapisu: 8MP@8kl/s, 5MP@12kl/s, 4MP@15kl/s, 3MP@18kl/s, 1080p@25kl/s; kompresja H.264/H.264+/H.265/H.265+; możliwość podłączenia do 6 kanałów IP (max. 8MP na kanał), odtwarzanie w trybie pełnoekranowym lub podziale. Sumaryczny bitrate 200Mbps, Wejścia/wyjścia audio: 4/1, Wejścia/wyjścia alarmowe 16/4, 4 interfejs SATA (max. 8TB), 1 interfejs eSATA. RAID softowy: 0, 1, 5, 6, 10. Wyjście monitorowe HDMI(4k), VGA(Full HD), CVBS(PAL), 2xRJ-45 (10M/100M/1000M), 2xUSB 2.0, 1xUSB 230, 1xRS-485 (PTZ), 1xRS-485 (KB), 1xRS-232. Analityka dla wszystkich kanałów: przekroczenie linii, detekcja intruza; 2 kanały detekcja zmiany sceny; 1 kanał: mapa ciepła i liczenie; wyszukiwanie VCA. Funkcja POS. Wymiary: 445x390x70mm, waga około 5kg. Zasilanie 230VAC. |  | 2750
DVR | DS-7308HUHI-K4 |  | 300220152 | Rejestrator Turbo-HD Hikvision, 8 wejść wizyjnych BNC (Turbo-HD/AHD/HD-CVI/PAL), max. parametry zapisu: 8MP@8kl/s, 5MP@12kl/s, 4MP@15kl/s, 3MP@18kl/s, 1080p@25kl/s; kompresja H.264/H.264+/H.265/H.265+; możliwość podłączenia do 10 kanałów IP (max. 8MP na kanał), odtwarzanie w trybie pełnoekranowym lub podziale. Sumaryczny bitrate 200Mbps, Wejścia/wyjścia audio: 4/1, Wejścia/wyjścia alarmowe 16/4, 4 interfejs SATA (max. 8TB), 1 interfejs eSATA. RAID softowy: 0, 1, 5, 6, 10. Wyjście monitorowe HDMI(4k), VGA(Full HD), CVBS(PAL), 2xRJ-45 (10M/100M/1000M), 2xUSB 2.0, 1xUSB 230, 1xRS-485 (PTZ), 1xRS-485 (KB), 1xRS-232. Analityka dla wszystkich kanałów: przekroczenie linii, detekcja intruza; 2 kanały detekcja zmiany sceny; 1 kanał: mapa ciepła i liczenie; wyszukiwanie VCA. Funkcja POS. Wymiary: 445x390x70mm, waga około 5kg. Zasilanie 230VAC. |  | 3724
DVR | DS-7316HUHI-K4 |  | 300220155 | Rejestrator Turbo-HD Hikvision, 16 wejść wizyjnych BNC (Turbo-HD/AHD/HD-CVI/PAL), max. parametry zapisu: 8MP@8kl/s, 5MP@12kl/s, 4MP@15kl/s, 3MP@18kl/s, 1080p@25kl/s; kompresja H.264/H.264+/H.265/H.265+; możliwość podłączenia do 18 kanałów IP (max. 8MP na kanał), odtwarzanie w trybie pełnoekranowym lub podziale. Sumaryczny bitrate 260Mbps, Wejścia/wyjścia audio: 4/1, Wejścia/wyjścia alarmowe 16/4, 4 interfejs SATA (max. 8TB), 1 interfejs eSATA. RAID softowy: 0, 1, 5, 6, 10. Wyjście monitorowe HDMI(4k), VGA(Full HD), CVBS(PAL), 2xRJ-45 (10M/100M/1000M), 2xUSB 2.0, 1xUSB 230, 1xRS-485 (PTZ), 1xRS-485 (KB), 1xRS-232. Analityka dla wszystkich kanałów: przekroczenie linii, detekcja intruza; 2 kanały detekcja zmiany sceny; 1 kanał: mapa ciepła i liczenie; wyszukiwanie VCA. Funkcja POS. Wymiary: 445x390x70mm, waga około 5kg. Zasilanie 230VAC. |  | 4861
DVR | DS-7324HUHI-K4 |  | 300220804 | Rejestrator Turbo-HD Hikvision, 24 wejścia wizyjne BNC (Turbo-HD/AHD/HD-CVI/PAL), max. parametry zapisu (Llite mode): 3MP@15kl/s (dla pierwszego wejścia), 1920x1080@25kl/s (w zależności od trybu - info w karcie katalogowej); kompresja H.264/H.264+/H.265/H.265+; możliwość podłączenia do 32 kanałów IP (max. 6MP na kanał), odtwarzanie w trybie pełnoekranowym lub podziale. Wejścia/wyjścia audio: 4/1, Wejścia/wyjścia alarmowe 16/4, 4 interfejs SATA (max. 8TB), 1 interfejs eSATA. Wyjście monitorowe HDMI(4k), VGA(Full HD), CVBS(PAL), 1xRJ-45 (10M/100M/1000M), 2xUSB 2.0, 1xUSB 230, 1xRS-485 (PTZ), 1xRS-485 (KB), 1xRS-232. Analityka dla 4 kanałów: przekroczenie linii, detekcja intruza, 1 kanał detekcja zmiany sceny; wyszukiwanie VCA. Funkcja POS. Wymiary: 445x390x70mm, waga około 7kg. Zasilanie 230VAC. |  | 7300
DVR | DS-7332HUHI-K4 |  | 300220805 | Rejestrator Turbo-HD Hikvision, 32 wejścia wizyjne BNC (Turbo-HD/AHD/HD-CVI/PAL), max. parametry zapisu (Llite mode): 3MP@15kl/s (dla pierwszego wejścia), 1920x1080@25kl/s (w zależności od trybu - info w karcie katalogowej); kompresja H.264/H.264+/H.265/H.265+; możliwość podłączenia do 40 kanałów IP (max. 6MP na kanał), odtwarzanie w trybie pełnoekranowym lub podziale. Wejścia/wyjścia audio: 4/1, Wejścia/wyjścia alarmowe 16/4, 4 interfejs SATA (max. 8TB), 1 interfejs eSATA. Wyjście monitorowe HDMI(4k), VGA(Full HD), CVBS(PAL), 1xRJ-45 (10M/100M/1000M), 2xUSB 2.0, 1xUSB 230, 1xRS-485 (PTZ), 1xRS-485 (KB), 1xRS-232. Analityka dla 4 kanałów: przekroczenie linii, detekcja intruza, 1 kanał detekcja zmiany sceny; wyszukiwanie VCA. Funkcja POS. Wymiary: 445x390x70mm, waga około 7kg. Zasilanie 230VAC. |  | 8114
NVR | DS-7608NI-I2 |  | 303602910 | Rejestrator NVR Hikvision, pasmo wejściowe: 80Mbps, pasmo wyjściowe 256Mbps, nagrywanie w rozdzielczości 12MP, obsługa do 8 kamer IP , wyjście wideo HDMI & VGA,1 × USB 2.0 i 1 × USB 3.0, 2 interfejsy SATA, 1 port Ethernet RJ45 (1000 Mbps), wejście/wyjście alarmowe: 4/1, 380mm obudowa. Zasilanie 12VDC |  | 1774
NVR | DS-7616NI-I2 |  | 303602914 | Rejestrator NVR Hikvision, pasmo wejściowe 160Mbps, pasmo wyjściowe 256Mbps, nagrywanie w rozdzielczości 12MP, obsługa do 16 kamer IP, wyjście wideo HDMI & VGA ,1 × USB 2.0 i 1 × USB 3.0, 2 interfejsy SATA, 1 port Ethernet RJ45 (1000 Mbps), wejście/wyjście alarmowe: 4/1, obudowa 380mm. Zasilanie 12VDC. |  | 2098
NVR | DS-7632NI-I2 |  | 303602918 | Rejestrator NVR Hikvision, pasmo wejściowe/wyjściowe: 256Mbps/ 256M, 32 kanały IP, maksymalna rozdzielczość nagrywania/odtwarzania: 12MP. Kompresja: H.265/H.264+/H.264/MPEG4. Wyjście monitorowe HDMI(4K) & VGA(1080p), 1 × USB 2.0 i 1 × USB 3.0, 2 interfejsy SATA (do 6TB każdy), wejścia/wyjścia alarmowe: 4/1, wejścia/wyjścia audio: 1/1. Wymiary: 380x290x45mm. Waga około 3kg. Zasilanie 12VDC (zasilacz w zestawie). |  | 2750
NVR | DS-7608NI-I2/8P |  | 303602924 | Rejestrator NVR Hikvision, pasmo wejściowe: 80Mbps, pasmo wyjściowe 256Mbps, nagrywanie w rozdzielczości 12MP, obsługa do 8 kamer IP , wyjście wideo HDMI & VGA, 1 × USB 2.0 i 1 × USB 3.0, 2 interfejsy SATA, 1 port Ethernet RJ45 (1000 Mbps), wejście/wyjście alarmowe: 4/1, 8 portów POE (maksymalne obciążenie 120W, 802.3af/802.3at), 380mm obudowa. Zasilanie 230VAC. |  | 2424
NVR | DS-7616NI-I2/16P |  | 303602940 | Rejestrator NVR Hikvion, pasmo wejściowe 160Mbps, pasmo wyjściowe 256Mbps, nagrywanie w rozdzielczości 12MP, obsługa do 16 kamer IP, wyjście wideo HDMI & VGA, 1 × USB 2.0 i 1 × USB 3.0, 2 interfejsy SATA, 1 port Ethernet RJ45 (1000 Mbps), wejście/wyjście alarmowe: 4/1, 16 portów PoE (maksymalne obciążenie 200W, 802.3af/802.3at) , obudowa 380mm. Zasilanie 230VAC. |  | 3237
NVR | DS-7632NI-I2/16P |  | 303602945 | Rejestrator NVR Hikvision, pasmo wejściowe/wyjściowe: 256Mbps/ 256M, 32 kanały IP, maksymalna rozdzielczość nagrywania/odtwarzania: 12MP. Kompresja: H.265/H.264+/H.264/MPEG4. Wyjście monitorowe HDMI(4K) & VGA(1080p), 1 × USB 2.0 i 1 × USB 3.0, 2 interfejsy SATA (do 6TB każdy), wejścia/wyjścia alarmowe: 4/1, wejścia/wyjścia audio: 1/1. Wbudowany 16 kanałowy switch PoE (budżet PoE: 200W, standardy 802.3af/802.3at). Wymiary: 380x290x45mm. Waga około 3kg. Zasilanie 240VAC. |  | 4050
NVR | DS-7604NI-K1(B) |  | 303607115 | Rejestrator NVR Hikvision: pasmo wejściowe/wyjściowe 40Mbps/80Mbps, 4 kanały IP, nagrywanie w rozdzielczości do 8MP. Obsługiwane kodeki: H.265/H.265+/H.264/H.264+/MJPEG . Wyjście monitorowe HDMI (4K-3840 × 2160), VGA (1920 × 1080), 2xUSB 2.0, 1 interfejs SATA (max. 6TB), 1 port Ethernet RJ45 (1000 Mbps), wej/wyj audio 1/1 (interkom). Wymiary: 315×240×48mm. Waga poniżej 1kg (bez dysku). Zasilanie 12VDC. |  | 700
NVR | DS-7604NI-K1/4P(B) |  | 303607122 | Rejestrator NVR Hikvision: pasmo wejściowe/wyjściowe 40Mbps/80Mbps, 4 kanały IP, nagrywanie w rozdzielczości do 8MP. Obsługiwane kodeki: H.265/H.265+/H.264/H.264+/MJPEG. Wyjście monitorowe HDMI (4K-3840 × 2160), VGA (1920 × 1080), 2xUSB 2.0, 1 interfejs SATA (max. 6TB), 1 port Ethernet RJ45 (1000 Mbps), wej/wyj audio 1/1 (interkom). Wymiary: 315×240×48mm. Waga poniżej 1kg (bez dysku). Switch PoE do kamer IP: 4xRJ45 (100Mbps), budżet PoE max 65W, standard IEEE 802.3 af/at. Zasilanie 48VDC. |  | 1027
NVR | DS-7608NI-K1(B) |  | 303607118 | Rejestrator NVR Hikvision: pasmo wejściowe/wyjściowe 80Mbps/80Mbps, 8 kanały IP, nagrywanie w rozdzielczości do 8MP. Obsługiwane kodeki: H.265/H.265+/H.264/H.264+/MJPEG . Niezależne wyjścia monitorowe HDMI (4K-3840 × 2160), VGA (1920 × 1080), 2xUSB 2.0, 1 interfejs SATA (max. 6TB), 1 port Ethernet RJ45 (1000 Mbps), wej/wyj audio 1/1 (interkom). Wymiary: 315×240×48mm. Waga poniżej 1kg (bez dysku). Zasilanie 12VDC. |  | 766
NVR | DS-7608NI-K1/8P(B) |  | 303607124 | Rejestrator NVR Hikvision: pasmo wejściowe/wyjściowe 80Mbps/160Mbps, 8 kanałów IP, nagrywanie w rozdzielczości do 8MP. Obsługiwane kodeki: H.265/H.265+/H.264/H.264+/MPEG4. Wyjście monitorowe HDMI (4K-3840 × 2160), VGA (1920 × 1080), 1xUSB 2.0, 1xUSB 3.0, 1 interfejsy SATA (max. 6TB każdy), 1 port Ethernet RJ45 (1000 Mbps), 8 portów POE (maksymalne obciążenie 120W, 802.3af/802.3at), wej/wyj audio 1/1 (interkom), wej/wyj alarmowe 4/1. Wymiary: 385×315×52mm. Waga poniżej 3kg (bez dysku). Zasilanie 240VAC. |  | 1398
NVR | DS-7616NI-K1(B) |  | 303607120 | Rejestrator NVR Hikvision: pasmo wejściowe/wyjściowe 160Mbps/80Mbps, 16 kanały IP, nagrywanie w rozdzielczości do 8MP. Obsługiwane kodeki: H.265/H.265+/H.264/H.264+/MJPEG . Niezależne wyjścia monitorowe HDMI (4K-3840 × 2160), VGA (1920 × 1080), 2xUSB 2.0, 1 interfejs SATA (max. 6TB), 1 port Ethernet RJ45 (1000 Mbps), wej/wyj audio 1/1 (interkom). Wymiary: 315×240×48mm. Waga poniżej 1kg (bez dysku). Zasilanie 12VDC. |  | 911
NVR | DS-7632NI-K2 |  | 303603694 | Rejestrator NVR Hikvision: pasmo wejściowe/wyjściowe 256Mbps/160Mbps, 32 kanały IP, nagrywanie w rozdzielczości do 8MP. Obsługiwane kodeki: H.265/H.265+/H.264/H.264+/MPEG4. Wyjście monitorowe HDMI (4K-3840 × 2160), VGA (1920 × 1080), 1xUSB 2.0, 1xUSB 3.0, 2 interfejsy SATA (max. 6TB każdy), 1 port Ethernet RJ45 (1000 Mbps), wej/wyj audio 1/1 (interkom), wej/wyj alarmowe 4/1. Wymiary: 385×315×52mm. Waga poniżej 1kg (bez dysku). Zasilanie 12VDC. |  | 1772
NVR | DS-7604NI-K1(B)Withalarm |  | 303607457 | Rejestrator NVR Hikvision: pasmo wejściowe/wyjściowe 40Mbps/80Mbps, 4 kanały IP, nagrywanie w rozdzielczości do 8MP. Obsługiwane kodeki: H.265/H.265+/H.264/H.264+/MJPEG. Wyjście monitorowe HDMI (4K-3840 × 2160), VGA (1920 × 1080), 2xUSB 2.0, 1 interfejs SATA (max. 6TB), 1 port Ethernet RJ45 (1000 Mbps), wej/wyj audio 1/1 (interkom). Wymiary: 315×240×48mm. Waga poniżej 1kg (bez dysku). Zasilanie 48VDC. |  | 766
NVR | DS-7604NI-K1/4P(B)Withalarm |  | 303607460 | Rejestrator NVR Hikvision: pasmo wejściowe/wyjściowe 80Mbps/160Mbps, 8 kanałów IP, nagrywanie w rozdzielczości do 8MP. Obsługiwane kodeki: H.265/H.265+/H.264/H.264+/MPEG4. Wyjście monitorowe HDMI (4K-3840 × 2160), VGA (1920 × 1080), 1xUSB 2.0, 1xUSB 3.0, 1 interfejsy SATA (max. 6TB każdy), 1 port Ethernet RJ45 (1000 Mbps), 8 portów POE (maksymalne obciążenie 120W, 802.3af/802.3at), wej/wyj audio 1/1 (interkom), wej/wyj alarmowe 4/1. Wymiary: 385×315×52mm. Waga poniżej 3kg (bez dysku). Zasilanie 240VAC. |  | 1074
NVR | DS-7608NI-K1(B)Withalarm |  | 303607458 | H.265 + / H.265 / H.264 + / H.264 / MPEG4, Można podłączyć do 8-ch kamer 8MP IP, możliwość dekodowania: 4-kanałowy @ 1080p (30fps), pasmo przychodzące / wychodzące: 80Mbps / 80 Mb / s, karty sieciowe 1 × Gigabit Ethernet, wyjście wideo HDMI i VGA, wyjście 4K UHD, 1 interfejs SATA, alarm I / O 4/1. samodzielna obudowa 1U, 2 × USB 2.0 |  | 829
NVR | DS-7608NI-K1/8P(B)Withalarm |  | 303607461 | Rejestrator NVR Hikvision: pasmo wejściowe/wyjściowe 160Mbps/160Mbps, 16 kanałów IP, nagrywanie w rozdzielczości do 8MP. Obsługiwane kodeki: H.265/H.265+/H.264/H.264+/MPEG4. Wyjście monitorowe HDMI (4K-3840 × 2160), VGA (1920 × 1080), 1xUSB 2.0, 1xUSB 3.0, 2 interfejsy SATA (max. 6TB każdy), 1 port Ethernet RJ45 (1000 Mbps), wej/wyj audio 1/1 (interkom), wej/wyj alarmowe 4/1. Wymiary: 385×315×52mm. Waga poniżej 3kg (bez dysku). Zasilanie 240VAC. |  | 1466
NVR | DS-7616NI-K1(B)withalarm |  | 303607459 | Rejestrator NVR Hikvision: pasmo wejściowe/wyjściowe 80Mbps/160Mbps, 8 kanałów IP, nagrywanie w rozdzielczości do 8MP. Obsługiwane kodeki: H.265/H.265+/H.264/H.264+/MPEG4. Wyjście monitorowe HDMI (4K-3840 × 2160), VGA (1920 × 1080), 1xUSB 2.0, 1xUSB 3.0, 1 interfejsy SATA (max. 6TB każdy), 1 port Ethernet RJ45 (1000 Mbps), wej/wyj audio 1/1 (interkom), wej/wyj alarmowe 4/1. Wymiary: 385×315×52mm. Waga poniżej 3kg (bez dysku). Zasilanie 240VAC. |  | 979
NVR | DS-7608NI-K2 |  | 303603690 | Rejestrator NVR Hikvision: pasmo wejściowe/wyjściowe 80Mbps/160Mbps, 8 kanałów IP, nagrywanie w rozdzielczości do 8MP. Obsługiwane kodeki: H.265/H.265+/H.264/H.264+/MPEG4. Wyjście monitorowe HDMI (4K-3840 × 2160), VGA (1920 × 1080), 1xUSB 2.0, 1xUSB 3.0, 2 interfejsy SATA (max. 6TB każdy), 1 port Ethernet RJ45 (1000 Mbps), wej/wyj audio 1/1 (interkom), wej/wyj alarmowe 4/1. Wymiary: 385×315×52mm. Waga poniżej 3kg (bez dysku). Zasilanie 240VAC. |  | 1043
NVR | DS-7616NI-K2 |  | 303603692 | Rejestrator NVR Hikvision: pasmo wejściowe/wyjściowe 160Mbps/160Mbps, 16 kanałów IP, nagrywanie w rozdzielczości do 8MP. Obsługiwane kodeki: H.265/H.265+/H.264/H.264+/MPEG4. Wyjście monitorowe HDMI (4K-3840 × 2160), VGA (1920 × 1080), 1xUSB 2.0, 1xUSB 3.0, 2 interfejsy SATA (max. 6TB każdy), 1 port Ethernet RJ45 (1000 Mbps), wej/wyj audio 1/1 (interkom), wej/wyj alarmowe 4/1. Wymiary: 385×315×52mm. Waga poniżej 3kg (bez dysku). Zasilanie 240VAC. |  | 1190
NVR | DS-7608NI-K2/8P |  | 303603696 | Rejestrator NVR Hikvision: pasmo wejściowe/wyjściowe 80Mbps/160Mbps, 8 kanałów IP, nagrywanie w rozdzielczości do 8MP. Obsługiwane kodeki: H.265/H.265+/H.264/H.264+/MPEG4. Wyjście monitorowe HDMI (4K-3840 × 2160), VGA (1920 × 1080), 1xUSB 2.0, 1xUSB 3.0, 2 interfejsy SATA (max. 6TB każdy), 1 port Ethernet RJ45 (1000 Mbps), wej/wyj audio 1/1 (interkom), wej/wyj alarmowe 4/1. Wymiary: 385×315×52mm. Waga poniżej 3kg (bez dysku). Switch PoE do kamer IP: 8xRJ45 (100Mbps), budżet PoE max 120W, standard IEEE 802.3 af/at. Zasilanie 240VAC. |  | 1724
NVR | DS-7616NI-K2/16P |  | 303603698 | Rejestrator NVR Hikvision: pasmo wejściowe/wyjściowe 160Mbps/160Mbps, 16 kanałów IP, nagrywanie w rozdzielczości do 8MP. Obsługiwane kodeki: H.265/H.265+/H.264/H.264+/MPEG4. Wyjście monitorowe HDMI (4K-3840 × 2160), VGA (1920 × 1080), 1xUSB 2.0, 1xUSB 3.0, 2 interfejsy SATA (max. 6TB każdy), 1 port Ethernet RJ45 (1000 Mbps), wej/wyj audio 1/1 (interkom), wej/wyj alarmowe 4/1. Wymiary: 385×315×52mm. Waga poniżej 3kg (bez dysku). Switch PoE do kamer IP: 16xRJ45 (100Mbps), budżet PoE max 200W, standard IEEE 802.3 af/at. Zasilanie 240VAC. |  | 2358
NVR | DS-7716NI-I4(B) |  | 303607718 | Rejestrator NVR Hikvision, pasmo wejściowe/wyjściowe: 160Mbps/256Mbps, 16 kanałów IP, maksymalna rozdzielczość nagrywania/odtwarzania: 12MP. Obsługiwane kodowanie: H.265/H.265+/H.264/H.264+/MPEG4. Wyjście monitorowe (niezależne) HDMI(3840x2160)/VGA(1920x1080), 2 porty USB 2.0, 1 port USB 3.0, 4 interfejsy SATA, 2 porty Ethernet RJ45 (1000 Mbps), 1 x eSATA, 1 x RS-232, 1 x RS-485 (PTZ). Wej./wyj. alarmowe: 16/4. Obudowa 1,5U, wymiary 445×400×71mm. Waga ok. 5kg (bez dysku). Zasilanie 240VAC. |  | 3398
NVR | DS-7716NI-I4/16P(B) |  | 303607720 | Rejestrator NVR Hikvision, pasmo wejściowe/wyjściowe: 160Mbps/256Mbps, 16 kanałów IP, maksymalna rozdzielczość nagrywania/odtwarzania: 12MP. Obsługiwane kodowanie: H.265/H.265+/H.264/H.264+/MPEG4. Wyjście monitorowe (niezależne) HDMI(3840x2160)/VGA(1920x1080), 2 porty USB 2.0, 1 port USB 3.0, 4 interfejsy SATA, 1 port Ethernet RJ45 (1000 Mbps), 16 portów RJ-45 PoE(IEEE 802.3 af/at) dla kamer, 1 x eSATA, 1 x RS-232, 1 x RS-485 (PTZ). Wej./wyj. alarmowe: 16/4. Obudowa 1,5U, wymiary 445×400×71mm. Waga ok. 5kg (bez dysku). Zasilanie 240VAC. |  | 4374
NVR | DS-7732NI-I4(B) |  | 303607722 | Rejestrator NVR Hikvision, pasmo wejściowe/wyjściowe: 256Mbps/256Mbps, 32 kanałów IP, maksymalna rozdzielczość nagrywania/odtwarzania: 12MP. Obsługiwane kodowanie: H.265/H.265+/H.264/H.264+/MPEG4. Wyjście monitorowe (niezależne) HDMI(3840x2160)/VGA(1920x1080), 2 porty USB 2.0, 1 port USB 3.0, 4 interfejsy SATA, 2 porty Ethernet RJ45 (1000 Mbps), 1 x eSATA, 1 x RS-232, 1 x RS-485 (PTZ). Wej./wyj. alarmowe: 16/4. Obudowa 1,5U, wymiary 445×400×71mm. Waga ok. 5kg (bez dysku). Zasilanie 240VAC. |  | 4050
NVR | DS-7732NI-I4/16P(B) |  | 303607724 | Rejestrator NVR Hikvision, pasmo wejściowe/wyjściowe: 256Mbps/256Mbps, 32 kanałów IP, maksymalna rozdzielczość nagrywania/odtwarzania: 12MP. Obsługiwane kodowanie: H.265/H.265+/H.264/H.264+/MPEG4. Wyjście monitorowe (niezależne) HDMI(3840x2160)/VGA(1920x1080), 2 porty USB 2.0, 1 port USB 3.0, 4 interfejsy SATA, 1 port Ethernet RJ45 (1000 Mbps), 16 portów RJ-45 PoE(IEEE 802.3 af/at) dla kamer, 1 x eSATA, 1 x RS-232, 1 x RS-485 (PTZ). Wej./wyj. alarmowe: 16/4. Obudowa 1,5U, wymiary 445×400×71mm. Waga ok. 5kg (bez dysku). Zasilanie 240VAC. |  | 5187
NVR | DS-7708NI-I4 |  | 303602958 | Rejestrator NVR Hikvision, pasmo wejściowe/wyjściowe: 80Mbps/256Mbps, 8 kanałów IP, maksymalna rozdzielczość nagrywania/odtwarzania: 12MP. Obsługiwane kodowanie: H.265/H.265+/H.264/H.264+/MPEG4. Wyjście monitorowe (niezależne) HDMI(3840x2160)/VGA(1920x1080), 2 porty USB 2.0, 1 port USB 3.0, 4 interfejsy SATA, 2 porty Ethernet RJ45 (1000 Mbps), 1 x eSATA, 1 x RS-232, 1 x RS-485 (PTZ). Wej./wyj. alarmowe: 16/4. Obudowa 1,5U, wymiary 445×400×71mm. Waga ok. 5kg (bez dysku). Zasilanie 240VAC. |  | 3398
NVR | DS-7708NI-I4/8P |  | 303602972 | Rejestrator NVR Hikvision, pasmo wejściowe/wyjściowe: 80Mbps/256Mbps, 8 kanałów IP, maksymalna rozdzielczość nagrywania/odtwarzania: 12MP. Obsługiwane kodowanie: H.265/H.265+/H.264/H.264+/MPEG4. Wyjście monitorowe (niezależne) HDMI(3840x2160)/VGA(1920x1080), 2 porty USB 2.0, 1 port USB 3.0, 4 interfejsy SATA, 1 port Ethernet RJ45 (1000 Mbps), 8 portów RJ-45 PoE(IEEE 802.3 af/at) dla kamer, 1 x eSATA, 1 x RS-232, 1 x RS-485 (PTZ). Wej./wyj. alarmowe: 16/4. Obudowa 1,5U, wymiary 445×400×71mm. Waga ok. 5kg (bez dysku). Zasilanie 240VAC. |  | 4050
NVR | DS-7732NI-I4/24P |  | 303607548 | Rejestrator NVR Hikvision, pasmo wejściowe/wyjściowe: 320Mbps/256Mbps, 32 kanałów IP, maksymalna rozdzielczość nagrywania/odtwarzania: 12MP. Obsługiwane kodowanie: H.265/H.265+/H.264/H.264+/MPEG4. Wyjście monitorowe HDMI1(3840x2160)/VGA1(2560 × 1440), HDMI2(1920X1080), 2 porty USB 2.0, 1 port USB 3.0, 4 interfejsy SATA, 1 port Ethernet RJ45 (1000 Mbps), 24 porty RJ-45 PoE(IEEE 802.3 af/at) dla kamer, 1 x eSATA, 1 x RS-232, 1 x RS-485 (PTZ). Wej./wyj. alarmowe: 16/4. Obudowa 1,5U, wymiary 445×400×71mm. Waga ok. 5kg (bez dysku). Zasilanie 240VAC. |  | 5674
NVR | DS-7716NI-K4 |  | 303603704 | Rejestrator NVR Hikvision, pasmo wejściowe/wyjściowe: 160Mbps/160Mbps, 16 kanałów IP, maksymalna rozdzielczość nagrywania/odtwarzania: 8MP. Wyjście monitorowe HDMI - 4K (3840 × 2160), VGA (1920 × 1080), obsł kodeki: H.265/ H.265+/H.264/H.264+/MPEG4, 2xUSB 2.0, 1xUSB 3.0, 4 interfejsy SATA (do 6TB każdy), 1 port Ethernet RJ45 (1000 Mbps), 1 x eSATA, 1 x RS-232, 2 x RS-485 (PTZ+KB). Wej./wyj. alarmowe: 16/4, Wej./wyj. audio: 1/1 (interkom). Obudowa 1,5U, wymiary 445 × 400 ×71mm. Waga ok. 5kg (bez dysku). Zasilanie 240VAC. |  | 2261
NVR | DS-7732NI-K4 |  | 303603706 | Rejestrator NVR Hikvision, pasmo wejściowe/wyjściowe: 256Mbps/160Mbps, 32 kanały IP, maksymalna rozdzielczość nagrywania/odtwarzania: 8MP. Wyjście monitorowe HDMI - 4K (3840 × 2160), VGA (1920 × 1080), obsł kodeki: H.265/ H.265+/H.264/H.264+/MPEG4, 2xUSB 2.0, 1xUSB 3.0, 4 interfejsy SATA (do 6TB każdy), 1 port Ethernet RJ45 (1000 Mbps), 1 x eSATA, 1 x RS-232, 2 x RS-485 (PTZ+KB). Wej./wyj. alarmowe: 16/4, Wej./wyj. audio: 1/1 (interkom). Obudowa 1,5U, wymiary 445 × 400 ×71mm. Waga ok. 5kg (bez dysku). Zasilanie 240VAC. |  | 2750
NVR | DS-7716NI-K4/16P |  | 303603710 | Rejestrator NVR Hikvision, pasmo wejściowe/wyjściowe: 160Mbps/160Mbps, 16 kanałów IP, maksymalna rozdzielczość nagrywania/odtwarzania: 8MP. Wyjście monitorowe HDMI - 4K (3840 × 2160), VGA (1920 × 1080), obsł kodeki: H.265/ H.265+/H.264/H.264+/MPEG4, 2xUSB 2.0, 1xUSB 3.0, 4 interfejsy SATA (do 6TB każdy), 1 port Ethernet RJ45 (1000 Mbps), 1 x eSATA, 1 x RS-232, 2 x RS-485 (PTZ+KB). Wej./wyj. alarmowe: 16/4, Wej./wyj. audio: 1/1 (interkom). Obudowa 1,5U, wymiary 445 × 400 ×71mm. Waga ok. 5kg (bez dysku). Switch PoE do kamer IP: 16xRJ45 (100Mbps), budżet PoE max 200W, standard IEEE 802.3 af/at. Zasilanie 240VAC. |  | 3398
NVR | DS-7732NI-K4/16P |  | 303603712 | Rejestrator NVR Hikvision, pasmo wejściowe/wyjściowe: 256Mbps/160Mbps, 32 kanały IP, maksymalna rozdzielczość nagrywania/odtwarzania: 8MP. Wyjście monitorowe HDMI - 4K (3840 × 2160), VGA (1920 × 1080), obsł kodeki: H.265/ H.265+/H.264/H.264+/MPEG4, 2xUSB 2.0, 1xUSB 3.0, 4 interfejsy SATA (do 6TB każdy), 1 port Ethernet RJ45 (1000 Mbps), 1 x eSATA, 1 x RS-232, 2 x RS-485 (PTZ+KB). Wej./wyj. alarmowe: 16/4, Wej./wyj. audio: 1/1 (interkom). Obudowa 1,5U, wymiary 445 × 400 ×71mm. Waga ok. 5kg (bez dysku). Switch PoE do kamer IP: 16xRJ45 (100Mbps), budżet PoE max 200W, standard IEEE 802.3 af/at. Zasilanie 240VAC. |  | 3885
DVR | DS-8108HUHI-K8 |  | 300221617 | Rejestrator Turbo-HD Hikvision, Rozdzielczość:parametry zapisu dla strumienia głównego: 8 MP@8fps/5 MP@12fps; 4 MP@15fps; 3 MP@18fps/1080p/720p/WD1/4CIF/VGA/CIF@25fps (P)/30fps (N); dwa strumienie, kompresja H.265 Pro+/H.265 Pro/H.265/H.264+/H.264; Wejścia wideo IP: 8-ch kanały lub 16-ch kanałów(max. 8MP na kanał), kompresja kamer IP: H.265+/H.265/H.264+/H.264, Wejścia analogowe: 8 wejścia wideo BNC (1.0 Vp-p, 75 Ω, HDTVI/AHD/CVI/CVBS), Wejścia/wyjścia audio: 8/2, Dwukierunkowe audio: 1-ch(niezależny), Synchroniczne odtwarzanie: 8-ch, 2xRJ45 (10M/100M/1000M), 8 interfejsów SATA (max. 10TB), 1 interfejs eSATA, 1-ch Wyjście wideo HDMI1/VGA/CVBS(PAL), 1-ch wyjście HDMI2, 2xUSB 2.0, 1xUSB 3.0, 1xRS-485, 1xRS-232, Wejścia/wyjścia alarmowe: 16/4, Analityka dla wszystkich kanałów: przekroczenie linii, detekcja intruza, detekcja zmiany sceny dla 2-ch kanałów;wyzwalanie nagrywania przez POS, nakładnie informacji POS, wyszukiwanie VCA, Wymiary: 445×470×90mm, Waga(bez HDD) około 8kg. Zasilanie 100 - 24VAC, Temperatura pracy: -10°C~55°C, Pobór mocy: < 45W. |  | 8114
DVR | DS-8116HUHI-K8 |  | 300221618 | Rejestrator Turbo-HD Hikvision, Rozdzielczość:parametry zapisu dla strumienia głównego: 8 MP@8fps/5 MP@12fps; 4 MP@15fps; 3 MP@18fps/1080p/720p/WD1/4CIF/VGA/CIF@25fps (P)/30fps (N); dwa strumienie, kompresja H.265 Pro+/H.265 Pro/H.265/H.264+/H.264; Wejścia wideo IP: 16-ch kanałów lub 32-ch kanały(max. 8MP na kanał), kompresja kamer IP: H.265+/H.265/H.264+/H.264, Wejścia analogowe: 16 wejść wideo BNC (1.0 Vp-p, 75 Ω, HDTVI/AHD/CVI/CVBS), Wejścia/wyjścia audio: 8/2, Dwukierunkowe audio: 1-ch(niezależny), Synchroniczne odtwarzanie: 16-ch, 2xRJ45 (10M/100M/1000M), 8 interfejsów SATA (max. 10TB), 1 interfejs eSATA, 1-ch Wyjście wideo HDMI1/VGA/CVBS(PAL), 1-ch wyjście HDMI2, 2xUSB 2.0, 1xUSB 3.0, 1xRS-485, 1xRS-232, Wejścia/wyjścia alarmowe: 16/4, Analityka dla wszystkich kanałów: przekroczenie linii, detekcja intruza, detekcja zmiany sceny dla 2-ch kanałów;wyzwalanie nagrywania przez POS, nakładnie informacji POS, wyszukiwanie VCA, Wymiary: 445×470×90mm, Waga(bez HDD) około 8kg. Zasilanie 100 - 24VAC, Temperatura pracy: -10°C~55°C, Pobór mocy: < 65W. |  | 8600
DVR | DS-8124HUHI-K8 |  | 300220824 | Rejestrator Turbo-HD Hikvision, Rozdzielczość:parametry zapisu dla strumienia głównego: 8 MP@8fps/5 MP@12fps; 4 MP@15fps; 3 MP@18fps/1080p/720p/WD1/4CIF/VGA/CIF@25fps (P)/30fps (N); dwa strumienie, kompresja H.265 Pro+/H.265 Pro/H.265/H.264+/H.264; Wejścia wideo IP: 16-ch kanałów lub 40-ch kanałów(max. 8MP na kanał), kompresja kamer IP: H.265+/H.265/H.264+/H.264, Wejścia analogowe: 24 wejścia wideo BNC (1.0 Vp-p, 75 Ω, HDTVI/AHD/CVI/CVBS), Wejścia/wyjścia audio: 16/2, Dwukierunkowe audio: 1-ch(niezależny), Synchroniczne odtwarzanie: 16-ch, 2xRJ45 (10M/100M/1000M), 8 interfejsów SATA (max. 10TB), 1 interfejs eSATA, 1-ch Wyjście wideo HDMI1/VGA/CVBS(PAL), 1-ch wyjście HDMI2, 2xUSB 2.0, 1xUSB 3.0, 1xRS-485, 1xRS-232, Wejścia/wyjścia alarmowe: 16/8, Analityka dla wszystkich kanałów: przekroczenie linii, detekcja intruza, detekcja zmiany sceny dla 2-ch kanałów;wyzwalanie nagrywania przez POS, nakładnie informacji POS, wyszukiwanie VCA, Wymiary: 440×470×90mm, Waga(bez HDD) około 10kg. Zasilanie 100 - 24VAC, Temperatura pracy: -10°C~55°C, Pobór mocy: < 74W. |  | 8924
DVR | DS-8132HUHI-K8 |  | 300220825 | Rejestrator Turbo-HD Hikvision, Rozdzielczość:parametry zapisu dla strumienia głównego: 8 MP@8fps/5 MP@12fps; 4 MP@15fps; 3 MP@18fps/1080p/720p/WD1/4CIF/VGA/CIF@25fps (P)/30fps (N); dwa strumienie, kompresja H.265 Pro+/H.265 Pro/H.265/H.264+/H.264; Wejścia wideo IP: 16-ch kanałów lub 48-ch kanałów(max. 8MP na kanał), kompresja kamer IP: H.265+/H.265/H.264+/H.264, Wejścia analogowe: 32 wejścia wideo BNC (1.0 Vp-p, 75 Ω, HDTVI/AHD/CVI/CVBS), Wejścia/wyjścia audio: 16/2, Dwukierunkowe audio: 1-ch(niezależny), Synchroniczne odtwarzanie: 16-ch, 2xRJ45 (10M/100M/1000M), 8 interfejsów SATA (max. 10TB), 1 interfejs eSATA, 1-ch Wyjście wideo HDMI1/VGA/CVBS(PAL), 1-ch wyjście HDMI2, 2xUSB 2.0, 1xUSB 3.0, 1xRS-485, 1xRS-232, Wejścia/wyjścia alarmowe: 16/8, Analityka dla wszystkich kanałów: przekroczenie linii, detekcja intruza, detekcja zmiany sceny dla 2-ch kanałów;wyzwalanie nagrywania przez POS, nakładnie informacji POS, wyszukiwanie VCA, Wymiary: 440×470×90mm, Waga(bez HDD) około 10kg. Zasilanie 100 - 24VAC, Temperatura pracy: -10°C~55°C, Pobór mocy: < 74W. |  | 9735
DVR | DS-7204HQHI-K1/B |  | 300223851 | Interfejs 4 Balun, obsługa wejścia Turbo HD / CVI / AHD / CVBS, 4-kanałowe wideo i 1-kanałowe wejście audio, 2-kanałowe wejście wideo IP (do 6-kanałowego IP), kompresja H.265 / H.265, 1 SATA interfejs, CH01: 3MP @ 15fps, CH01-04: 1920 × 1080P przy 15 fps, 4MP Lite @ 15fps / ch, obsługa wyjścia CVBS, 260 przypadków 1U |  | 587
PTZ | DS-2DE4A225IW-DE(B) |  | 301314623 | Kamera PTZ IP Hikvision, rozdzielczość 2MP, przetwornik: 1/2.8” Progressive Scan CMOS, czułość: tryb kolorowy: 0.005 Lux (F1.6, wł. AGC), CZ/B: 0.001 Lux (F1.6, wł. AGC), 0 Lux włączony IR, zasięg promiennika do 50m, dzień/noc ICR, zoom optyczny 20x (ogniskowa 4.7-94mm), zoom cyfrowy 16x, kąt widzenia od 58.3° (zoom blisko) do 3.2° (zoom daleki), światłosiła obiektywu: F1.6-F3.5. Funkcje: WDR, 3D DNR, ROI, BLC, 8 strefy prywatności, harmonogram, detekcja intruza, detekcja przekroczenia linii, detekcja wyjścia ze strefy, detekcja wejścia do strefy. Trzy strumienie, kompresja: H.265+/H.265/ H.264+/H.264/MJPEG. Wbudowany slot kart pamięci (do 128 GB). Prędkość obrotu w poziomie: 0.1° - 300°/s (w Presecie 350°/s), prędkość obrotu w pionie: 0.1°- 160°/s (w Presecie 200°/s), zakres obrotu: 360° bez punktu krańcowego, zakres wychylenia pionowego: od -5° do 90° (z funkcją AutoFlip), Ilość presetów: 300, Ilość patroli: 8 (do 32 presetów na patrol), 4xPattern. Wejście/wyjście alarmowe: 2/2, wejście/wyjście audio: 1/1, kompresja audio G.711alaw/G.711ulaw/G.722/G.726/MP2L2/PCM. Temperatura pracy: -30°C~65°C. Klasa szczelności IP66. Wymiary: Φ169×161mm, waga około 2.45kg. Zasilanie 12VDC/PoE (802.3at). |  | 3300
PTZ | DS-2DE4A215IW-DE(C) |  | 301314621 | Kamera PTZ IP Hikvision, rozdzielczość 2MP, przetwornik: 1/2.8” Progressive Scan CMOS, czułość: tryb kolorowy: 0.005 Lux (F1.6, wł. AGC), CZ/B: 0.001 Lux (F1.6, wł. AGC), 0 Lux włączony IR, zasięg promiennika do 50m, dzień/noc ICR, zoom optyczny 25x (ogniskowa 5 -75mm), zoom cyfrowy 16x, kąt widzenia od 58.3° (zoom blisko) do 4° (zoom daleki), światłosiła obiektywu: F1.6-F3.5. Funkcje: 120 dB WDR, 3D DNR, ROI, BLC, 24 strefy prywatności, harmonogram, wykrywanie wyjątków audio, detekcja twarzy, wykrywanie wtargnięcia, wykrywanie przekroczenia linii, wykrywanie wejścia do regionu, wykrywanie opuszczania regionu, wykrywanie pozostawienia bagażu, wykrywanie usunięcia bagażu. Trzy strumienie, kompresja: H.265+/H.265/ H.264+/H.264/MJPEG. Wbudowany slot kart pamięci. Prędkość obrotu w poziomie: 0.1° - 300°/s (w Presecie 350°/s), prędkość obrotu w pionie: 0.1°- 160°/s (w Presecie 200°/s), zakres obrotu: 360° bez punktu krańcowego, zakres wychylenia pionowego: od -5° do 90° (z funkcją AutoFlip), Ilość presetów: 300, Ilość patroli: 8 (do 32 presetów na patrol), Ścieżka: 4. Temperatura pracy: -30°C~65°C. Klasa szczelności IP66. Wymiary: Φ169×161mm, waga około 2.45kg. Zasilanie 12VDC/PoE+ (802.3at). |  | 2853
NVR | DS-7716NXI-I4/16P/4S |  | 303607712 | Rejestrator AcuSense NVR Hikvision, filtrowanie fałszywych alarmów na 4 kanałach, pasmo wejściowe/wyjściowe: 256Mbps/200Mbps, 16 kanałów IP, maksymalna rozdzielczość nagrywania/odtwarzania: 12MP. Obsługiwane kodowanie: H.265/H.265+/H.264/H.264+/MPEG4. Wyjście monitorowe HDMI(3840x2160)/VGA(1920x1080), 2 port USB 2.0, 1 port USB 3.0, 4 interfejsy SATA, 1 interfejs eSATA, 1 port Ethernet RJ45 (10/10/1000 Mbps), 16 portów POE (maksymalne obciążenie 200W, 802.3 af/at),RS-485, RS-232, Wej./wyj. alarmowe: 16/4. Obudowa 1.5U, wymiary 445x400x71mm. Waga ok. 5kg (bez dysku). Zasilanie 100-240VAC |  | 4914
NVR | DS-7732NXI-I4/16P/4S |  | 303607716 | Rejestrator AcuSense NVR Hikvision, filtrowanie fałszywych alarmów na 4 kanałach, pasmo wejściowe/wyjściowe: 256Mbps/200Mbps, 32 kanały IP, maksymalna rozdzielczość nagrywania/odtwarzania: 12MP. Obsługiwane kodowanie: H.265/H.265+/H.264/H.264+/MPEG4. Wyjście monitorowe HDMI(3840x2160)/VGA(1920x1080), 2 port USB 2.0, 1 port USB 3.0, 4 interfejsy SATA, 1 interfejs eSATA, 1 port Ethernet RJ45 (10/10/1000 Mbps), 16 portów POE (maksymalne obciążenie 200W, 802.3 af/at),RS-485, RS-232, Wej./wyj. alarmowe: 16/4. Obudowa 1.5U, wymiary 445x400x71mm. Waga ok. 5kg (bez dysku). Zasilanie 100-240VAC |  | 5779
IPC | DS-2CD2183G0-IU(2.8mm) |  | 311309339 | Kamera IP Hikvision w obudowie kopułowej, rozdzielczość 8MP (50Hz: 15 kl/s; 3840 × 2160), 1/2.5" Progressive Scan CMOS, czułość: kolor: 0.028 Lux @ F2.0 (wł. AGC), 0 Lux i IR, zasięg IR do 30m, dzień/noc ICR, obiektyw: 2.8mm/F2.0, HFOV 102°, VFOV: 53°, DFOV: 124°, kompresja H.265+/H.265/H.264+/H.264/MJPEG, trzy strumienie, WDR: 120dB, 3D DNR/ BLC/HLC, IP66, IK10, ROI: 1 obszar. Analityka: detekcja przekroczenia linii, detekcja intruza,detekcja twarzy. Funkcje: detekcja ruchu, sabotaż, rozłączenie sieci, konflikt adresów IP, błędne logowanie, błąd HDD, HDD pełny. Ogólne funkcje: przycisk resetu, ochrona przed migotaniem, odbicie lustrzane, ochrona haseł, maski prywatności, znak wodny, filtrowanie adresów IP,3-osiowa regulacja położenia, wbudowany mikrofon, slot na kartę pamięci: 128 GB. Temperatura pracy: -30°C do +60°C. Zasilanie: 12 VDC/5.5mm /PoE. Wymiary: Φ 111 × 82.4 mm. Waga: 500g. |  | 1090
IPC | DS-2CD2143G0-IU(2.8mm) |  | 311309337 | Kamera IP Hikvision w obudowie kopułowej, rozdzielczość 4MP (max. 2688 × 1520@30kl/s), przetwornik: 1/3” Progressive Scan CMOS, czułość: 0.018Lux@ F1.6 (wł. AGC) 0 Lux z IR, zasięg IR do 30m, dzień/noc ICR, obiektyw: 2.8mm/F1.6, kąt HFOV: 103°, VFOV: 58°, DFOV: 123°. Kompresja: H.265+/H.265/H.264+/H.264/MJPEG, trzy strumienie, WDR: 120dB, 3D DNR/BLC/HLC, IP66, IK10, ROI: 1 obszar. Analityka: detekcja przekroczenia linii, detekcja intruza, wykrycie twarzy, tryb korytarzowy. 3-osiowa regulacja położenia, wbudowany mikrofon, Wbudowany slot na kartę microSD do 128GB, Zasilanie 12VDC/5.5mm /PoE, wymiary: Φ 121 × 92 mm, waga: 570g. |  | 861
IPC | DS-2CD2123G0-IU(2.8mm) |  | 311309336 | Kamera IP Hikvision w obudowie kopułowej, rozdzielczość 2MP (max. 1920×1080@30kl/s), przetwornik: 1/2.8” Progressive Scan CMOS, czułość: 0.028Lux@ F2.0 (wł. AGC) 0 Lux z IR, zasięg IR do 30m, dzień/noc ICR, obiektyw: 2.8mm/F2.0, kąt HFOV: 114°, VFOV: 62°, DFOV: 135°. Kompresja: H.265+/H.265/H.264+/H.264/MJPEG, trzy strumienie, WDR: 120dB, 3D DNR, BLC, HLC, IP66, IK10, ROI: 1 obszar. Analityka: detekcja przekroczenia linii, detekcja intruza, detekcja ruchu, wykrycie twarzy, tryb korytarzowy, 3-osiowa regulacja położenia, wbudowany mikrofon, Wbudowany slot na kartę microSD do 128GB, Zasilanie 12VDC/5.5mm /PoE, wymiary: Φ 111 × 82.4 mm, waga: 610g. |  | 803
Analog | DS-2CE10HFT-F28(2.8mm) |  | 300512258 | Kamera ColorVu typu Bullet. Rozdzielczość 5 MP 2560x1944@20fps, Przetwornik 5MP CMOS, czułość: 0.0005Lux (F1.0, wł. AGC), 0 Lux z światłem białym, zasięg do 20 m, dzień/noc kolor, WDR: ≥130 dB, AGC, 3D DNR, WB (ATW/MWB), BLC, HLC,HLS, sterowanie po kablu koncentrycznym Hikvision-C (HD-TVI), obiektyw: 2.8mm, kąt widzenia: 99.7°. IP67, 3-osiowa regulacja położenia, możliwość przełączenia wyjść wideo: TVI/AHD/CVI/CVBS , kolorowy obraz 24h, maski prywatności: 4 obszary, detekcja ruchu: 4 obszary. Wymiary 68x70x168.2mm. Waga około 350g. Temperatura pracy -40°C~60°C. Zasilanie 12VDC. |  | 427
Analog | DS-2CE72HFT-F28(2.8mm) |  | 300613800 | Kamera ColorVu typu Turret. Rozdzielczość 5 MP 2560x1944@20fps, Przetwornik 5MP CMOS, czułość: 0.0005Lux (F1.0, wł. AGC), 0 Lux z światłem białym, zasięg do 20 m, dzień/noc kolor, WDR: ≥130 dB, AGC, 3D DNR, WB (ATW/MWB), BLC, HLC, HLS, sterowanie po kablu koncentrycznym Hikvision-C (HD-TVI), obiektyw: 2.8mm, kąt widzenia 99.7°. IP67, 3-osiowa regulacja położenia, możliwość przełączenia wyjść wideo: TVI/AHD/CVI/CVBS , kolorowy obraz 24h, maski prywatności: 4 obszary, detekcja ruchu: 4 obszary. Wymiary ø109.82x85.56mm. Waga około 350g. Temperatura pracy -40°C~60°C. Zasilanie 12VDC. |  | 457
Analog | DS-2CE12HFT-F28(2.8mm) |  | 300512261 | Kamera ColorVu typu Bullet. Rozdzielczość 5 MP 2560x1944@20fps, Przetwornik 5MP CMOS, czułość: 0.0005Lux (F1.0, wł. AGC), 0 Lux z światłem białym, zasięg do 40 m, dzień/noc kolor, WDR: ≥130 dB, AGC, 3D DNR, WB (ATW/MWB), BLC, HLC, HLS, sterowanie po kablu koncentrycznym Hikvision-C (HD-TVI), obiektyw: 2.8mm, kąt widzenia 99.7°. IP67, 3-osiowa regulacja położenia, możliwość przełączenia wyjść wideo: TVI/AHD/CVI/CVBS , kolorowy obraz 24h, maski prywatności: 4 obszary, detekcja ruchu: 4 obszary. Wymiary 82.6x77.1x215.7mm. Waga około 535g. Temperatura pracy -40°C~60°C. Zasilanie 12VDC. |  | 497
Analog | DS-2CE10DFT-F28(2.8mm) |  | 300512251 | Kamera Turbo-HD Hikvision ColorVu w obudowie typu bullet. Rozdzielczość 1920 x 1080, Przetwornik 2MP CMOS, czułość: 0.0005Lux (F1.0, wł. AGC), 0 Lux ze światłem białym, zasięg światła białego do 20m, 3D DNR,AGC, HLC, BLC, True WDR, OSD Menu, obiektyw 2.8mm, kąt widzenia 104°, 3-osiowa regulacja położenia, możliwość przełączenia wyjść wideo: TVI/AHD/CVI/CVBS, Maski prywatności: 4 obszary, Detekcja ruchu: 4 obszary, Kolorowy obraz 24h, IP67, Wymiary Ø 181.4 mm × 70mm x 68 mm, Zasilanie 12 VDC, Waga 390g |  | 329
Analog | DS-2CE72DFT-F28(2.8mm) |  | 300613794 | Kamera ColorVu typu Turret. Rozdzielczość 2 MP 1920x1080@30fps, Przetwornik 2MP CMOS, czułość: 0.0005Lux (F1.0, wł. AGC), 0 Lux z światłem białym, zasięg do 20 m, dzień/noc kolor, WDR: ≥130 dB, AGC, 3D/ DNR, WB (ATW/MWB), BLC, HLC, sterowanie po kablu koncentrycznym Hikvision-C (HD-TVI), obiektyw: 2.8mm, kąt widzenia 104°. IP67, 3-osiowa regulacja położenia, możliwość przełączenia wyjść wideo: TVI/AHD/CVI/CVBS , kolorowy obraz 24h, maski prywatności: 4 obszary, detekcja ruchu: 4 obszary. Wymiary ø109.82x85.56mm. Waga około 336g. Temperatura pracy -40°C~60°C. Zasilanie 12VDC. |  | 339
Analog | DS-2CE12DFT-F28(2.8mm) |  | 300512255 | Kamera ColorVu typu Bullet. Rozdzielczość 2 MP 1920x1080@30fps, Przetwornik 2MP CMOS, czułość: 0.0005Lux (F1.0, wł. AGC), 0 Lux z światłem białym, zasięg do 40 m, dzień/noc kolor, WDR: ≥130 dB, AGC, 3D/2D DNR, WB (ATW/MWB), BLC, HLC, sterowanie po kablu koncentrycznym Hikvision-C (HD-TVI), obiektyw: 2.8mm, kąt widzenia 104°. IP67, 3-osiowa regulacja położenia, możliwość przełączenia wyjść wideo: TVI/AHD/CVI/CVBS , kolorowy obraz 24h, maski prywatności: 4 obszary, detekcja ruchu: 4 obszary, Wymiary 223.1x77.1x82.6 mm. Waga około 436g. Temperatura pracy -40°C~60°C. Zasilanie 12VDC. |  | 379
Analog | DS-2CE12DFT-PIRXOF28(2.8mm) |  | 300512257 | Kamera ColorVu typu Bullet. Rozdzielczość 2 MP 1920x1080@30fps, Przetwornik 2MP CMOS, czułość: 0.0005Lux (F1.0, wł. AGC), 0 Lux z światłem białym, zasięg do 40 m, dzień/noc kolor, WDR: ≥130 dB, AGC, 3D DNR, WB (ATW/MWB), BLC, HLC, HLS, Anty-banding, sterowanie po kablu koncentrycznym Hikvision-C (HD-TVI), obiektyw: 2.8mm, kąt widzenia 104°. IP67, 3-osiowa regulacja położenia, możliwość przełączenia wyjść wideo: TVI/AHD/CVI/CVBS , kolorowy obraz 24h, maski prywatności: 4 obszary, detekcja ruchu: 4 obszary. Detekcja PIR: kąt widzenia 110°, zasięg 11m, alarm dźwiękowy, świetlny (czerwony&niebieski), wbudowana syrena, wyjście alarmowe. Wymiary 77.1x82.6x208.9mm. Waga około 441g. Temperatura pracy -40°C~60°C. Zasilanie 12VDC. |  | 546
Analog | DS-2CE72DFT-PIRXOF28(2.8mm) |  | 300613796 | Kamera ColorVu typu Turret. Rozdzielczość 2 MP 1920x1080@30fps, Przetwornik 2MP CMOS, czułość: 0.0005Lux (F1.0, wł. AGC), 0 Lux z światłem białym, zasięg do 20 m, dzień/noc kolor, WDR: ≥130 dB, AGC, 3D/2D DNR, WB (ATW/MWB), BLC, HLC, anty-banding, sterowanie po kablu koncentrycznym Hikvision-C (HD-TVI), obiektyw: 2.8mm, kąt widzenia 104°. IP67, 3-osiowa regulacja położenia, możliwość przełączenia wyjść wideo: TVI/AHD/CVI/CVBS , kolorowy obraz 24h, maski prywatności: 4 obszary, detekcja ruchu: 4 obszary. Detekcja PIR: kąt widzenia 110°, zasięg 11m, alarm dźwiękowy, świetlny (czerwony&niebieski), wbudowana syrena, wyjscie alarmowe. Wymiary ø109.82x93.66mm. Waga około 390g. Temperatura pracy -40°C~60°C. Zasilanie 12VDC. |  | 500
DVR | DS-7204HQHI-K1(S) |  | 300224860 | Rejestrator Turbo-HD Hikvision, Rozdzielczość:parametry zapisu gdy tryb 1080p lite wył.: 4 MP lite@15fps; 1080p lite/720p/WD1/4CIF/VGA/CIF@25fps (P)/30fps (N), tryb 1080p lite wł: 4 MP lite/3 MP@15fps; 1080p lite/720p lite/VGA/WD1/4CIF/CIF@25fps (P)/30fps (N); dwa strumienie, kompresja H.265 Pro+/H.265 Pro/H.265/H.264+/H.264; Wejścia wideo IP: 2-ch kanały lub 6-ch kanałów(max. 6MP na kanał), kompresja kamer IP: H.265+/H.265/H.264+/H.264, Wejścia analogowe: 4 wejścia wideo BNC (1.0 Vp-p, 75 Ω, HDTVI/AHD/CVI/CVBS), Wejścia/wyjścia audio: 1/1, Dwukierunkowe audio: 1-ch, Synchroniczne odtwarzanie: 4-ch, 1xRJ45 (10M/100M), 1 interfejs SATA (max. 10TB), 1-ch Wyjście wideo HDMI/VGA/CVBS(PAL), 2xUSB 2.0, 1xRS-485. Analityka dla 4 kanałów: przekroczenie linii, detekcja intruza; wyszukiwanie VCA, Wymiary: 315×242×45mm, Waga(bez HDD) około 1.16kg. Zasilanie 12VDC, Temperatura pracy: -10°C~55°C, Pobór mocy: < 6W. |  | 587
DVR | DS-7208HQHI-K1(S) |  | 300224836 | Rejestrator Turbo-HD Hikvision, Rozdzielczość:parametry zapisu gdy tryb 1080p lite wył.: 4 MP lite@15fps; 1080p lite/720p/WD1/4CIF/VGA/CIF@25fps (P)/30fps (N), tryb 1080p lite wł: 4 MP lite/3 MP@15fps; 1080p lite/720p lite/VGA/WD1/4CIF/CIF@25fps (P)/30fps (N); dwa strumienie, kompresja H.265 Pro+/H.265 Pro/H.265/H.264+/H.264; Wejścia wideo IP: 4-ch kanały lub 12-ch kanałów(max. 6MP na kanał), kompresja kamer IP: H.265+/H.265/H.264+/H.264, Wejścia analogowe: 8 wejść wideo BNC (1.0 Vp-p, 75 Ω, HDTVI/AHD/CVI/CVBS), Wejścia/wyjścia audio: 1/1, Dwukierunkowe audio: 1-ch, Synchroniczne odtwarzanie: 8-ch, 1xRJ45 (10M/100M), 1 interfejs SATA (max. 10TB), 1-ch Wyjście wideo HDMI/VGA/CVBS(PAL), 2xUSB 2.0, 1xRS-485. Analityka dla 4 kanałów: przekroczenie linii, detekcja intruza; wyszukiwanie VCA, Wymiary: 315×242×45mm, Waga(bez HDD) około 1.78 kg. Zasilanie 12VDC, Temperatura pracy: -10°C~55°C, Pobór mocy: < 7.5 W. |  | 898
DVR | DS-7216HQHI-K1(S) |  | 300224832 | Rejestrator Turbo-HD Hikvision, Rozdzielczość:parametry zapisu gdy tryb 1080p lite wył.: 4 MP lite@15fps; 1080p lite/720p/WD1/4CIF/VGA/CIF@25fps (P)/30fps (N), tryb 1080p lite wł: 4 MP lite/3 MP@15fps; 1080p lite/720p lite/VGA/WD1/4CIF/CIF@25fps (P)/30fps (N); dwa strumienie, kompresja H.265 Pro+/H.265 Pro/H.265/H.264+/H.264; Wejścia wideo IP: 8-ch kanałów lub 24-ch kanałów(max. 6MP na kanał), kompresja kamer IP: H.265+/H.265/H.264+/H.264, Wejścia analogowe: 16 wejść wideo BNC (1.0 Vp-p, 75 Ω, HDTVI/AHD/CVI/CVBS), Wejścia/wyjścia audio: 1/1, Dwukierunkowe audio: 1-ch, Synchroniczne odtwarzanie: 16-ch, 1xRJ45 (10M/100M/1000M), 1 interfejs SATA (max. 10TB), 1-ch Wyjście wideo HDMI/VGA/CVBS(PAL), 1xUSB 2.0, 1xUSB 3.0, 1xRS-485. Analityka dla 4 kanałów: przekroczenie linii, detekcja intruza, detekcja zmiany sceny dla 1-ch kanału; wyszukiwanie VCA, Wymiary: 315×242×45mm, Waga(bez HDD) około 2 kg. Zasilanie 12VDC, Temperatura pracy: -10°C~55°C, Pobór mocy: < 25 W. |  | 1545
DVR | DS-7208HQHI-K2(S) |  | 300224837 | Rejestrator Turbo-HD Hikvision, Rozdzielczość:parametry zapisu gdy tryb 1080p lite wył.: 4 MP lite@15fps; 1080p lite/720p/WD1/4CIF/VGA/CIF@25fps (P)/30fps (N), tryb 1080p lite wł: 4 MP lite/3 MP@15fps; 1080p lite/720p lite/VGA/WD1/4CIF/CIF@25fps (P)/30fps (N); dwa strumienie, kompresja H.265 Pro+/H.265 Pro/H.265/H.264+/H.264; Wejścia wideo IP: 4-ch kanały lub 12-ch kanałów(max. 6MP na kanał), kompresja kamer IP: H.265+/H.265/H.264+/H.264, Wejścia analogowe: 8 wejść wideo BNC (1.0 Vp-p, 75 Ω, HDTVI/AHD/CVI/CVBS), Wejścia/wyjścia audio: 1/1, Dwukierunkowe audio: 1-ch, Synchroniczne odtwarzanie: 8-ch, 1xRJ45 (10M/100M), 2 interfejsy SATA (max. 10TB), 1-ch Wyjście wideo HDMI/VGA/CVBS(PAL), 2xUSB 2.0, 1xRS-485. Analityka dla 4 kanałów: przekroczenie linii, detekcja intruza; wyszukiwanie VCA, Wymiary: 380×320×48mm, Waga(bez HDD) około 1.78 kg. Zasilanie 12VDC, Temperatura pracy: -10°C~55°C, Pobór mocy: < 7.5 W. |  | 1043
DVR | DS-7216HQHI-K2(S) |  | 300224834 | Rejestrator Turbo-HD Hikvision, Rozdzielczość:parametry zapisu gdy tryb 1080p lite wył.: 4 MP lite@15fps; 1080p lite/720p/WD1/4CIF/VGA/CIF@25fps (P)/30fps (N), tryb 1080p lite wł: 4 MP lite/3 MP@15fps; 1080p lite/720p lite/VGA/WD1/4CIF/CIF@25fps (P)/30fps (N); dwa strumienie, kompresja H.265 Pro+/H.265 Pro/H.265/H.264+/H.264; Wejścia wideo IP: 8-ch kanałów lub 24-ch kanałów(max. 6MP na kanał), kompresja kamer IP: H.265+/H.265/H.264+/H.264, Wejścia analogowe: 16 wejść wideo BNC (1.0 Vp-p, 75 Ω, HDTVI/AHD/CVI/CVBS), Wejścia/wyjścia audio: 1/1, Dwukierunkowe audio: 1-ch, Synchroniczne odtwarzanie: 16-ch, 1xRJ45 (10M/100M/1000M), 2 interfejsy SATA (max. 10TB), 1-ch Wyjście wideo HDMI/VGA/CVBS(PAL), 1xUSB 2.0, 1xUSB 3.0, 1xRS-485. Analityka dla 4 kanałów: przekroczenie linii, detekcja intruza, detekcja zmiany sceny dla 1-ch kanału; wyszukiwanie VCA, Wymiary: 380×320×48mm, Waga(bez HDD) około 2 kg. Zasilanie 12VDC, Temperatura pracy: -10°C~55°C, Pobór mocy: < 25 W. |  | 1695
DVR | DS-7204HUHI-K1(S) |  | 300224880 | Rejestrator Turbo-HD Hikvision, Rozdzielczość:parametry zapisu gdy tryb 8 MP lite wył.: 8 MP@8 fps(tylko dla 1-ch kanału)/5MP@12 fps/4 MP@15 fps/3 MP@18 fps, 1080p/720p/WD1/4CIF/VGA/CIF@25 fps (P)/30 fps (N), tryb 8 MP lite wł: 8 MP Lite/3MP/1080P/720P/WD1/4CIF/VGA/CIF@15 fps; dwa strumienie, kompresja H.265 Pro+/H.265 Pro/H.265/H.264+/H.264; Wejścia wideo IP: 4-ch kanały lub 8-ch kanałów(max. 8MP na kanał), kompresja kamer IP: H.265+/H.265/H.264+/H.264, Wejścia analogowe: 4 wejścia wideo BNC (1.0 Vp-p, 75 Ω, HDTVI/AHD/CVI/CVBS), Wejścia/wyjścia audio: 4/1, Dwukierunkowe audio: 1-ch, Synchroniczne odtwarzanie: 4-ch, 1xRJ45 (10M/100M), 1 interfejs SATA (max. 10TB), 1-ch Wyjście wideo HDMI/VGA/CVBS(PAL), 2xUSB 2.0, 1xRS-485, Wejścia/wyjścia alarmowe: 4/1, Analityka dla wszystkich kanałów: przekroczenie linii, detekcja intruza, detekcja zmiany sceny dla 2-ch kanałów; wyszukiwanie VCA, Wymiary: 315×242×45mm, Waga(bez HDD) około 1.16kg. Zasilanie 12VDC, Temperatura pracy: -10°C~55°C, Pobór mocy: < 10W. |  | 898
DVR | DS-7208HUHI-K1(S) |  | 300224890 | Rejestrator Turbo-HD Hikvision, Rozdzielczość:parametry zapisu gdy tryb 8 MP lite wył.: 5MP@12 fps/4 MP@15 fps/3 MP@18 fps, 1080p/720p/WD1/4CIF/VGA/CIF@25 fps (P)/30 fps (N), tryb 8 MP lite wł: 3MP/1080P/720P/WD1/4CIF/VGA/CIF@15 fps; dwa strumienie, kompresja H.265 Pro+/H.265 Pro/H.265/H.264+/H.264; Wejścia wideo IP: 8-ch kanałów lub 16-ch kanałów(max. 8MP na kanał), kompresja kamer IP: H.265+/H.265/H.264+/H.264, Wejścia analogowe: 8 wejść wideo BNC (1.0 Vp-p, 75 Ω, HDTVI/AHD/CVI/CVBS), Wejścia/wyjścia audio: 4/1, Dwukierunkowe audio: 1-ch, Synchroniczne odtwarzanie: 8-ch, 1xRJ45 (10M/100M/1000M), 1 interfejs SATA (max. 10TB), 1-ch Wyjście wideo HDMI/VGA/CVBS(PAL), 1xUSB 2.0, 1xUSB 3.0, 1xRS-485, Wejścia/wyjścia alarmowe: 8/4 Analityka dla wszystkich kanałów: przekroczenie linii, detekcja intruza, detekcja zmiany sceny dla 2-ch kanałów; wyszukiwanie VCA, Wymiary: 315×242×45mm, Waga(bez HDD) około 2kg. Zasilanie 12VDC, Temperatura pracy: -10°C~55°C, Pobór mocy: < 20W. |  | 1450
DVR | DS-7204HUHI-K2(S) |  | 300224885 | Rejestrator Turbo-HD Hikvision, Rozdzielczość:parametry zapisu gdy tryb 8 MP lite wył.: 8 MP@8 fps(tylko dla 1-ch kanału)/5MP@12 fps/4 MP@15 fps/3 MP@18 fps, 1080p/720p/WD1/4CIF/VGA/CIF@25 fps (P)/30 fps (N), tryb 8 MP lite wł: 8 MP Lite/3MP/1080P/720P/WD1/4CIF/VGA/CIF@15 fps; dwa strumienie, kompresja H.265 Pro+/H.265 Pro/H.265/H.264+/H.264; Wejścia wideo IP: 4-ch kanały lub 8-ch kanałów(max. 8MP na kanał), kompresja kamer IP: H.265+/H.265/H.264+/H.264, Wejścia analogowe: 4 wejścia wideo BNC (1.0 Vp-p, 75 Ω, HDTVI/AHD/CVI/CVBS), Wejścia/wyjścia audio: 4/1, Dwukierunkowe audio: 1-ch, Synchroniczne odtwarzanie: 4-ch, 1xRJ45 (10M/100M), 2 interfejy SATA (max. 10TB), 1-ch Wyjście wideo HDMI/VGA/CVBS(PAL), 2xUSB 2.0, 1xRS-485, Wejścia/wyjścia alarmowe: 4/1, Analityka dla wszystkich kanałów: przekroczenie linii, detekcja intruza, detekcja zmiany sceny dla 2-ch kanałów; wyszukiwanie VCA, Wymiary: 380×320×48mm, Waga(bez HDD) około 1.16kg. Zasilanie 12VDC, Temperatura pracy: -10°C~55°C, Pobór mocy: < 10W. |  | 1043
DVR | DS-7208HUHI-K2(S) |  | 300224894 | Rejestrator Turbo-HD Hikvision, Rozdzielczość:parametry zapisu gdy tryb 8 MP lite wył.: 5MP@12 fps/4 MP@15 fps/3 MP@18 fps, 1080p/720p/WD1/4CIF/VGA/CIF@25 fps (P)/30 fps (N), tryb 8 MP lite wł: 3MP/1080P/720P/WD1/4CIF/VGA/CIF@15 fps; dwa strumienie, kompresja H.265 Pro+/H.265 Pro/H.265/H.264+/H.264; Wejścia wideo IP: 8-ch kanałów lub 16-ch kanałów(max. 8MP na kanał), kompresja kamer IP: H.265+/H.265/H.264+/H.264, Wejścia analogowe: 8 wejść wideo BNC (1.0 Vp-p, 75 Ω, HDTVI/AHD/CVI/CVBS), Wejścia/wyjścia audio: 4/1, Dwukierunkowe audio: 1-ch, Synchroniczne odtwarzanie: 8-ch, 1xRJ45 (10M/100M/1000M), 2 interfejsy SATA (max. 10TB), 1-ch Wyjście wideo HDMI/VGA/CVBS(PAL), 1xUSB 2.0, 1xUSB 3.0, 1xRS-485, Wejścia/wyjścia alarmowe: 8/4, Analityka dla wszystkich kanałów: przekroczenie linii, detekcja intruza, detekcja zmiany sceny dla 2-ch kanałów; wyszukiwanie VCA, Wymiary: 380×320×48mm, Waga(bez HDD) około 1.78kg. Zasilanie 12VDC, Temperatura pracy: -10°C~55°C, Pobór mocy: < 20W. |  | 1611
DVR | DS-7216HUHI-K2(S) |  | 300224900 | Rejestrator Turbo-HD Hikvision, Rozdzielczość:parametry zapisu gdy tryb 8 MP lite wył.: 5MP@12 fps/4 MP@15 fps/3 MP@18 fps, 1080p/720p/WD1/4CIF/VGA/CIF@25 fps (P)/30 fps (N), tryb 8 MP lite wł: 3MP/1080P/720P/WD1/4CIF/VGA/CIF@15 fps; dwa strumienie, kompresja H.265 Pro+/H.265 Pro/H.265/H.264+/H.264; Wejścia wideo IP: 16-ch kanałów lub 32-ch kanały(max. 8MP na kanał), kompresja kamer IP: H.265+/H.265/H.264+/H.264, Wejścia analogowe: 16 wejść wideo BNC (1.0 Vp-p, 75 Ω, HDTVI/AHD/CVI/CVBS), Wejścia/wyjścia audio: 4/1, Dwukierunkowe audio: 1-ch, Synchroniczne odtwarzanie: 16-ch, 1xRJ45 (10M/100M/1000M), 2 interfejsy SATA (max. 10TB), 1-ch Wyjście wideo HDMI/VGA/CVBS(PAL), 1xUSB 2.0, 1xUSB 3.0, 1xRS-485, Wejścia/wyjścia alarmowe: 16/4, Analityka dla wszystkich kanałów: przekroczenie linii, detekcja intruza, detekcja zmiany sceny dla 2-ch kanałów; wyszukiwanie VCA, Wymiary: 380×320×48mm, Waga(bez HDD) około 2 kg. Zasilanie 12VDC, Temperatura pracy: -10°C~55°C, Pobór mocy: < 25W. |  | 2911
DVR | DS-7204HTHI-K1(S) |  | 300224867 | Rejestrator Turbo-HD Hikvision, Rozdzielczość:parametry zapisu dla strumienia głównego: 8 MP@15 fps, 5 MP@20fps, 3 MP@18 fps; dwa strumienie, kompresja H.265 Pro+/H.265 Pro/H.265/H.264+/H.264; Wejścia wideo IP: 4-ch kanały lub 8-ch kanałów(max. 8MP na kanał), kompresja kamer IP: H.265+/H.265/H.264+/H.264, Wejścia analogowe: 4 wejścia wideo BNC (1.0 Vp-p, 75 Ω, HDTVI/AHD/CVI/CVBS), Wejścia/wyjścia audio: 4/1, Dwukierunkowe audio: 1-ch, Synchroniczne odtwarzanie: 4-ch, 1xRJ45 (10M/100M/1000M), 1 interfejs SATA (max. 10TB), 1-ch Wyjście wideo HDMI/VGA/CVBS(PAL), 1xUSB 2.0, 1xUSB 3.0, 1xRS-485, Wejścia/wyjścia alarmowe: 4/1, Analityka dla wszystkich kanałów: przekroczenie linii, detekcja intruza, detekcja zmiany sceny dla 2-ch kanałów; wyszukiwanie VCA, Wymiary: 315×242×45mm, Waga(bez HDD) około 1.5kg. Zasilanie 12VDC, Temperatura pracy: -10°C~55°C, Pobór mocy: < 15W. |  | 1303
DVR | DS-7204HTHI-K2(S) |  | 300224868 | Rejestrator Turbo-HD Hikvision, Rozdzielczość:parametry zapisu dla strumienia głównego: 8 MP@15 fps, 5 MP@20fps, 3 MP@18 fps; dwa strumienie, kompresja H.265 Pro+/H.265 Pro/H.265/H.264+/H.264; Wejścia wideo IP: 4-ch kanały lub 8-ch kanałów(max. 8MP na kanał), kompresja kamer IP: H.265+/H.265/H.264+/H.264, Wejścia analogowe: 4 wejścia wideo BNC (1.0 Vp-p, 75 Ω, HDTVI/AHD/CVI/CVBS), Wejścia/wyjścia audio: 4/1, Dwukierunkowe audio: 1-ch, Synchroniczne odtwarzanie: 4-ch, 1xRJ45 (10M/100M/1000M), 2 interfejsySATA (max. 10TB), 1-ch Wyjście wideo HDMI/VGA/CVBS(PAL), 1xUSB 2.0, 1xUSB 3.0, 1xRS-485, Wejścia/wyjścia alarmowe: 4/1, Analityka dla wszystkich kanałów: przekroczenie linii, detekcja intruza, detekcja zmiany sceny dla 2-ch kanałów; wyszukiwanie VCA, Wymiary: 380×320×48mm, Waga(bez HDD) około 1.5kg. Zasilanie 12VDC, Temperatura pracy: -10°C~55°C, Pobór mocy: < 15W. |  | 1466
DVR | DS-7208HTHI-K2(S) |  | 300224869 | Rejestrator Turbo-HD Hikvision, Rozdzielczość:parametry zapisu dla strumienia głównego: 8 MP@15 fps, 5 MP@20fps, 3 MP@18 fps; dwa strumienie, kompresja H.265 Pro+/H.265 Pro/H.265/H.264+/H.264; Wejścia wideo IP: 8-ch kanały lub 16-ch kanałów(max. 8MP na kanał), kompresja kamer IP: H.265+/H.265/H.264+/H.264, Wejścia analogowe: 8 wejścia wideo BNC (1.0 Vp-p, 75 Ω, HDTVI/AHD/CVI/CVBS), Wejścia/wyjścia audio: 4/1, Dwukierunkowe audio: 1-ch, Synchroniczne odtwarzanie: 8-ch, 1xRJ45 (10M/100M/1000M), 2 interfejsySATA (max. 10TB), 1-ch Wyjście wideo HDMI/VGA/CVBS(PAL), 1xUSB 2.0, 1xUSB 3.0, 1xRS-485, Wejścia/wyjścia alarmowe: 8/4, Analityka dla wszystkich kanałów: przekroczenie linii, detekcja intruza, detekcja zmiany sceny dla 2-ch kanałów; wyszukiwanie VCA, Wymiary: 380×320×48mm, Waga(bez HDD) około 2kg. Zasilanie 12VDC, Temperatura pracy: -10°C~55°C, Pobór mocy: < 20W. |  | 2522
DVR | iDS-7204HUHI-M1/S/A |  | 300224953 | Rejestrator Acusense DVR Hikvision, Funkcja przechwytywania twarzy(dla kamer analogowych) lub Filtrowanie fałszywych alarmów, Rozdzielczość: parametry zapisu dla strumienia głównego: 8 MP@8 fps(tylko dla kanału -ch)/5 MP@12 fps/4 MP@15 fps/3 MP@18 fps, 1080p/720p/WD1/4CIF/VGA/CIF@25 fps (P)/30 fps (N), dwa strumienie, kompresja H.265 Pro+/H.265 Pro/H.265/H.264+/H.264, Wejścia IP: 2-ch kanały IP lub 6-ch kanałów IP(w trybie rozszerzenia 4-ch kanały IP lub 8-ch kanałów IP) max. 8MP na kanał, kompresja kamer IP H.265+/H.265/H.264+/H.264, Wejścia analogowe: 4 wejścia wideo BNC (1.0 Vp-p, 75 Ω, HDTVI/AHD/CVI/CVBS), Synchroniczne odtwarzanie: 4-ch, Wejścia/wyjścia audio: 1/1, Dwukierunkowe audio: 1-ch, Wejścia/wyjścia alarmowe: 4/1,Obsługa wielu zdarzeń VCA, 1 interfejs SATA (max. 10TB), Wyjście wideo HDMI/VGA/CVBS(PAL), 1xRJ-45 (10M/100M), 2xUSB 2.0, 1xRS-485, Wymiary: 315×242×45mm. waga(bez HDD) około 1.16kg. Zasilanie 12VDC, Temperatura pracy: -10°C~55°C, Pobór mocy <10 W. |  | 1029
DVR | iDS-7208HUHI-M1/S/A |  | 300224954 | Rejestrator Acusense DVR Hikvision, Funkcja przechwytywania twarzy(dla kamer analogowych) lub Filtrowanie fałszywych alarmów, Rozdzielczość: parametry zapisu dla strumienia głównego: 8 MP@8 fps/5 MP@12 fps/4 MP@15 fps/3 MP@18 fps, 1080p/720p/WD1/4CIF/VGA/CIF@25 fps (P)/30 fps (N), dwa strumienie, kompresja H.265 Pro+/H.265 Pro/H.265/H.264+/H.264, Wejścia IP: 4-ch kanały IP lub 12-ch kanałów IP(w trybie rozszerzenia 8-ch kanały IP lub 16-ch kanałów IP) max. 8MP na kanał, kompresja kamer IP H.265+/H.265/H.264+/H.264, Wejścia analogowe: 8 wejść wideo BNC (1.0 Vp-p, 75 Ω, HDTVI/AHD/CVI/CVBS), Synchroniczne odtwarzanie: 8-ch, Wejścia/wyjścia audio: 1/1, Dwukierunkowe audio: 1-ch, Wejścia/wyjścia alarmowe: 8/4, Obsługa wielu zdarzeń VCA, 1 interfejs SATA (max. 10TB), Wyjście wideo HDMI/VGA/CVBS(PAL), 1xRJ-45 (10M/100M), 1xUSB 2.0, 1xUSB 3.0, 1xRS-485, Wymiary: 315×242×45mm. waga(bez HDD) około 2kg. Zasilanie 12VDC, Temperatura pracy: -10°C~55°C, Pobór mocy <15 W. |  | 1695
DVR | iDS-7208HUHI-M2/S/A |  | 300224955 | Rejestrator Acusense DVR Hikvision, Funkcja przechwytywania twarzy(dla kamer analogowych) lub Filtrowanie fałszywych alarmów, Rozdzielczość: parametry zapisu dla strumienia głównego:8 MP@8 fps/5 MP@12 fps/4 MP@15 fps/3 MP@18 fps/1080p/720p/WD1/4CIF/VGA/CIF@25 fps (P)/30 fps (N), dwa strumienie, kompresja H.265 Pro+/H.265 Pro/H.265/H.264+/H.264, Wejścia IP: 4-ch kanały IP lub 12-ch kanałów IP(w trybie rozszerzenia 8-ch kanały IP lub 16-ch kanałów IP) max. 8MP na kanał, kompresja kamer IP H.265+/H.265/H.264+/H.264, Wejścia analogowe: 8 wejść wideo BNC (1.0 Vp-p, 75 Ω, HDTVI/AHD/CVI/CVBS), Synchroniczne odtwarzanie: 8-ch, Wejścia/wyjścia audio: 1/1, Dwukierunkowe audio: 1-ch, Wejścia/wyjścia alarmowe: 8/4, Obsługa wielu zdarzeń VCA, 2 interfejsy SATA (max. 10TB), Wyjście wideo HDMI/VGA/CVBS(PAL), 1xRJ-45 (10M/100M), 1xUSB 2.0, 1xUSB 3.0, 1xRS-485, Wymiary: 380×320×48mm. waga(bez HDD) około 1.78kg. Zasilanie 12VDC, Temperatura pracy: -10°C~55°C, Pobór mocy <15 W. |  | 1856
PTZ | DS-2DE4215W-DE3(C) |  | 301315525 | Kamera PTZ IP Hikvision, rozdzielczość 2MP (max 1920x1080;30kl/s), przetwornik: 1/2.8” Progressive Scan CMOS, czułość: tryb kolorowy: 0.005 Lux (F1.6, wł. AGC), CZ/B: 0.001 Lux (F1.6, wł. AGC), dzień/noc ICR, zoom optyczny 15x (ogniskowa 5-75mm), zoom cyfrowy 16x, kąt widzenia od 53.8° do 4°, apertura: F1.6-F2.8. Funkcje: WDR: 120dB, 3D DNR, HLC/BLC, EIS, Defog, 24 programowalne maski prywatności. Trzy strumienie, kompresja: H.265+/H.265/H.264+/H.264/MJPEG. Podstawowe zdarzenia: detekcja ruchu, wejście//wyjście alarmowe, sabotaż wideo, wyjątki. Zdarzenia SMART: detekcja intruza, detekcja przekroczenia linii, detekcja wejścia w obszar, detekcja wyjścia z obszaru, detekcja usunięcia przedmiotu, detekcja pozostawienia bagażu, detekcja wyjątku audio. ROI: 4 strefy. Wbudowany slot kart pamięci (do 256 GB). Prędkość obrotu w poziomie: 0.1° - 160°/s, prędkość obrotu w pionie: 0.1°- 120°/s, zakres obrotu: 360° bez punktu krańcowego, zakres wychylenia pionowego: od 0° do 90° (z funkcją AutoFlip), Ilość presetów: 300, Ilość patroli: 8 (do 32 presetów na patrol), trasa (Pattern). Temperatura pracy: -10°C~50°C. Wymiary: kamera do montażu sufitowego Φ 165 mm × 179.5 mm, montaż w suficie Φ 165 mm × 168 mm. Waga około 2kg. Zasilanie 12VDC/PoE. |  | 2095
PTZ | DS-2AE5225T-A(D) |  | 301205269 | Kamera Turbo-HD PTZ Hikvision. Rozdzielczość max. 1920×1080@30kl/s, przetwornik: 1/2.8” Progressive Scan CMOS, czułość: Kolor: 0.005 Lux (F1.6, wł. AGC), CZ/B: 0.001 Lux (F1.6, wł. AGC), dzień/noc ICR, zoom optyczny 25x (ogniskowa 4.8-120mm), kąt widzenia od 57.6° do 2.5° apertura: F1.6-F3.5, zoom cyfrowy 16x. Funkcje: AGC, WDR: 120dB, BLC, HLC,EIS,obszar ostrości, 3D DNR, 8 masek prywatności. Prędkość obrotu w poziomie: 0.1° - 250°/s, prędkość obrotu w pionie: 0.1°- 150°/s, zakres obrotu: 360° bez punktu krańcowego, zakres wychylenia pionowego: od -5° do 90° (z funkcją AutoFlip), Ilość presetów: 256, Ilość patroli: 10 (do 32 presetów na patrol), trasy: max. 5. Funkcja parkowania, Sterowanie: RS-485 (Hikvision, Pelco-P/D),możliwość przełączenia wyjść wideo: TVI/AHD/CVI/CVBS, wyjście analogowe PAL. we/wy alarmowe:2/1, Temperatura pracy: -30°C~65°C. Stopień ochrony IP66. Wymiary: Φ220×326mm, waga około 3kg. Zasilanie 24VAC. |  | 2098
PTZ | DS-2AE5225T-A3(D) |  | 301205287 | Kamera Turbo-HD PTZ Hikvision. Rozdzielczość max. 1920×1080@30kl/s, przetwornik: 1/2.8” Progressive Scan CMOS, czułość: Kolor: 0.005 Lux (F1.6, wł. AGC), CZ/B: 0.001 Lux (F1.6, wł. AGC), dzień/noc ICR, zoom optyczny 25x (ogniskowa 4.8-120mm), kąt widzenia od 57.6° do 2.5° apertura: F1.6-F3.5, zoom cyfrowy 16x. Funkcje: AGC, WDR: 120dB, BLC, HLC,EIS,obszar ostrości, 3D DNR, 8 masek prywatności. Prędkość obrotu w poziomie: 0.1° - 250°/s, prędkość obrotu w pionie: 0.1°- 150°/s, zakres obrotu: 360° bez punktu krańcowego, zakres wychylenia pionowego: od -5° do 90° (z funkcją AutoFlip), Ilość presetów: 256, Ilość patroli: 10 (do 32 presetów na patrol), trasy: max. 5. Funkcja parkowania, Sterowanie: RS-485 (Hikvision, Pelco-P/D),możliwość przełączenia wyjść wideo: TVI/AHD/CVI/CVBS, wyjście analogowe PAL. we/wy alarmowe:2/1, Temperatura pracy: -10°C~50°C. Wymiary: Montaż wewnętrzny Φ156×243 mm/Montaż w suficie:Φ156×236 mm, waga około 3kg. Zasilanie 24VAC. |  | 2098
PTZ | DS-2AE5225TI-A(D) |  | 301205289 | Kamera Turbo-HD PTZ Hikvision. Rozdzielczość max. 1920×1080@30kl/s, przetwornik: 1/2.8” Progressive Scan CMOS, czułość: Kolor: 0.005 Lux (F1.6, wł. AGC), CZ/B: 0.001 Lux (F1.6, wł. AGC), 0 lux z IR, zasięg IR do 150m,autoadaptacja diód IR, dzień/noc ICR, zoom optyczny 25x (ogniskowa 4.8-120mm), kąt widzenia od 57.6° do 2.5° apertura: F1.6-F3.5, zoom cyfrowy 16x. Funkcje: AGC, WDR: 120dB, BLC, HLC,EIS,obszar ostrości, 3D DNR, 8 masek prywatności. Prędkość obrotu w poziomie: 0.1° - 120°/s, prędkość obrotu w pionie: 0.1°- 80°/s, zakres obrotu: 360° bez punktu krańcowego, zakres wychylenia pionowego: od -15° do 90° (z funkcją AutoFlip), Ilość presetów: 256, Ilość patroli: 10 (do 32 presetów na patrol), trasy: max. 5. Funkcja parkowania, Sterowanie: RS-485 (Hikvision, Pelco-P/D),możliwość przełączenia wyjść wideo: TVI/AHD/CVI/CVBS, wyjście analogowe PAL. we/wy alarmowe:2/1, Temperatura pracy: -30°C~65°C. Stopień ochrony IP66. Wymiary: Φ208×305mm, waga około 3.3 kg. Zasilanie 24VAC. |  | 2550
PTZ | DS-2AE5232T-A(D) |  | 301205308 | Kamera Turbo-HD PTZ Hikvision. Rozdzielczość max. 1920×1080@30kl/s, przetwornik: 1/2.8” Progressive Scan CMOS, czułość: Kolor: 0.005 Lux (F1.2, wł. AGC), CZ/B: 0.001 Lux (F1.2, wł. AGC), dzień/noc ICR, zoom optyczny 32x (ogniskowa 4.8-153mm), kąt widzenia od 54.2° do 1.97° apertura: F1.2-F4.4, zoom cyfrowy 16x. Funkcje: AGC, WDR: 120dB, BLC, HLC,EIS,obszar ostrości, 3D DNR, 8 masek prywatności. Prędkość obrotu w poziomie: 0.1° - 250°/s, prędkość obrotu w pionie: 0.1°- 150°/s, zakres obrotu: 360° bez punktu krańcowego, zakres wychylenia pionowego: od -5° do 90° (z funkcją AutoFlip), Ilość presetów: 256, Ilość patroli: 10 (do 32 presetów na patrol), trasy: max. 5. Funkcja parkowania, Sterowanie: RS-485 (Hikvision, Pelco-P/D),możliwość przełączenia wyjść wideo: TVI/AHD/CVI/CVBS, wyjście analogowe PAL. we/wy alarmowe:2/1, Temperatura pracy: -30°C~65°C. Stopień ochrony IP66. Wymiary: Φ220×326mm, waga około 3kg. Zasilanie 24VAC. |  | 3453
PTZ | DS-2AE5232T-A3(D) |  | 301205310 | Kamera Turbo-HD PTZ Hikvision. Rozdzielczość max. 1920×1080@30kl/s, przetwornik: 1/2.8” Progressive Scan CMOS, czułość: Kolor: 0.005 Lux (F1.2, wł. AGC), CZ/B: 0.001 Lux (F1.2, wł. AGC), dzień/noc ICR, zoom optyczny 32x (ogniskowa 4.8-153mm), kąt widzenia od 55.6° do 2.04° apertura: F1.2-F4.4, zoom cyfrowy 16x. Funkcje: AGC, WDR: 120dB, BLC, HLC,EIS,obszar ostrości, 3D DNR, 8 masek prywatności. Prędkość obrotu w poziomie: 0.1° - 250°/s, prędkość obrotu w pionie: 0.1°- 150°/s, zakres obrotu: 360° bez punktu krańcowego, zakres wychylenia pionowego: od -5° do 90° (z funkcją AutoFlip), Ilość presetów: 256, Ilość patroli: 10 (do 32 presetów na patrol), trasy: max. 5. Funkcja parkowania, Sterowanie: RS-485 (Hikvision, Pelco-P/D),możliwość przełączenia wyjść wideo: TVI/AHD/CVI/CVBS, wyjście analogowe PAL. we/wy alarmowe:2/1, Temperatura pracy: -10°C~50°C. Wymiary: Montaż wewnętrzny Φ156×243 mm/Montaż w suficie:Φ156×236 mm, waga około 3kg. Zasilanie 24VAC. |  | 3453
PTZ | DS-2AE7225TI-A(D) |  | 301205278 | Kamera Turbo-HD PTZ Hikvision. Rozdzielczość max. 1920×1080@30kl/s, przetwornik: 1/2.8” Progressive Scan CMOS, czułość: Kolor: 0.005 Lux (F1.2, wł. AGC), CZ/B: 0.001 Lux (F1.2, wł. AGC), 0 lux z IR, Zakres IR do 150 m, autoadaptacja diód IR, dzień/noc ICR, zoom optyczny 32x (ogniskowa 4.8-120mm), kąt widzenia od 57.6° do 2.5° apertura: F1.6-F3.5, zoom cyfrowy 16x. Funkcje: AGC, WDR: 120dB, BLC, HLC,EIS,obszar ostrości, 3D DNR, 8 masek prywatności. Prędkość obrotu w poziomie: 0.1° - 160°/s, prędkość obrotu w pionie: 0.1°- 120°/s, zakres obrotu: 360° bez punktu krańcowego, zakres wychylenia pionowego: od -15° do 90° (z funkcją AutoFlip), Ilość presetów: 256, Ilość patroli: 10 (do 32 presetów na patrol), trasy: max. 5. Funkcja parkowania, Sterowanie: RS-485 (Hikvision, Pelco-P/D),możliwość przełączenia wyjść wideo: TVI/AHD/CVI/CVBS, wyjście analogowe PAL. we/wy alarmowe:2/1, Temperatura pracy: -30°C~65°C. Stopień ochrony IP66. Wymiary: Φ220×353.4 mm, waga około 4.5 kg. Zasilanie 24VAC. |  | 3003
PTZ | DS-2AE7232TI-A(D) |  | 301205314 | Kamera Turbo-HD PTZ Hikvision. Rozdzielczość max. 1920×1080@30kl/s, przetwornik: 1/2.8” Progressive Scan CMOS, czułość: Kolor: 0.005 Lux (F1.2, wł. AGC), CZ/B: 0.001 Lux (F1.2, wł. AGC), Zakres IR do 150m, autoadaptacja diód IR, dzień/noc ICR, zoom optyczny 32x (ogniskowa 4.8-153mm), kąt widzenia od 54.2° do 1.97° apertura: F1.2-F4.4, zoom cyfrowy 16x. Funkcje: AGC, WDR: 120dB, BLC, HLC,EIS,obszar ostrości, 3D DNR, 8 masek prywatności. Prędkość obrotu w poziomie: 0.1° - 160°/s, prędkość obrotu w pionie: 0.1°- 120°/s, zakres obrotu: 360° bez punktu krańcowego, zakres wychylenia pionowego: od -15° do 90° (z funkcją AutoFlip), Ilość presetów: 256, Ilość patroli: 10 (do 32 presetów na patrol), trasy: max. 5. Funkcja parkowania, Sterowanie: RS-485 (Hikvision, Pelco-P/D),możliwość przełączenia wyjść wideo: TVI/AHD/CVI/CVBS, wyjście analogowe PAL. we/wy alarmowe:2/1, Temperatura pracy: -30°C~65°C. Stopień ochrony: IP66. Wymiary: Φ220×353.4 mm, waga około 4.5 kg. Zasilanie 24VAC. |  | 4208
PTZ | DS-2DE5232IW-AE(C) |  | 301315543 | Kamera PTZ IP Hikvision, rozdzielczość 2MP (max. 1920×1080@30kl/s), przetwornik: 1/2.8” Progressive Scan CMOS, czułość: Kolor: 0.005 Lux (F1.6, wł. AGC), CZ/B: 0.001 Lux (F1.6, wł. AGC), 0 lux z IR, zakres IR do 150m, Smart IR, dzień/noc ICR, zoom optyczny 32x (ogniskowa 4.8-153mm), zoom cyfrowy 16x, kąt widzenia od 55.6° do 2.04°, przysłona: F1.2-F4.4. Funkcje: WDR: 120, 3D DNR, HLC/BLC, EIS, ROI: 4 obszary, Defog, 24 maski prywatności, harmonogram. Trzy strumienie, kompresja: H.265+/H.265/H.264+/H.264/MJPEG, Funkcje smart: detekcja intruza, detekcja przekroczenia linii, wejście/wyjście z regionu, zabranie/pozostawienie przedmiotu, detekcja wyjątku audio, ANR, Funkcje podstawowe: detekcja ruchu, sabotaż, wyjątki, Wbudowany slot kart pamięci (do 256 GB). Prędkość obrotu w poziomie: 0.1° - 120°/s (w presecie: 120°/s), prędkość obrotu w pionie: 0.1°- 80°/s (w presecie: 80°/s), zakres obrotu: 360° bez punktu krańcowego, zakres wychylenia pionowego: -15°~90° (z funkcją AutoFlip), Ilość presetów: 300, Ilość patroli: 8 (do 32 presetów na patrol), 4 x trasy. Funkcja parkowania, Wejście/wyjście alaramowe: 2/1, wejście/wyjście audio: 1/1. Temperatura pracy: -30°C~65°C. Stopień ochrony: IP66. Wymiary: Φ208×345mm, waga około 3.3kg. Zasilanie 24VAC/Hi-PoE |  | 4208
PTZ | DS-2DE5225IW-AE(C) |  | 301315468 | Kamera PTZ IP Hikvision, rozdzielczość 2MP (max. 1920×1080@30kl/s), przetwornik: 1/2.8” Progressive Scan CMOS, czułość: Kolor: 0.005 Lux (F1.6, wł. AGC), CZ/B: 0.001 Lux (F1.6, wł. AGC), 0 lux z IR, zakres IR do 150m, Smart IR, dzień/noc ICR, zoom optyczny 25x (ogniskowa 4.8-120mm), zoom cyfrowy 16x, kąt widzenia od 57.6° do 2.5°, przysłona: F1.6-F3.5. Funkcje: WDR: 120, 3D DNR, HLC/BLC, EIS, ROI: 4 obszary, Defog, 24 maski prywatności, harmonogram. Trzy strumienie, kompresja: H.265+/H.265/H.264+/H.264/MJPEG, Funkcje smart: detekcja intruza, detekcja przekroczenia linii, wejście/wyjście z regionu, zabranie/pozostawienie przedmiotu, detekcja wyjątku audio, ANR, Funkcje podstawowe: detekcja ruchu, sabotaż, wyjątki, Wbudowany slot kart pamięci (do 256 GB). Prędkość obrotu w poziomie: 0.1° - 120°/s (w presecie: 120°/s), prędkość obrotu w pionie: 0.1°- 80°/s (w presecie: 80°/s), zakres obrotu: 360° bez punktu krańcowego, zakres wychylenia pionowego: -15°~90° (z funkcją AutoFlip), Ilość presetów: 300, Ilość patroli: 8 (do 32 presetów na patrol), 4 x trasy. Funkcja parkowania, Wejście/wyjście alaramowe: 2/1, wejście/wyjście audio: 1/1. Temperatura pracy: -30°C~65°C. Stopień ochrony: IP66. Wymiary: Φ208×345mm, waga około 3.3kg. Zasilanie 24VAC/Hi-PoE |  | 3153
IPC | DS-2CD2047G1-L(2.8mm) |  | 311310908 | Kamera IP Hikvision ColorVu w obudowie typu bullet, rozdzielczość 4MP ( Max. 2560 × 1440 @ 25kl/s ), przetwornik: 1/1.8” Progressive Scan CMOS, czułość:kolor: 0.0014Lux @ (F1.0, AGC ON), 0 Lux ze światłem białym, Zakres światła białego: 30m, obiektyw: 2.8mm/F1.0, kompresja: H.265+/H.265/H.264+/H.264/MJPEG, dwa strumienie, WDR: 120dB, 3D DNR, BLC, HLC, SVC, ROI: 1 obszar, Ochrona obwodowa: detekcja przekroczenia linii, detekcja intruza, Podstawowe zdarzenia: detekcja ruchu,sabotaż,wyjątki, Regulacja położenia 3D, 1 x RS-232, 1 x RJ45(10M/100M), przycisk reset, slot na kartę do 256GB, kolorowy obraz 24/7, Wymiary: φ85 × 85 x 218 mm, Waga: 0.71 kg, Stopień ochrony: IP67. Temperatura pracy: -30°C do +60°C. Zasilanie 12VDC/PoE. |  | 1106
IPC | DS-2CD2047G1-L(4mm) |  | 311310909 | Kamera IP Hikvision ColorVu w obudowie typu bullet, rozdzielczość 4MP ( Max. 2560 × 1440 @ 25kl/s ), przetwornik: 1/1.8” Progressive Scan CMOS, czułość:kolor: 0.0014Lux @ (F1.0, AGC ON), 0 Lux ze światłem białym, Zakres światła białego: 30m, obiektyw: 4mm/F1.0, kompresja: H.265+/H.265/H.264+/H.264/MJPEG, dwa strumienie, WDR: 120dB, 3D DNR, BLC, HLC, SVC, ROI: 1 obszar, Ochrona obwodowa: detekcja przekroczenia linii, detekcja intruza, Podstawowe zdarzenia: detekcja ruchu,sabotaż,wyjątki, Regulacja położenia 3D, 1 x RS-232, 1 x RJ45(10M/100M), przycisk reset, slot na kartę do 256GB, kolorowy obraz 24/7, Wymiary: φ85 × 85 x 218 mm, Waga: 0.71 kg, Stopień ochrony: IP67. Temperatura pracy: -30°C do +60°C. Zasilanie 12VDC/PoE. |  | 1106
IPC | DS-2CD2027G1-L(2.8mm) |  | 311310905 | Kamera IP Hikvision ColorVu w obudowie typu bullet, rozdzielczość 2MP ( Max. 1920 × 1080 @ 30kl/s ), przetwornik: 1/1.8” Progressive Scan CMOS, czułość: Kolor: 0.0035 Lux @ (F1.0, AGC ON) , 0 Lux ze światłem białym, Zakres światła białego: 30m, obiektyw: 2.8mm/F1.0, kompresja: H.265+/H.265/H.264+/H.264/MJPEG, dwa strumienie, WDR: 120dB, 3D DNR, BLC, HLC, SVC, ROI: 1 obszar, Ochrona obwodowa: detekcja przekroczenia linii, detekcja intruza, Podstawowe zdarzenia: detekcja ruchu,sabotaż,wyjątki, Regulacja położenia 3D,1 x RS-232, 1 x RJ45(10M/100M), przycisk reset, slot na kartę do 256GB, kolorowy obraz 24/7, Wymiary: φ85 × 85 x 218 mm, Waga: 0.68 kg, Stopień ochrony: IP67. Temperatura pracy: -30°C do +60°C. Zasilanie 12VDC/PoE. |  | 1106
IPC | DS-2CD2027G1-L(4mm) |  | 311310906 | Kamera IP Hikvision ColorVu w obudowie typu bullet, rozdzielczość 2MP ( Max. 1920 × 1080 @ 30kl/s ), przetwornik: 1/1.8” Progressive Scan CMOS, czułość: Kolor: 0.0035 Lux @ (F1.0, AGC ON) , 0 Lux ze światłem białym, Zakres światła białego: 30m, obiektyw: 4mm/F1.0, kompresja: H.265+/H.265/H.264+/H.264/MJPEG, dwa strumienie, WDR: 120dB, 3D DNR, BLC, HLC, SVC, ROI: 1 obszar, Ochrona obwodowa: detekcja przekroczenia linii, detekcja intruza, Podstawowe zdarzenia: detekcja ruchu,sabotaż,wyjątki, Regulacja położenia 3D,1 x RS-232, 1 x RJ45(10M/100M), przycisk reset, slot na kartę do 256GB, kolorowy obraz 24/7, Wymiary: φ85 × 85 x 218 mm, Waga: 0.68 kg, Stopień ochrony: IP67. Temperatura pracy: -30°C do +60°C. Zasilanie 12VDC/PoE. |  | 1106
IPC | DS-2CD2347G1-L(2.8mm) |  | 311311272 | Kamera IP Hikvision ColorVu typu Turret, rozdzielczość 4MP )30 kl/s; 2688 × 1520), 1/1.8" Progressive Scan CMOS, czułość: kolor: 0.014 Lux @ F1.0 (wł. AGC), 0 Lux ze światłem białym, zasięg światła do 30m, obiektyw: 2.8mm/F1.0, HFOV: 109°, VFOV: 55°, DFOV: 138°, trzy strumienie, kompresja H.265+/H.265/H.264+/H.264/MJPEG, WDR: 120dB, BLC/3D DNR/HLC, IP67, ROI: 1 obszar. Analityka: detekcja przekroczenia linii, intruza, pozostawienia bagażu, usunięcia przedmiotu, wykrycie twarzy, detekcja zmiany sceny, Funkcje: detekcja ruchu, sabotaż, wyjątki, przycisk reset,1 x RJ45(10M/100M), 3-osiowa regulacja położenia, slot na kartę pamięci: 128 GB, kolorowy obraz 24/7, Temperatura pracy: -30°C do +60°C. Zasilanie: 12 VDC/PoE. Wymiary: Φ 138.3 × 125.2 mm. Waga: 575g |  | 1235
IPC | DS-2CD2347G1-LU(2.8mm) |  | 311311273 | Kamera IP Hikvision ColorVu typu Turret, rozdzielczość 4MP )30 kl/s; 2688 × 1520), 1/1.8" Progressive Scan CMOS, czułość: kolor: 0.014 Lux @ F1.0 (wł. AGC), 0 Lux ze światłem białym, zasięg światła do 30m, obiektyw: 2.8mm/F1.0, HFOV: 109°, VFOV: 55°, DFOV: 138°, trzy strumienie, kompresja H.265+/H.265/H.264+/H.264/MJPEG, WDR: 120dB, BLC/3D DNR/HLC, IP66, ROI: 1 obszar. Analityka: detekcja przekroczenia linii, intruza, pozostawienia bagażu, usunięcia przedmiotu, wykrycie twarzy, detekcja zmiany sceny, Funkcje: detekcja ruchu, sabotaż, wyjątki, przycisk reset,1 x RJ45(10M/100M), 3-osiowa regulacja położenia,1 wejście audio (wbudowany mikrofon), kolorowy obraz 24/7, slot na kartę pamięci: 128 GB. Temperatura pracy: -30°C do +60°C. Zasilanie: 12 VDC/PoE. Wymiary: Φ 138.3 × 125.2 mm. Waga: 575g |  | 1269
IPC | DS-2CD2327G1-L(2.8mm) |  | 311311270 | Kamera IP Hikvision ColorVu typu Turret, rozdzielczość 4MP )30 kl/s; 2688 × 1520), 1/1.8" Progressive Scan CMOS, czułość: kolor: 0.0035 Lux @ F1.0 (wł. AGC), 0 Lux ze światłem białym, zasięg światła do 30m, obiektyw: 2.8mm/F1.0, HFOV: 112°, VFOV: 57°, DFOV: 138°, trzy strumienie, kompresja H.265+/H.265/H.264+/H.264/MJPEG, WDR: 120dB, BLC/3D DNR/HLC, IP67, ROI: 1 obszar. Analityka: detekcja przekroczenia linii, intruza, pozostawienia bagażu, usunięcia przedmiotu, wykrycie twarzy, detekcja zmiany sceny, Funkcje: detekcja ruchu, sabotaż, wyjątki, przycisk reset,1 x RJ45(10M/100M), 3-osiowa regulacja położenia, kolorowy obraz 24/7, slot na kartę pamięci: 128 GB. Temperatura pracy: -30°C do +60°C. Zasilanie: 12 VDC/PoE. Wymiary: Φ 138.3 × 125.2 mm. Waga: 575g |  | 1043
IPC | DS-2CD2327G1-LU(2.8mm) |  | 311311271 | Kamera IP Hikvision ColorVu typu Turret, rozdzielczość 4MP )30 kl/s; 2688 × 1520), 1/1.8" Progressive Scan CMOS, czułość: kolor: 0.0035 Lux @ F1.0 (wł. AGC), 0 Lux ze światłem białym, zasięg światła do 30m, obiektyw: 2.8mm/F1.0, HFOV: 112°, VFOV: 57°, DFOV: 138°, trzy strumienie, kompresja H.265+/H.265/H.264+/H.264/MJPEG, WDR: 120dB, BLC/3D DNR/HLC, IP66, ROI: 1 obszar. Analityka: detekcja przekroczenia linii, intruza, pozostawienia bagażu, usunięcia przedmiotu, wykrycie twarzy, detekcja zmiany sceny, Funkcje: detekcja ruchu, sabotaż, wyjątki, przycisk reset,1 x RJ45(10M/100M), 3-osiowa regulacja położenia,1 wejście audio (wbudowany mikrofon), kolorowy obraz 24/7, slot na kartę pamięci: 128 GB. Temperatura pracy: -30°C do +60°C. Zasilanie: 12 VDC/PoE. Wymiary: Φ 138.3 × 125.2 mm. Waga: 575g |  | 1077
IPC | DS-2CD2T47G1-L(2.8mm) |  | 311311279 | Kamera IP Hikvision ColorVu typu Bullet, rozdzielczość 4MP (30 kl/s; 2688 × 1520), 1/1.8" Progressive Scan CMOS, czułość: kolor: 0.0014 Lux @ F1.0 (wł. AGC), 0 Lux z światłem, zasięg światła do 30m, obiektyw: 2.8mm/F1.0, HFOV: 109°, VFOV: 55°, DFOV: 138°, trzy strumienie, kompresja H.265+/H.265/H.264+/H.264/MJPEG, WDR: 120dB, BLC/3D DNR/HLC, IP67, ROI: 1 obszar. Analityka: detekcja przekroczenia linii, intruza, pozostawienia bagażu, usunięcia przedmiotu, wykrycie twarzy, detekcja zmiany sceny, Funkcje: detekcja ruchu, sabotaż, wyjątki, przycisk reset, 1 x RJ45 (10M/100M), 3-osiowa regulacja położenia, slot na kartę pamięci: 128 GB. Temperatura pracy: -30°C do +60°C. Zasilanie: 12 VDC/PoE. Wymiary: Φ105 × 290.7 mm. Waga: 1200g. |  | 1461
IPC | DS-2CD2T27G1-L(2.8mm) |  | 311311278 | Kamera IP Hikvision ColorVu typu Bullet, rozdzielczość 2MP (30 kl/s;1920 × 1080 ), 1/1.8" Progressive Scan CMOS, czułość: kolor: 0.0035 Lux @ F1.0 (wł. AGC), 0 Lux z światłem, zasięg światła do 30m, obiektyw: 2.8mm/F1.0, HFOV: 112°, VFOV: 57°, DFOV: 138°, trzy strumienie, kompresja H.265+/H.265/H.264+/H.264/MJPEG, WDR: 120dB, BLC/3D DNR/HLC, IP67, ROI: 1 obszar. Analityka: detekcja przekroczenia linii, intruza, pozostawienia bagażu, usunięcia przedmiotu, wykrycie twarzy, detekcja zmiany sceny, Funkcje: detekcja ruchu, sabotaż, wyjątki, przycisk reset, 1 x RJ45 (10M/100M), 3-osiowa regulacja położenia, slot na kartę pamięci: 128 GB. Temperatura pracy: -30°C do +60°C. Zasilanie: 12 VDC/PoE. Wymiary: Φ105 × 290.7 mm. Waga: 1200g. |  | 1269
PTZ | DS-2DE4A204IW-DE(8-32mm) |  | 301311153 | Kamera PTZ IP Hikvision, rozdzielczość 2MP, przetwornik: 1/1.9” Progressive Scan CMOS, czułość: tryb kolorowy: 0.002 Lux (F1.6, wł. AGC), CZ/B: 0.0002 Lux (F1.6, wł. AGC), 0 Lux włączony IR, dzień/noc ICR, zoom optyczny 4x (ogniskowa 8-32mm), zoom cyfrowy 16x, kąt widzenia 44.2°- 13.5°. Funkcje: 3D DNR, WDR, HLC, Defog, ROI, BLC, 8 stref prywatności, harmonogram, detekcja intruza, detekcja przekroczenia linii, detekcja wyjścia ze strefy, detekcja wejścia do strefy. Trzy strumienie, kompresja: H.265+/H.265/ H.264+/H.264/MJPEG. Wbudowany slot kart pamięci (do 128 GB), zakres obrotu: 360°, zakres wychylenia pionowego: -5° to 90°, Ilość presetów: 300, patrol: 8 (po 32 presety każdy), trasa: 4. Temperatura pracy: -30°C~65°C. Wymiary: : Φ 169 mm × 161 mm, waga około 2.45kg. Zasilanie 12VDC/PoE (802.3at). |  | 3603
PTZ | DS-2DE4A425IW-DE(B) |  | 301315756 | Kamera PTZ IP Hikvision, rozdzielczość 4MP, przetwornik: 1/2.8” Progressive Scan CMOS, czułość: tryb kolorowy: 0.005 Lux (F1.6, wł. AGC), CZ/B: 0.001 Lux (F1.6, wł. AGC), 0 Lux włączony IR, dzień/noc ICR, zoom optyczny 25x (ogniskowa 4.8-120mm), zoom cyfrowy 16x, kąt widzenia 55°- 2.4°. Funkcje: 3D DNR, WDR, HLC, Defog, ROI, BLC, 24 strefy prywatności, harmonogram, detekcja twarzy, detekcja intruza, detekcja przekroczenia linii, detekcja wyjścia ze strefy, detekcja wejścia do strefy, detekcja zabrania/ pozostawienia przedmiotu. Trzy strumienie, kompresja: H.265+/H.265/ H.264+/H.264/MJPEG. Wbudowany slot kart pamięci (do 256 GB), zakres obrotu: 360°, zakres wychylenia pionowego: -5° to 90° (auto-flip), Ilość presetów: 300, patrol: 8 (po 32 presety każdy), trasa: 4. Temperatura pracy: -30°C~65°C. Wymiary: : Φ 169 mm × 161 mm, waga około 2.45kg. Zasilanie 12VDC/PoE (802.3at). |  | 3753
PTZ | DS-2DE5425IW-AE(C) |  | 301315781 | Kamera PTZ IP Hikvision, rozdzielczość 4MP, przetwornik: 1/2.8” Progressive Scan CMOS, czułość: tryb kolorowy: 0.05 Lux (F1.6, wł. AGC), CZ/B: 0.001 Lux (F1.6, wł. AGC), dzień/noc ICR, zoom optyczny 25x (ogniskowa 4.8-120mm), zoom cyfrowy 16x, kąt widzenia od 55° (zoom blisko) do 2.4° (zoom daleki), przysłona: F1.6-F3.5. Funkcje: WDR 120dB, 3D DNR, HLC/BLC, Defog, 8 strefy prywatności, harmonogram. Trzy strumienie, kompresja: H.265+/H.265/H.264+/H.264/MJPEG, detekcja intruza, detekcja przekroczenia linii, detekcja wyjścia ze strefy, detekcja wejścia do strefy, detekcja zabrania/ pozostawienia przedmiotu, detekcja wyjątku audio, funkcja ROI. Wbudowany slot kart pamięci (do 256 GB). Prędkość obrotu w poziomie: 0.1° - 120°/s (120°/s dla presetu), prędkość obrotu w pionie: 0.1°- 80°/s (80°/s dla presetu), zakres obrotu: 360° bez punktu krańcowego, zakres wychylenia pionowego: -15°~90° (z funkcją AutoFlip), Ilość presetów: 300, Ilość patroli: 8 (do 32 presetów na patrol), 4 trasy. Wejście/wyjście alaramowe: 2/1, wejście/wyjście audio: 1/1. Temperatura pracy: -30°C~65°C. Stopień ochrony: IP66. Wymiary: Φ220×345mm, waga około 3.3kg. Zasilanie 24VAC/Hi-PoE. |  | 3453
PTZ | DS-2DE5425W-AE(B) |  | 301315783 | Kamera PTZ IP Hikvision, rozdzielczość 4MP, przetwornik: 1/2.8” Progressive Scan CMOS, czułość: tryb kolorowy: 0.005 Lux (F1.6, wł. AGC), CZ/B: 0.001 Lux (F1.6, wł. AGC), dzień/noc ICR, zoom optyczny 25x (ogniskowa 4.8-120mm), zoom cyfrowy 16x, kąt widzenia od 55° (zoom blisko) do 2.4° (zoom daleki), przysłona: F1.6-F3.5. Funkcje: WDR, 3D DNR, HLC/BLC, Defog, 24 strefy prywatności, harmonogram. Trzy strumienie, kompresja: H.265+/H.265/H.264+/H.264/MJPEG, detekcja twarzy, detekcja intruza, detekcja przekroczenia linii, detekcja wyjścia ze strefy, detekcja wejścia do strefy, detekcja zabrania/ pozostawienia przedmiotu, detekcja wyjątku audio, funkcja ROI. Wbudowany slot kart pamięci (do 256 GB). Prędkość obrotu w poziomie: 0.1° - 250°/s (300°/s dla presetu), prędkość obrotu w pionie: 0.1°- 150°/s (200°/s dla presetu), zakres obrotu: 360° bez punktu krańcowego, zakres wychylenia pionowego: -5°~90° (z funkcją AutoFlip), Ilość presetów: 300, Ilość patroli: 8 (do 32 presetów na patrol), 4 trasy. Wejście/wyjście alaramowe: 2/1, wejście/wyjście audio: 1/1. Temperatura pracy: -30°C~65°C. Stopień ochrony: IP66, IK10. Wymiary: Φ220×280mm, waga około 3kg. Zasilanie 24VAC/PoE (802.3 at). |  | 3303
PTZ | DS-2DE5432IW-AE(C) |  | 301315785 | Kamera PTZ 2MP, przetwornik 1/2.8" progressive scan CMOS, min. Oświetlenie: Kolor: 0.005 Lux @(F1.6, AGC ON) Cz/B: 0.001Lux @(F1.6, AGC ON) 0 Lux z IR, 16x zoom cyfrowy, 24 programowalne maski prywatności, 120dB WDR, Obiektyw: 4.8 mm - 153 mm, 32× zoom optyczny; HFOV 55.6° - 2.04° (Wide-Tele); VFOV: 32.4°- 1.14° (Wide-Tele); DFOV: 63° - 2.34° Zakres pracy 10 mm - 1500 mm; zakres apertury: F1.2 – F4.4; zasięg IR 150m; kompresja wideo: H.265+/H.265/H.264+/H.264; Podstawowa detekcja zdarzeń: detekcja ruchu, sabotaż, wyjątki; Detekcja zdarzeń SMART: detekcja intruza, detekcja przekroczenia linii, detekcja wejścia/wyjścia z obszaru, detekcja pozostawienia/zabrania przedmiotu, detekcja wyjątków audio; ANR, ROI, Dual-VCA; trzy strumienie; główny strumień: 50Hz: 25fps (1920 × 1080, 1280 × 960, 1280 × 720); 50fps (1280 × 960, 1280 × 720); poprawa obrazu: HLC/BLC/3D DNR/Defog/EIS/obszar ekspozycji/obszar ostrości; wbudowany slot na kartę Micro SD/SDHC/SDXC do 256 GB; NAS (NFS, SMB/ CIFS); 2 wejścia/ 1 wyjście alarmowe; 1 wejście/1wyjscie audio; Interfejs sieciowy 1 RJ45 10 M/100 M Ethernet, Hi-PoE; Zasilanie: 24 VAC, 2.2 A, 50/60 & Hi-PoE, 42.5 - 57 VDC, 1.41 A Max.: 30 W, w tym max. 10W dla IR; IP66; Wymiary: Φ 208 mm × 345 mm ; Waga w przybliżeniu 3.3 kg |  | 4656
PTZ | DS-2DE7425IW-AE(B) |  | 301315795 | Kamera PTZ 4MP, przetwornik 1/2.8" progressive scan CMOS, min. Oświetlenie: Kolor: 0.005 Lux @(F1.6, AGC ON), Cz/B: 0.001Lux @(F1.6, AGC ON) 0 Lux z IR, 16x zoom cyfrowy, 24 programowalne maski prywatności, 120dB WDR, Obiektyw: 4.8 mm - 120 mm, 25× zoom optyczny; HFOV 55° - 2.4° (Wide-Tele), VFOV: 33° - 1.4° (Wide-Tele) DFOV: 61.5 - 2.8° (Wide-Tele ), Zakres pracy 100 mm - 1500 mm; zakres apertury: F1.6 - F3.5; zasięg IR 150m; kompresja wideo: H.265+/H.265/H.264+/H.264; Podstawowa detekcja zdarzeń: detekcja ruchu, wejście/wyjście Alarmowe, sabotaż, wyjątki; Detekcja zdarzeń SMART: detekcja twarzy, detekcja intruza, detekcja przekroczenia linii, detekcja wejścia/wyjścia z obszaru, detekcja pozostawienia/zabrania przedmiotu, detekcja wyjątków audio; śledzenie typu Smart, ANR, ROI, Dual-VCA; trzy strumienie; główny strumień: 50Hz: 25fps (2560 × 1440, 2048 × 1536, 1920 × 1080, 1280 × 960, 1280 × 720); 50fps (1920 × 1080, 1280 × 960, 1280 × 720), poprawa obrazu: HLC/BLC/3D DNR/Defog/EIS/obszar ekspozycji/obszar ostrości; wbudowany slot na kartę Micro SD/SDHC/SDXC do 256 GB; NAS (NFS, SMB/ CIFS); 2 wejścia/ 1 wyjście alarmowe; 1 wejście/1wyjscie audio; Interjes sieciowy 1 RJ45 10 M/100 M Ethernet, Hi-PoE; Zasilanie: 24 VAC, 2.5 A, 50/60 Hz & Hi-PoE, 42.5 - 57 VDC, 1.41 A Max. 40 W, w tym max. 16 W dla IR & max. 6 W dla grzałki; IP66; Wymiary: Φ 220 mm × 353.4 mm; Waga w przybliżeniu . 4.5 kg |  | 4356
PTZ | DS-2DE7A245IX-AE/S1 |  | 301314643 | Kamera szybkoobrotowa DS-2DE7A245IX-AE/S1 PTZ 2MP, z przetwornikiem 1/2.8" progressive scan CMOS, Kolor: 0.005 Lux @(F1.6, AGC ON), Cz/B: 0.0005Lux @(F1.6, AGC ON) 0 Lux z IR; ICR, 16x zoom cyfrowy, 24 programowalne maski prywatności; 120dB WDR; ogniskowa: 4 mm - 180 mm, 45× zoom optyczny, prędkość przybliżania ok 3.7s, HFOV: 70.3° - 1.8°; zakres pracy: 10 mm - 1500 mm, zakres przesłony F1.6 - F4.95; Zasięg IR do 200m, SMART IR, Konfigurowalna prędkość obrotu od 0.1°/s do 160°/s, Prędkość obrotu między presetami: 240°/s; konfigurowalna prędkość odchylania 0.1°/s - 120°/s; prędkość odchylania między presetami 200°/s; kompresja dla głównego strumienia: H.265+/H.265/H.264+/H.264, kompresja audio: G.711alaw/G.711ulaw/G.722.1/G.726/MP2L2/PCM; podstawowe zdarzenia: detekcja ruchu, wejście/wyjście alarmowe, sabotaż, wyjątki; zdarzenia typu Smart: detekcja twarzy, detekcja intruza, detekcja przekroczenia linii, detekcja wejścia/ wyjścia z obszaru, detekcje wyjątków audio, detekcja pozostawienia/ zabrania przedmiotu; Śledzenie typu Smart; Nagrywanie typu Smart; Max. Rozdzielczość dla głównego strumienia: 50Hz: 25fps (1920 × 1080, 1280 × 960, 1280 × 720), 50fps (1920 × 1080, 1280 × 960, 1280 × 720); 60Hz: 30fps (1920 × 1080, 1280 × 960, 1280 × 720), 60fps (1920 × 1080, 1280 × 960, 1280 × 720); trzy strumienie, poprawa obrazu: HLC/BLC/3D DNR/Defog/EIS/Regional Exposure/Regional Focus; Wbudowany slot na kartę pamięci do 256GB; 2 wejścia i 1 wyjście alarmowe, 1 wejście i 1 wyjścia audio; Interfejs sieciowy: 1 RJ45 10 M/100 M Ethernet, Hi-PoE; Zasilanie: 24 VAC, 3.0 A, 50/60 Hz & Hi-PoE, 42.5 - 57 VDC, 1.41 A, Max. 40 W, w tym max. 16 W dla IR i max. 10 W z grzałką); Temperatura pracy: -30°C do 65°C; IP66; Materiał: stop aluminium, Wymiary: Φ 220 mm × 353.4 mm (Φ 8.66" × 13.91"), Waga w przybliżeniu: 4.5 kg (9.92 lb) |  | 7516
IPC | DS-2CD2345G0P-I(1.68mm) |  | 311309711 | Kamera typu Turret 4MP IR; przetwornik 1/2.7" Progressive Scan CMOS; min. Oświetlenie: Kolor: 0.028 Lux @ (F2.0, AGC ON) ; Cz/B: 0.0028 Lux @ (F2.0, AGC ON), 0 Lux z IR; Obiektyw 1.68 mm, HFOV: 180° , VFOV: 101° , DFOV: 180°; Zasięg IR do 10m; rozdzielczość 2688 × 1520, kompresja H.265+/H.265/H.264+/H.264, Funkcje smart: detekcja przekroczenia linii, detekcja intruza, detekcja pozostawienia/ zabrania przedmiotu, detekcja twarzy, detekcja nagłej zmiany sceny; BLC, HLC, 3D DNR; slot na kartę micro SD/SDHC/SDXC do 256 GB; Zasilanie 12 VDC ± 25%; ochrona przed odwrotną polaryzacją, PoE (802.3at, class 4); Wymiary: Φ 127.3 × 104.1 mm, Waga w przybliżeniu 520g |  | 1043
IPC | DS-2CD2T45G0P-I(1.68mm) |  | 311308434 | Kamera typu Bullet 4MP IR; przetwornik 1/2.7" Progressive Scan CMOS; min. Oświetlenie: 0.028 Lux @ (F2.0, AGC ON), 0 Lux z IR; Obiektyw 1.68 mm, F2.0 HFOV: 180°, VFOV: 101°, DFOV: 180°; Zasięg IR do 20m, dodatkowe światło smart; rozdzielczość 2688 × 1520, kompresja H.265+/H.265/H.264+/H.264, Funkcje smart: detekcja przekroczenia linii, detekcja intruza, detekcja pozostawienia/ zabrania przedmiotu, detekcja twarzy, detekcja nagłej zmiany sceny; BLC, HLC, EIS, zniekształcenie obiektywu,3D DNR; slot na kartę micro SD/SDHC/SDXC do 256 GB; Zasilanie 12 VDC ± 25%; PoE (802.3at, class 4); Waga w przybliżeniu 570g |  | 1193
DVR | iDS-7204HQHI-M1/FA |  | 300224696 | Rejestrator DVR AcuSense: 1 kanał IP do 6 MP, 4 kanały analogowe; wyjście HDMI: 4 MP lite, 3 MP, Kompresja: H.265 Pro+/H.265 Pro/H.265/H.264+/H.264; wejście/wyjście audio, 4 wejścia audio po przewodzie koncentrycznym dwukierunkowe audio; synchroniczne odtwarzanie do 4 kanałów; 32 zdalne połączenia; 1, RJ45 10/100 Mbps self-adaptive Ethernet interface, 1 interfejs SATA do 10 TB; Analityka: przechwytywanie zdjęć twarzy i porównywanie, do 16 bibliotek zdjęć twarzy, redukcja fałszywych alarmów dzięki zaimplementowanemu algorytmowi DeepLearning ; Zasilanie: 12 VDC, 1.5 A, wymiary: 315 × 242 × 45 mm; Waga ≤ 1.16 kg (2.6 lb) |  | 669
DVR | iDS-7208HQHI-M1/FA |  | 300224698 | Rejestrator DVR AcuSense: 2 kanał IP do 6 MP, 8 kanały analogowe; wyjście HDMI: 4 MP lite, 3 MP, Kompresja: H.265 Pro+/H.265 Pro/H.265/H.264+/H.264; wejście/wyjście audio, dwukierunkowe audio; 8 wejść audio po przewodzie koncentrytcznym; synchroniczne odtwarzanie do 8 kanałów; 64 zdalne połączenia; 1, RJ45 10/100 Mbps self-adaptive Ethernet interface, 1 interfejs SATA do 10 TB; Analityka: przechwytywanie zdjęć twarzy i porównywanie, do 16 bibliotek zdjęć twarzy, redukcja fałszywych alarmów dzięki zaimplementowanemu algorytmowi DeepLearning ; Zasilanie: 12 VDC, 1.5 A, wymiary: 315 × 242 × 45 mm; Waga ≤ 1.78 kg (2.6 lb) |  | 1011
DVR | iDS-7216HQHI-M1/FA |  | 300224702 | Rejestrator DVR AcuSense: 2 kanał IP do 6 MP, 16 kanały analogowe; wyjście HDMI: 4 MP lite, 3 MP, Kompresja: H.265 Pro+/H.265 Pro/H.265/H.264+/H.264; wejście/wyjście audio, dwukierunkowe audio; 8 wejść audio po przewodzie koncentrycznym; synchroniczne odtwarzanie do 16 kanałów; 128 zdalne połączenia; 1, RJ45 10/100/1000 Mbps self-adaptive Ethernet interface; 1 interfejs SATA do 10 TB; Analityka: przechwytywanie zdjęć twarzy i porównywanie, do 16 bibliotek zdjęć twarzy, redukcja fałszywych alarmów dzięki zaimplementowanemu algorytmowi DeepLearning ; Zasilanie: 12 VDC, 2 A, wymiary: 315 × 242 × 45 mm; Waga ≤ 2 kg (2.6 lb) |  | 1740
DVR | iDS-7204HQHI-M1/FA/A(EU)/4A+4/1ALM |  | 300224825 | Rejestrator DVR AcuSense 2 generacji, obsługa do 4 kanały; Rozpoznawanie twarzy oraz filtrowanie fałszywych alarmów dzięki zaimplementowanemu algorytmowi DeepLearning, dodatkowo porównywanie zdjęć twarzy oraz wyszukiwanie zdjęć twarzy. Do 16 bibliotek do 500 twarzy w bibliotece; Kompresja H.265 pro+; Enkodowanie do 1080p @ 15 fps; Możliwość podłączenia do 6 kamer IP |  | 750
DVR | iDS-7208HQHI-M1/FA/A(EU)/8A+8/4ALM |  | 300224826 | Rejestrator DVR AcuSense 2 generacji, obsługa do 8 kanałów;Rozpoznawanie twarzy oraz filtrowanie fałszywych alarmów dzięki zaimplementowanemu algorytmowi DeepLearning, dodatkowo porównywanie zdjęć twarzy oraz wyszukiwanie zdjęć twarzy. Do 16 bibliotek do 500 twarzy w bibliotece; Kompresja H.265 pro+; Enkodowanie do 1080p @ 15 fps; Możliwość podłączenia do 12 kamer IP |  | 1222
DVR | iDS-7216HQHI-M1/FA/A(EU)/16A+4/1ALM |  | 300224827 | Rejestrator DVR AcuSense 2 generacji, obsługa do 16 kanałów; Rozpoznawanie twarzy oraz filtrowanie fałszywych alarmów dzięki zaimplementowanemu algorytmowi DeepLearning, dodatkowo porównywanie zdjęć twarzy oraz wyszukiwanie zdjęć twarzy. Do 16 bibliotek do 500 twarzy w bibliotece; Kompresja H.265 pro+; Enkodowanie do 1080p @ 15 fps; Możliwość podłączenia do 24 kamer IP |  | 1935
IPC | DS-2CD2786G2T-IZS(2.8-12mm) |  | 311310000 | Kamera IP Hikvision w obudowie kopułowej, rozdzielczość 8MP (max. 3840×2160@20kl/s), przetwornik: 1/2” Progressive Scan CMOS, czułość: 0.011Lux (F1.4, wł. AGC), 0 Lux z IR, zasięg IR do 30m, dzień/noc ICR, obiektyw: 2.8-12mm/F1.4, Kompresja: H.265+/H.265/H.264+/H.264/MJPEG, trzy strumienie. Kodowanie audio: G.711/G.722.1/G.726/MP2L2/PCM/MP3, WDR: 120dB, 3D DNR, BLC,HLC, ROI: 1 obszar, Ochrona obwodowa: detekcja przekroczenia linii, detekcja intruza, detekcja wejścia/wyjścia z obszaru, filtrowanie fałszywych alarmów(klasyfikacja obiektów) Podstawowe zdarzenia: detekcja ruchu,sabotaż,wyjątki, detekcja zmiany sceny, Regulacja położenia 3D, Przycisk reset, slot na kartę do 256GB. Wej/wyj audio: 1/1. Wej/wyj alarmowe: 1/1, Wymiary: φ153.5×133.2mm. IP66, IK10. Temperatura pracy: -30°C do +60°C. Zasilanie 12VDC/PoE. |  | 2316
IPC | DS-2CD2686G2T-IZS(2.8-12mm) |  | 311310002 | Kamera AcuSense, wyposażona w przetwornik 1/1.8" Progressive Scan CMOS, min. Oświetlenie: Kolor: 0.011 Lux @ (F1.4, AGC ON), 0 Lux z IR; Obiektyw 2.8-12mm, HFOV: 108.1° - 45.5° , VFOV: 58.4° - 25.7° , DFOV: 127.3° - 52.1° ;technologia Powered by DarkFighter; Zasięg IR do 50m, dł. Fali 850nm; max. rozdzielczość 3840 × 2160; trzy strumienie; kompresja H.265+/H.264+/H.265/H.264; Ochrona perymetryczna: detekcja przekroczenia linii, detekcja intruza, detekcja wejścia/ wyjścia z obszaru ( klasyfikacja człowiek/pojazd); BLC, HLC, 3D DNR; Wbudowany slot na kartę do 256GB; Zasilanie: 12 VDC ± 25%, Φ5.5 mm coaxial power plug; ochrona przed odwrotną polaryzacją; PoE (802.3at, class 4); Wymiary: Φ105 × 298 mm; Waga w przybliżeniu 1360g |  | 2316
IPC | DS-2CD2346G2-I(2.8mm) |  | 311312244 | Kamera Turret 4MP AcuSense, posiadająca przetwornik: 1/2.7" Progressive Scan CMOS, Powered by Darkfighter Kolor: 0.003 Lux @ (F1.4, AGC ON); Migawka 1/3 s - 1/100,000 s; ICR, wolna migawka, WDR 120 dB; Obiektyw: 2.8 mm, HFOV 103°, VFOV 55°, DFOV 123°; przesłona: F1.4; Zasięg IR do 30m, długość fali 850nm, ; Rozdzielczość dla głównego strumienia 50Hz: 20fps (2592 × 1944) 25fps (2688 × 1520, 2304 × 1296, 1920 × 1080, 1280 × 720); 60Hz: 20fps (2944 × 1656) 30fps (2688 × 1520, 2304 × 1296, 1920 × 1080, 1280 × 720); Kompresja wideo dla głównego strumienia H.265/H.264; Trzy strumienie; CBR/VBR, SVC, ROI; API: ONVIF (PROFILE S, PROFILE G, PROFILE T), ISAPI, SDK, ISUP; Protokoły: TCP/IP, ICMP, HTTP, HTTPS, FTP, DHCP, DNS, DDNS, RTP, RTSP, NTP, UPnP, SMTP, IGMP, 802.1X, QoS, IPv6, UDP, Bonjour, SSL/TLS; Poprawa obrazu: BLC, HLC, 3D DNR; Ustawienia obrazu: Tryb korytarzowy, saturacja, jasność, kontrast, ostrość, wzmocnienie, balans bieli; Wbudowany slot na kartę pamięci 256 GB; 1 RJ45 10M/100M self-adaptive Ethernet port; Podstawowe zdarzenia: detekcja ruchu, sabotaż, wyjątki ( rozłączenie sieci, konflikt adresów IP, błędne logowanie , full HDD, error HDD) nagła zmiana sceny; Zdarzenia inteligentne ( algorytm deep learning): przechwytywanie twarzy, detekcja przekroczenia linii, detekcja intruza, detekcja wejścia/wyjścia z obszaru; Warunki uruchomienia i eksploatacji: -30 °C do 60 °C; Zasilanie: 12 VDC ± 25%, ochrona przed odwrotną polaryzacją, PoE: 802.3af, class 3; Pobór mocy: 12 VDC, 0.48 A, max. 5.8 W; PoE: (802.3af, 36 V - 57 V), 0.19 A - 0.12 A, max. 6.8 W; Wymiary: Ø138.3 × 126.3 mm (5.4" × 5.0"); Waga 770 g (1.7 lb.); IP67 |  | 922
IPC | DS-2CD2346G2-I(4mm) |  | 311312245 | Kamera Turret 4MP AcuSense, posiadająca przetwornik: 1/2.7" Progressive Scan CMOS, Powered by Darkfighter Kolor: 0.003 Lux @ (F1.4, AGC ON); Migawka 1/3 s - 1/100,000 s; ICR, wolna migawka, WDR 120 dB; Obiektyw: 4 mm, HFOV 83°, VFOV 45°, DFOV 98°; przesłona: F1.4; Zasięg IR do 30m, długość fali 850nm, ; Rozdzielczość dla głównego strumienia 50Hz: 20fps (2592 × 1944) 25fps (2688 × 1520, 2304 × 1296, 1920 × 1080, 1280 × 720); 60Hz: 20fps (2944 × 1656) 30fps (2688 × 1520, 2304 × 1296, 1920 × 1080, 1280 × 720); Kompresja wideo dla głównego strumienia H.265/H.264; Trzy strumienie; CBR/VBR, SVC, ROI; API: ONVIF (PROFILE S, PROFILE G, PROFILE T), ISAPI, SDK, ISUP; Protokoły: TCP/IP, ICMP, HTTP, HTTPS, FTP, DHCP, DNS, DDNS, RTP, RTSP, NTP, UPnP, SMTP, IGMP, 802.1X, QoS, IPv6, UDP, Bonjour, SSL/TLS; Poprawa obrazu: BLC, HLC, 3D DNR; Ustawienia obrazu: Tryb korytarzowy, saturacja, jasność, kontrast, ostrość, wzmocnienie, balans bieli; Wbudowany slot na kartę pamięci 256 GB; 1 RJ45 10M/100M self-adaptive Ethernet port; Podstawowe zdarzenia: detekcja ruchu, sabotaż, wyjątki ( rozłączenie sieci, konflikt adresów IP, błędne logowanie , full HDD, error HDD) nagła zmiana sceny; Zdarzenia inteligentne ( algorytm deep learning): przechwytywanie twarzy, detekcja przekroczenia linii, detekcja intruza, detekcja wejścia/wyjścia z obszaru; Warunki uruchomienia i eksploatacji: -30 °C do 60 °C; Zasilanie: 12 VDC ± 25%, ochrona przed odwrotną polaryzacją, PoE: 802.3af, class 3; Pobór mocy: 12 VDC, 0.48 A, max. 5.8 W; PoE: (802.3af, 36 V - 57 V), 0.19 A - 0.12 A, max. 6.8 W; Wymiary: Ø138.3 × 126.3 mm (5.4" × 5.0"); Waga 770 g (1.7 lb.); IP67 |  | 922
IPC | DS-2CD2326G2-I(2.8mm) |  | 311312247 | Kamera Turret 2MP AcuSense, posiadająca przetwornik: 1/2.8" Progressive Scan CMOS, Powered by Darkfighter Kolor: 0.002 Lux @ (F1.4, AGC ON); Migawka 1/3 s - 1/100,000 s; ICR, wolna migawka, WDR 120 dB; Obiektyw: 2.8 mm, HFOV 107°, VFOV 57°, DFOV 129°przesłona: F1.4; Zasięg IR do 30m, długość fali 850nm, ; Rozdzielczość dla głównego strumienia: 50Hz: 25fps (1920 × 1080, 1280 × 720), 60Hz: 30fps (1920 × 1080, 1280 × 720); Kompresja wideo dla głównego strumienia H.265/H.264; Trzy strumienie; CBR/VBR, SVC, ROI; API: ONVIF (PROFILE S, PROFILE G, PROFILE T), ISAPI, SDK, ISUP; Protokoły: TCP/IP, ICMP, HTTP, HTTPS, FTP, DHCP, DNS, DDNS, RTP, RTSP, NTP, UPnP, SMTP, IGMP, 802.1X, QoS, IPv6, UDP, Bonjour, SSL/TLS; Poprawa obrazu: BLC, HLC, 3D DNR; Ustawienia obrazu: Tryb korytarzowy, saturacja, jasność, kontrast, ostrość, wzmocnienie, balans bieli; Wbudowany slot na kartę pamięci 256 GB; 1 RJ45 10M/100M self-adaptive Ethernet port; Podstawowe zdarzenia: detekcja ruchu, sabotaż, wyjątki ( rozłączenie sieci, konflikt adresów IP, błędne logowanie , full HDD, error HDD) nagła zmiana sceny; Zdarzenia inteligentne ( algorytm deep learning): przechwytywanie twarzy, detekcja przekroczenia linii, detekcja intruza, detekcja wejścia/wyjścia z obszaru; Warunki uruchomienia i eksploatacji: -30 °C do 60 °C; Zasilanie: 12 VDC ± 25%, ochrona przed odwrotną polaryzacją, PoE: 802.3af, class 3; Pobór mocy: 12 VDC, 0.4 A, max. 4.8 W, PoE: (802.3af, 36 V - 57 V), 0.17 A - 0.1 A, max. 5.8 W; Wymiary: Ø138.3 × 126.3 mm (5.4" × 5.0"); Waga 770 g (1.7 lb.); IP67 |  | 872
IPC | DS-2CD2326G2-I(4mm) |  | 311312248 | Kamera Turret 2MP AcuSense, posiadająca przetwornik: 1/2.8" Progressive Scan CMOS, Powered by Darkfighter Kolor: 0.002 Lux @ (F1.4, AGC ON); Migawka 1/3 s - 1/100,000 s; ICR, wolna migawka, WDR 120 dB; Obiektyw: 4 mm, HFOV 86°, VFOV 47°, DFOV 102°; Przesłona: F1.4; Zasięg IR do 30m, długość fali 850nm, ; Rozdzielczość dla głównego strumienia: 50Hz: 25fps (1920 × 1080, 1280 × 720), 60Hz: 30fps (1920 × 1080, 1280 × 720); Kompresja wideo dla głównego strumienia H.265/H.264; Trzy strumienie; CBR/VBR, SVC, ROI; API: ONVIF (PROFILE S, PROFILE G, PROFILE T), ISAPI, SDK, ISUP; Protokoły: TCP/IP, ICMP, HTTP, HTTPS, FTP, DHCP, DNS, DDNS, RTP, RTSP, NTP, UPnP, SMTP, IGMP, 802.1X, QoS, IPv6, UDP, Bonjour, SSL/TLS; Poprawa obrazu: BLC, HLC, 3D DNR; Ustawienia obrazu: Tryb korytarzowy, saturacja, jasność, kontrast, ostrość, wzmocnienie, balans bieli; Wbudowany slot na kartę pamięci 256 GB; 1 RJ45 10M/100M self-adaptive Ethernet port; Podstawowe zdarzenia: detekcja ruchu, sabotaż, wyjątki ( rozłączenie sieci, konflikt adresów IP, błędne logowanie , full HDD, error HDD) nagła zmiana sceny; Zdarzenia inteligentne ( algorytm deep learning): przechwytywanie twarzy, detekcja przekroczenia linii, detekcja intruza, detekcja wejścia/wyjścia z obszaru; Warunki uruchomienia i eksploatacji: -30 °C do 60 °C; Zasilanie: 12 VDC ± 25%, ochrona przed odwrotną polaryzacją, PoE: 802.3af, class 3; Pobór mocy: 12 VDC, 0.4 A, max. 4.8 W, PoE: (802.3af, 36 V - 57 V), 0.17 A - 0.1 A, max. 5.8 W; Wymiary: Ø138.3 × 126.3 mm (5.4" × 5.0"); Waga 770 g (1.7 lb.); IP67 |  | 872
IPC | DS-2CD2T46G2-4I(2.8mm) |  | 311311202 | Kamera typu Bullet 4MP IR AcuSense, posiadająca przetwornik: 1/2.7" Progressive Scan CMOS, Powered by Darkfighter Kolor: 0.003 Lux @ (F1.4, AGC ON); Migawka 1/3 s - 1/100,000 s; ICR, wolna migawka; WDR 120 dB; Obiektyw: 2.8 mm, HFOV 103°, VFOV 55°, DFOV 123°; przesłona: F1.4; Zasięg IR do 80m, długość fali 850nm; Rozdzielczość dla głównego strumienia: 50Hz: 20fps (2592 × 1944) 25fps (2688 × 1520, 2304 × 1296, 1920 × 1080, 1280 × 720); 60Hz: 20fps (2944 × 1656) 30fps (2688 × 1520, 2304 × 1296, 1920 × 1080, 1280 × 720); Kompresja wideo dla głównego strumienia H.265/H.264; Trzy strumienie; CBR/VBR, SVC, ROI; API: ONVIF (PROFILE S, PROFILE G, PROFILE T), ISAPI, SDK, ISUP; Protokoły: TCP/IP, ICMP, HTTP, HTTPS, FTP, DHCP, DNS, DDNS, RTP, RTSP, NTP, UPnP, SMTP, IGMP, 802.1X, QoS, IPv6, UDP, Bonjour, SSL/TLS; Poprawa obrazu: BLC, HLC, 3D DNR; Ustawienia obrazu: Tryb korytarzowy, saturacja, jasność, kontrast, ostrość, wzmocnienie, balans bieli; Wbudowany slot na kartę pamięci 256 GB; 1 RJ45 10M/100M self-adaptive Ethernet port; Podstawowe zdarzenia: detekcja ruchu, sabotaż, wyjątki ( rozłączenie sieci, konflikt adresów IP, błędne logowanie , full HDD, error HDD) nagła zmiana sceny; Zdarzenia inteligentne ( algorytm deep learning): przechwytywanie twarzy, detekcja przekroczenia linii, detekcja intruza, detekcja wejścia/wyjścia z obszaru; Warunki uruchomienia i eksploatacji: -30 °C do 60 °C; Zasilanie: 12 VDC ± 25%, ochrona przed odwrotną polaryzacją, PoE: 802.3af, class 3; Pobór mocy: 4I: 12 VDC, 0.88 A, max. 10.5 W PoE: (802.3af, 36 V - 57 V), 0.34 A - 0.21 A, max. 12 W; Wymiary: Ø105 × 289.5 mm (4.1" × 11.4"), Waga 1090 g; IP67 |  | 1087
IPC | DS-2CD2T46G2-4I(4mm) |  | 311311204 | Kamera typu Bullet 4MP IR AcuSense, posiadająca przetwornik: 1/2.7" Progressive Scan CMOS, Powered by Darkfighter Kolor: 0.003 Lux @ (F1.4, AGC ON); Migawka 1/3 s - 1/100,000 s; ICR, wolna migawka; WDR 120 dB; Obiektyw: 4 mm, HFOV 83°, VFOV 45°, DFOV 98°; przesłona: F1.4; Zasięg IR do 80m, długość fali 850nm; Rozdzielczość dla głównego strumienia: 50Hz: 20fps (2592 × 1944) 25fps (2688 × 1520, 2304 × 1296, 1920 × 1080, 1280 × 720); 60Hz: 20fps (2944 × 1656) 30fps (2688 × 1520, 2304 × 1296, 1920 × 1080, 1280 × 720); Kompresja wideo dla głównego strumienia H.265/H.264; Trzy strumienie; CBR/VBR, SVC, ROI; API: ONVIF (PROFILE S, PROFILE G, PROFILE T), ISAPI, SDK, ISUP; Protokoły: TCP/IP, ICMP, HTTP, HTTPS, FTP, DHCP, DNS, DDNS, RTP, RTSP, NTP, UPnP, SMTP, IGMP, 802.1X, QoS, IPv6, UDP, Bonjour, SSL/TLS; Poprawa obrazu: BLC, HLC, 3D DNR; Ustawienia obrazu: Tryb korytarzowy, saturacja, jasność, kontrast, ostrość, wzmocnienie, balans bieli; Wbudowany slot na kartę pamięci 256 GB; 1 RJ45 10M/100M self-adaptive Ethernet port; Podstawowe zdarzenia: detekcja ruchu, sabotaż, wyjątki ( rozłączenie sieci, konflikt adresów IP, błędne logowanie , full HDD, error HDD) nagła zmiana sceny; Zdarzenia inteligentne ( algorytm deep learning): przechwytywanie twarzy, detekcja przekroczenia linii, detekcja intruza, detekcja wejścia/wyjścia z obszaru; Warunki uruchomienia i eksploatacji: -30 °C do 60 °C; Zasilanie: 12 VDC ± 25%, ochrona przed odwrotną polaryzacją, PoE: 802.3af, class 3; Pobór mocy: 4I: 12 VDC, 0.88 A, max. 10.5 W PoE: (802.3af, 36 V - 57 V), 0.34 A - 0.21 A, max. 12 W; Wymiary: Ø105 × 289.5 mm (4.1" × 11.4"), Waga 1090 g; IP67 |  | 1087
IPC | DS-2CD2T46G2-2I(2.8mm) |  | 311311201 | Kamera typu Bullet 4MP IR AcuSense, posiadająca przetwornik: 1/2.7" Progressive Scan CMOS, Powered by Darkfighter Kolor: 0.003 Lux @ (F1.4, AGC ON); Migawka 1/3 s - 1/100,000 s; ICR, wolna migawka; WDR 120 dB; Obiektyw: 2.8 mm, HFOV 103°, VFOV 55°, DFOV 123°; przesłona: F1.4; Zasięg IR do 60m, długość fali 850nm; Rozdzielczość dla głównego strumienia: 50Hz: 20fps (2592 × 1944) 25fps (2688 × 1520, 2304 × 1296, 1920 × 1080, 1280 × 720); 60Hz: 20fps (2944 × 1656) 30fps (2688 × 1520, 2304 × 1296, 1920 × 1080, 1280 × 720); Kompresja wideo dla głównego strumienia H.265/H.264; Trzy strumienie; CBR/VBR, SVC, ROI; API: ONVIF (PROFILE S, PROFILE G, PROFILE T), ISAPI, SDK, ISUP; Protokoły: TCP/IP, ICMP, HTTP, HTTPS, FTP, DHCP, DNS, DDNS, RTP, RTSP, NTP, UPnP, SMTP, IGMP, 802.1X, QoS, IPv6, UDP, Bonjour, SSL/TLS; Poprawa obrazu: BLC, HLC, 3D DNR; Ustawienia obrazu: Tryb korytarzowy, saturacja, jasność, kontrast, ostrość, wzmocnienie, balans bieli; Wbudowany slot na kartę pamięci 256 GB; 1 RJ45 10M/100M self-adaptive Ethernet port; Podstawowe zdarzenia: detekcja ruchu, sabotaż, wyjątki ( rozłączenie sieci, konflikt adresów IP, błędne logowanie , full HDD, error HDD) nagła zmiana sceny; Zdarzenia inteligentne ( algorytm deep learning): przechwytywanie twarzy, detekcja przekroczenia linii, detekcja intruza, detekcja wejścia/wyjścia z obszaru; Warunki uruchomienia i eksploatacji: -30 °C do 60 °C; Zasilanie: 12 VDC ± 25%, ochrona przed odwrotną polaryzacją, PoE: 802.3af, class 3; Pobór mocy: 2I: 12 VDC, 0.63 A, max. 7.5 W PoE: (802.3af, 36 V -57 V), 0.25 A - 0.16 A, max. 9 W; Wymiary: Ø105 × 289.5 mm (4.1" × 11.4"), Waga 1090 g; IP67 |  | 1043
IPC | DS-2CD2T46G2-2I(4mm) |  | 311311203 | Kamera typu Bullet 4MP IR AcuSense, posiadająca przetwornik: 1/2.7" Progressive Scan CMOS, Powered by Darkfighter Kolor: 0.003 Lux @ (F1.4, AGC ON); Migawka 1/3 s - 1/100,000 s; ICR, wolna migawka; WDR 120 dB; Obiektyw: 4 mm, HFOV 83°, VFOV 45°, DFOV 98°; przesłona: F1.4; Zasięg IR do 60m, długość fali 850nm; Rozdzielczość dla głównego strumienia: 50Hz: 20fps (2592 × 1944) 25fps (2688 × 1520, 2304 × 1296, 1920 × 1080, 1280 × 720); 60Hz: 20fps (2944 × 1656) 30fps (2688 × 1520, 2304 × 1296, 1920 × 1080, 1280 × 720); Kompresja wideo dla głównego strumienia H.265/H.264; Trzy strumienie; CBR/VBR, SVC, ROI; API: ONVIF (PROFILE S, PROFILE G, PROFILE T), ISAPI, SDK, ISUP; Protokoły: TCP/IP, ICMP, HTTP, HTTPS, FTP, DHCP, DNS, DDNS, RTP, RTSP, NTP, UPnP, SMTP, IGMP, 802.1X, QoS, IPv6, UDP, Bonjour, SSL/TLS; Poprawa obrazu: BLC, HLC, 3D DNR; Ustawienia obrazu: Tryb korytarzowy, saturacja, jasność, kontrast, ostrość, wzmocnienie, balans bieli; Wbudowany slot na kartę pamięci 256 GB; 1 RJ45 10M/100M self-adaptive Ethernet port; Podstawowe zdarzenia: detekcja ruchu, sabotaż, wyjątki ( rozłączenie sieci, konflikt adresów IP, błędne logowanie , full HDD, error HDD) nagła zmiana sceny; Zdarzenia inteligentne ( algorytm deep learning): przechwytywanie twarzy, detekcja przekroczenia linii, detekcja intruza, detekcja wejścia/wyjścia z obszaru; Warunki uruchomienia i eksploatacji: -30 °C do 60 °C; Zasilanie: 12 VDC ± 25%, ochrona przed odwrotną polaryzacją, PoE: 802.3af, class 3; Pobór mocy: 2I: 12 VDC, 0.63 A, max. 7.5 W PoE: (802.3af, 36 V -57 V), 0.25 A - 0.16 A, max. 9 W; Wymiary: Ø105 × 289.5 mm (4.1" × 11.4"), Waga 1090 g; IP67 |  | 1043
IPC | DS-2CD2T26G2-4I(2.8mm) |  | 311311635 | Kamera typu Bullet 2MP IR AcuSense, posiadająca przetwornik: 1/2.8" Progressive Scan CMOS, Powered by Darkfighter Kolor: 0.002 Lux @ (F1.4, AGC ON); Migawka 1/3 s - 1/100,000 s; ICR, wolna migawka; WDR 120 dB; Obiektyw: 2.8 mm, HFOV 107°, VFOV 57°, DFOV 129°; przesłona: F1.4; Zasięg IR do 80m, długość fali 850nm; Rozdzielczość dla głównego strumienia: 50Hz: 25fps (1920 × 1080, 1280 × 720) 60Hz: 30fps (1920 × 1080, 1280 × 720); Kompresja wideo dla głównego strumienia H.265/H.264; Trzy strumienie; CBR/VBR, SVC, ROI; API: ONVIF (PROFILE S, PROFILE G, PROFILE T), ISAPI, SDK, ISUP; Protokoły: TCP/IP, ICMP, HTTP, HTTPS, FTP, DHCP, DNS, DDNS, RTP, RTSP, NTP, UPnP, SMTP, IGMP, 802.1X, QoS, IPv6, UDP, Bonjour, SSL/TLS; Poprawa obrazu: BLC, HLC, 3D DNR; Ustawienia obrazu: Tryb korytarzowy, saturacja, jasność, kontrast, ostrość, wzmocnienie, balans bieli; Wbudowany slot na kartę pamięci 256 GB; 1 RJ45 10M/100M self-adaptive Ethernet port; Podstawowe zdarzenia: detekcja ruchu, sabotaż, wyjątki ( rozłączenie sieci, konflikt adresów IP, błędne logowanie , full HDD, error HDD) nagła zmiana sceny; Zdarzenia inteligentne ( algorytm deep learning): przechwytywanie twarzy, detekcja przekroczenia linii, detekcja intruza, detekcja wejścia/wyjścia z obszaru; Warunki uruchomienia i eksploatacji: -30 °C do 60 °C; Zasilanie: 12 VDC ± 25%, ochrona przed odwrotną polaryzacją, PoE: 802.3af, class 3; Pobór mocy: 4I: 12 VDC, 0.88 A, max. 10.5 W PoE: (802.3af, 36 V - 57 V), 0.34 A - 0.21 A, max. 12 W; Wymiary: Ø105 × 289.5 mm (4.1" × 11.4"), Waga 1090 g; IP67 |  | 1040
IPC | DS-2CD2T26G2-2I(2.8mm) |  | 311311634 | Kamera typu Bullet 2MP IR AcuSense, posiadająca przetwornik: 1/2.8" Progressive Scan CMOS, Powered by Darkfighter Kolor: 0.002 Lux @ (F1.4, AGC ON); Migawka 1/3 s - 1/100,000 s; ICR, wolna migawka; WDR 120 dB; Obiektyw: 2.8 mm, HFOV 107°, VFOV 57°, DFOV 129°; przesłona: F1.4; Zasięg IR do 60m, długość fali 850nm; Rozdzielczość dla głównego strumienia: 50Hz: 25fps (1920 × 1080, 1280 × 720) 60Hz: 30fps (1920 × 1080, 1280 × 720); Kompresja wideo dla głównego strumienia H.265/H.264; Trzy strumienie; CBR/VBR, SVC, ROI; API: ONVIF (PROFILE S, PROFILE G, PROFILE T), ISAPI, SDK, ISUP; Protokoły: TCP/IP, ICMP, HTTP, HTTPS, FTP, DHCP, DNS, DDNS, RTP, RTSP, NTP, UPnP, SMTP, IGMP, 802.1X, QoS, IPv6, UDP, Bonjour, SSL/TLS; Poprawa obrazu: BLC, HLC, 3D DNR; Ustawienia obrazu: Tryb korytarzowy, saturacja, jasność, kontrast, ostrość, wzmocnienie, balans bieli; Wbudowany slot na kartę pamięci 256 GB; 1 RJ45 10M/100M self-adaptive Ethernet port; Podstawowe zdarzenia: detekcja ruchu, sabotaż, wyjątki ( rozłączenie sieci, konflikt adresów IP, błędne logowanie , full HDD, error HDD) nagła zmiana sceny; Zdarzenia inteligentne ( algorytm deep learning): przechwytywanie twarzy, detekcja przekroczenia linii, detekcja intruza, detekcja wejścia/wyjścia z obszaru; Warunki uruchomienia i eksploatacji: -30 °C do 60 °C; Zasilanie: 12 VDC ± 25%, ochrona przed odwrotną polaryzacją, PoE: 802.3af, class 3; Pobór mocy: 2I: 12 VDC, 0.63 A, max. 7.5 W PoE: (802.3af, 36 V -57 V), 0.25 A - 0.16 A, max. 9 W; Wymiary: Ø105 × 289.5 mm (4.1" × 11.4"), Waga 1090 g; IP67 |  | 993
IPC | DS-2CD2146G2-I(2.8mm) |  | 311312239 | Kamera Turret 4MP AcuSense, posiadająca przetwornik: 1/2.7" Progressive Scan CMOS, Powered by Darkfighter Kolor: 0.003 Lux @ (F1.4, AGC ON); Migawka 1/3 s - 1/100,000 s; ICR, wolna migawka, WDR 120 dB; Obiektyw: 2.8 mm, HFOV 103°, VFOV 55°, DFOV 123°; przesłona: F1.4; Zasięg IR do 30m, długość fali 850nm, ; Rozdzielczość dla głównego strumienia: 50Hz: 20fps (2592 × 1944) 25fps (2688 × 1520, 2304 × 1296, 1920 × 1080, 1280 × 720),60Hz: 20fps (2944 × 1656) 30fps (2688 × 1520, 2304 × 1296, 1920 × 1080, 1280 × 720); Kompresja wideo dla głównego strumienia H.265/H.264; Trzy strumienie; CBR/VBR, SVC, ROI; API: ONVIF (PROFILE S, PROFILE G, PROFILE T), ISAPI, SDK, ISUP; Protokoły: TCP/IP, ICMP, HTTP, HTTPS, FTP, DHCP, DNS, DDNS, RTP, RTSP, NTP, UPnP, SMTP, IGMP, 802.1X, QoS, IPv6, UDP, Bonjour, SSL/TLS; Poprawa obrazu: BLC, HLC, 3D DNR; Ustawienia obrazu: Tryb korytarzowy, saturacja, jasność, kontrast, ostrość, wzmocnienie, balans bieli; Wbudowany slot na kartę pamięci 256 GB; 1 RJ45 10M/100M self-adaptive Ethernet port; Podstawowe zdarzenia: detekcja ruchu, sabotaż, wyjątki ( rozłączenie sieci, konflikt adresów IP, błędne logowanie , full HDD, error HDD) nagła zmiana sceny; Zdarzenia inteligentne ( algorytm deep learning): przechwytywanie twarzy, detekcja przekroczenia linii, detekcja intruza, detekcja wejścia/wyjścia z obszaru; Warunki uruchomienia i eksploatacji: -30 °C do 60 °C; Zasilanie: 12 VDC ± 25%, ochrona przed odwrotną polaryzacją, PoE: 802.3af, class 3; Pobór mocy: 12 VDC, 0.45 A, max. 5.4 W, PoE: (802.3af, 36 V - 57 V), 0.2 A - 0.1 A, max. 6.5 W; Wymiary: Ø121 × 92 mm (4.8" × 3.6"); Waga 585 g (1.3 lb.); IP67, IK10 |  | 937
IPC | DS-2CD2146G2-I(4mm) |  | 311312241 | Kamera Turret 4MP AcuSense, posiadająca przetwornik: 1/2.8" Progressive Scan CMOS, Powered by Darkfighter Kolor: 0.003 Lux @ (F1.4, AGC ON); Migawka 1/3 s - 1/100,000 s; ICR, wolna migawka, WDR 120 dB; Obiektyw: 4 mm, HFOV 83°, VFOV 45°, DFOV 98°; przesłona: F1.4; Zasięg IR do 30m, długość fali 850nm, ; Rozdzielczość dla głównego strumienia: 50Hz: 20fps (2592 × 1944) 25fps (2688 × 1520, 2304 × 1296, 1920 × 1080, 1280 × 720) 60Hz: 20fps (2944 × 1656) 30fps (2688 × 1520, 2304 × 1296, 1920 × 1080, 1280 × 720); Kompresja wideo dla głównego strumienia H.265/H.264; Trzy strumienie; CBR/VBR, SVC, ROI; API: ONVIF (PROFILE S, PROFILE G, PROFILE T), ISAPI, SDK, ISUP; Protokoły: TCP/IP, ICMP, HTTP, HTTPS, FTP, DHCP, DNS, DDNS, RTP, RTSP, NTP, UPnP, SMTP, IGMP, 802.1X, QoS, IPv6, UDP, Bonjour, SSL/TLS; Poprawa obrazu: BLC, HLC, 3D DNR; Ustawienia obrazu: Tryb korytarzowy, saturacja, jasność, kontrast, ostrość, wzmocnienie, balans bieli; Wbudowany slot na kartę pamięci 256 GB; 1 RJ45 10M/100M self-adaptive Ethernet port; Podstawowe zdarzenia: detekcja ruchu, sabotaż, wyjątki ( rozłączenie sieci, konflikt adresów IP, błędne logowanie , full HDD, error HDD) nagła zmiana sceny; Zdarzenia inteligentne ( algorytm deep learning): przechwytywanie twarzy, detekcja przekroczenia linii, detekcja intruza, detekcja wejścia/wyjścia z obszaru; Warunki uruchomienia i eksploatacji: -30 °C do 60 °C; Zasilanie: 12 VDC ± 25%, ochrona przed odwrotną polaryzacją, PoE: 802.3af, class 3; Pobór mocy: 12 VDC, 0.4 A, max. 4.8 W, PoE: (802.3af, 36 V - 57 V), 0.2 A - 0.1 A, max. 6 W; Wymiary: Ø121 × 92 mm (4.8" × 3.6"); Waga 585 g (1.3 lb.); IP67, IK10 |  | 937
IPC | DS-2CD2146G2-ISU(2.8mm) |  | 311311609 | Kamera Turret 4MP AcuSense, posiadająca przetwornik: 1/2.7" Progressive Scan CMOS, Powered by Darkfighter Kolor: 0.003 Lux @ (F1.4, AGC ON); Migawka 1/3 s - 1/100,000 s; ICR, wolna migawka, WDR 120 dB; Obiektyw: 2.8 mm, HFOV 103°, VFOV 55°, DFOV 123°; przesłona: F1.4; Zasięg IR do 30m, długość fali 850nm, ; Rozdzielczość dla głównego strumienia: 50Hz: 20fps (2592 × 1944) 25fps (2688 × 1520, 2304 × 1296, 1920 × 1080, 1280 × 720),60Hz: 20fps (2944 × 1656) 30fps (2688 × 1520, 2304 × 1296, 1920 × 1080, 1280 × 720); Kompresja wideo dla głównego strumienia H.265/H.264; Trzy strumienie; CBR/VBR, SVC, ROI; API: ONVIF (PROFILE S, PROFILE G, PROFILE T), ISAPI, SDK, ISUP; Protokoły: TCP/IP, ICMP, HTTP, HTTPS, FTP, DHCP, DNS, DDNS, RTP, RTSP, NTP, UPnP, SMTP, IGMP, 802.1X, QoS, IPv6, UDP, Bonjour, SSL/TLS; Poprawa obrazu: BLC, HLC, 3D DNR; Ustawienia obrazu: Tryb korytarzowy, saturacja, jasność, kontrast, ostrość, wzmocnienie, balans bieli; Wbudowany slot na kartę pamięci 256 GB; 1 RJ45 10M/100M self-adaptive Ethernet port; Podstawowe zdarzenia: detekcja ruchu, sabotaż, wyjątki ( rozłączenie sieci, konflikt adresów IP, błędne logowanie , full HDD, error HDD) nagła zmiana sceny; Zdarzenia inteligentne ( algorytm deep learning): przechwytywanie twarzy, detekcja przekroczenia linii, detekcja intruza, detekcja wejścia/wyjścia z obszaru; Warunki uruchomienia i eksploatacji: -30 °C do 60 °C; Zasilanie: 12 VDC ± 25%, ochrona przed odwrotną polaryzacją, PoE: 802.3af, class 3; Pobór mocy: 12 VDC, 0.45 A, max. 5.4 W, PoE: (802.3af, 36 V - 57 V), 0.2 A - 0.1 A, max. 6.5 W; Wymiary: Ø121 × 92 mm (4.8" × 3.6"); Waga 585 g (1.3 lb.); -model ISU: IP66, IK10; 1 wejście/wyjście alarmowe; 1 wejście/ wyjście audio |  | 995
IPC | DS-2CD2146G2-ISU(4mm) |  | 311311613 | Kamera Turret 4MP AcuSense, posiadająca przetwornik: 1/2.8" Progressive Scan CMOS, Powered by Darkfighter Kolor: 0.003 Lux @ (F1.4, AGC ON); Migawka 1/3 s - 1/100,000 s; ICR, wolna migawka, WDR 120 dB; Obiektyw: 4 mm, HFOV 83°, VFOV 45°, DFOV 98°; przesłona: F1.4; Zasięg IR do 30m, długość fali 850nm, ; Rozdzielczość dla głównego strumienia: 50Hz: 20fps (2592 × 1944) 25fps (2688 × 1520, 2304 × 1296, 1920 × 1080, 1280 × 720) 60Hz: 20fps (2944 × 1656) 30fps (2688 × 1520, 2304 × 1296, 1920 × 1080, 1280 × 720); Kompresja wideo dla głównego strumienia H.265/H.264; Trzy strumienie; CBR/VBR, SVC, ROI; API: ONVIF (PROFILE S, PROFILE G, PROFILE T), ISAPI, SDK, ISUP; Protokoły: TCP/IP, ICMP, HTTP, HTTPS, FTP, DHCP, DNS, DDNS, RTP, RTSP, NTP, UPnP, SMTP, IGMP, 802.1X, QoS, IPv6, UDP, Bonjour, SSL/TLS; Poprawa obrazu: BLC, HLC, 3D DNR; Ustawienia obrazu: Tryb korytarzowy, saturacja, jasność, kontrast, ostrość, wzmocnienie, balans bieli; Wbudowany slot na kartę pamięci 256 GB; 1 RJ45 10M/100M self-adaptive Ethernet port; Podstawowe zdarzenia: detekcja ruchu, sabotaż, wyjątki ( rozłączenie sieci, konflikt adresów IP, błędne logowanie , full HDD, error HDD) nagła zmiana sceny; Zdarzenia inteligentne ( algorytm deep learning): przechwytywanie twarzy, detekcja przekroczenia linii, detekcja intruza, detekcja wejścia/wyjścia z obszaru; Warunki uruchomienia i eksploatacji: -30 °C do 60 °C; Zasilanie: 12 VDC ± 25%, ochrona przed odwrotną polaryzacją, PoE: 802.3af, class 3; Pobór mocy: 12 VDC, 0.4 A, max. 4.8 W, PoE: (802.3af, 36 V - 57 V), 0.2 A - 0.1 A, max. 6 W; Wymiary: Ø121 × 92 mm (4.8" × 3.6"); Waga 585 g (1.3 lb.); -model ISU: IP66, IK10; 1 wejście/wyjście alarmowe; 1 wejście/ wyjście audio |  | 995
IPC | DS-2CD2126G2-I(2.8mm) |  | 311312238 | Kamera Turret 2MP AcuSense, posiadająca przetwornik: 1/2.8" Progressive Scan CMOS, Powered by Darkfighter Kolor: 0.002 Lux @ (F1.4, AGC ON); Migawka 1/3 s - 1/100,000 s; ICR, wolna migawka, WDR 120 dB; Obiektyw: 2.8 mm, HFOV 107°, VFOV 57°, DFOV 129°przesłona: F1.4; Zasięg IR do 30m, długość fali 850nm, ; Rozdzielczość dla głównego strumienia: 50Hz: 25fps (1920 × 1080, 1280 × 720), 60Hz: 30fps (1920 × 1080, 1280 × 720); Kompresja wideo dla głównego strumienia H.265/H.264; Trzy strumienie; CBR/VBR, SVC, ROI; API: ONVIF (PROFILE S, PROFILE G, PROFILE T), ISAPI, SDK, ISUP; Protokoły: TCP/IP, ICMP, HTTP, HTTPS, FTP, DHCP, DNS, DDNS, RTP, RTSP, NTP, UPnP, SMTP, IGMP, 802.1X, QoS, IPv6, UDP, Bonjour, SSL/TLS; Poprawa obrazu: BLC, HLC, 3D DNR; Ustawienia obrazu: Tryb korytarzowy, saturacja, jasność, kontrast, ostrość, wzmocnienie, balans bieli; Wbudowany slot na kartę pamięci 256 GB; 1 RJ45 10M/100M self-adaptive Ethernet port; Podstawowe zdarzenia: detekcja ruchu, sabotaż, wyjątki ( rozłączenie sieci, konflikt adresów IP, błędne logowanie , full HDD, error HDD) nagła zmiana sceny; Zdarzenia inteligentne ( algorytm deep learning): przechwytywanie twarzy, detekcja przekroczenia linii, detekcja intruza, detekcja wejścia/wyjścia z obszaru; Warunki uruchomienia i eksploatacji: -30 °C do 60 °C; Zasilanie: 12 VDC ± 25%, ochrona przed odwrotną polaryzacją, PoE: 802.3af, class 3; Pobór mocy: 12 VDC, 0.4 A, max. 4.8 W, PoE: (802.3af, 36 V - 57 V), 0.2 A - 0.1 A, max. 6 W; Wymiary: Ø121 × 92 mm (4.8" × 3.6"); Waga 585 g (1.3 lb.); IP67; IK10 |  | 887
IPC | DS-2CD2126G2-I(4mm) |  | 311312240 | Kamera Turret 2MP AcuSense, posiadająca przetwornik: 1/2.8" Progressive Scan CMOS, Powered by Darkfighter Kolor: 0.002 Lux @ (F1.4, AGC ON); Migawka 1/3 s - 1/100,000 s; ICR, wolna migawka, WDR 120 dB; Obiektyw: 4 mm, HFOV 86°, VFOV 47°, DFOV 102°; przesłona: F1.4; Zasięg IR do 30m, długość fali 850nm, ; Rozdzielczość dla głównego strumienia: 50Hz: 25fps (1920 × 1080, 1280 × 720), 60Hz: 30fps (1920 × 1080, 1280 × 720); Kompresja wideo dla głównego strumienia H.265/H.264; Trzy strumienie; CBR/VBR, SVC, ROI; API: ONVIF (PROFILE S, PROFILE G, PROFILE T), ISAPI, SDK, ISUP; Protokoły: TCP/IP, ICMP, HTTP, HTTPS, FTP, DHCP, DNS, DDNS, RTP, RTSP, NTP, UPnP, SMTP, IGMP, 802.1X, QoS, IPv6, UDP, Bonjour, SSL/TLS; Poprawa obrazu: BLC, HLC, 3D DNR; Ustawienia obrazu: Tryb korytarzowy, saturacja, jasność, kontrast, ostrość, wzmocnienie, balans bieli; Wbudowany slot na kartę pamięci 256 GB; 1 RJ45 10M/100M self-adaptive Ethernet port; Podstawowe zdarzenia: detekcja ruchu, sabotaż, wyjątki ( rozłączenie sieci, konflikt adresów IP, błędne logowanie , full HDD, error HDD) nagła zmiana sceny; Zdarzenia inteligentne ( algorytm deep learning): przechwytywanie twarzy, detekcja przekroczenia linii, detekcja intruza, detekcja wejścia/wyjścia z obszaru; Warunki uruchomienia i eksploatacji: -30 °C do 60 °C; Zasilanie: 12 VDC ± 25%, ochrona przed odwrotną polaryzacją, PoE: 802.3af, class 3; Pobór mocy: 12 VDC, 0.4 A, max. 4.8 W, PoE: (802.3af, 36 V - 57 V), 0.2 A - 0.1 A, max. 6 W; Wymiary: Ø121 × 92 mm (4.8" × 3.6"); Waga 585 g (1.3 lb.); IP67, IK10 |  | 887
IPC | DS-2CD2126G2-ISU(2.8mm) |  | 311311608 | Kamera Turret 2MP AcuSense, posiadająca przetwornik: 1/2.8" Progressive Scan CMOS, Powered by Darkfighter Kolor: 0.002 Lux @ (F1.4, AGC ON); Migawka 1/3 s - 1/100,000 s; ICR, wolna migawka, WDR 120 dB; Obiektyw: 2.8 mm, HFOV 107°, VFOV 57°, DFOV 129°przesłona: F1.4; Zasięg IR do 30m, długość fali 850nm, ; Rozdzielczość dla głównego strumienia: 50Hz: 25fps (1920 × 1080, 1280 × 720), 60Hz: 30fps (1920 × 1080, 1280 × 720); Kompresja wideo dla głównego strumienia H.265/H.264; Trzy strumienie; CBR/VBR, SVC, ROI; API: ONVIF (PROFILE S, PROFILE G, PROFILE T), ISAPI, SDK, ISUP; Protokoły: TCP/IP, ICMP, HTTP, HTTPS, FTP, DHCP, DNS, DDNS, RTP, RTSP, NTP, UPnP, SMTP, IGMP, 802.1X, QoS, IPv6, UDP, Bonjour, SSL/TLS; Poprawa obrazu: BLC, HLC, 3D DNR; Ustawienia obrazu: Tryb korytarzowy, saturacja, jasność, kontrast, ostrość, wzmocnienie, balans bieli; Wbudowany slot na kartę pamięci 256 GB; 1 RJ45 10M/100M self-adaptive Ethernet port; Podstawowe zdarzenia: detekcja ruchu, sabotaż, wyjątki ( rozłączenie sieci, konflikt adresów IP, błędne logowanie , full HDD, error HDD) nagła zmiana sceny; Zdarzenia inteligentne ( algorytm deep learning): przechwytywanie twarzy, detekcja przekroczenia linii, detekcja intruza, detekcja wejścia/wyjścia z obszaru; Warunki uruchomienia i eksploatacji: -30 °C do 60 °C; Zasilanie: 12 VDC ± 25%, ochrona przed odwrotną polaryzacją, PoE: 802.3af, class 3; Pobór mocy: 12 VDC, 0.4 A, max. 4.8 W, PoE: (802.3af, 36 V - 57 V), 0.2 A - 0.1 A, max. 6 W; Wymiary: Ø121 × 92 mm (4.8" × 3.6"); Waga 585 g (1.3 lb.); -model ISU: IP66, IK10; 1 wejście/wyjście alarmowe; 1 wejście/ wyjście audio |  | 948
IPC | DS-2CD2126G2-ISU(4mm) |  | 311311612 | Kamera Turret 2MP AcuSense, posiadająca przetwornik: 1/2.8" Progressive Scan CMOS, Powered by Darkfighter Kolor: 0.002 Lux @ (F1.4, AGC ON); Migawka 1/3 s - 1/100,000 s; ICR, wolna migawka, WDR 120 dB; Obiektyw: 4 mm, HFOV 86°, VFOV 47°, DFOV 102°; przesłona: F1.4; Zasięg IR do 30m, długość fali 850nm, ; Rozdzielczość dla głównego strumienia: 50Hz: 25fps (1920 × 1080, 1280 × 720), 60Hz: 30fps (1920 × 1080, 1280 × 720); Kompresja wideo dla głównego strumienia H.265/H.264; Trzy strumienie; CBR/VBR, SVC, ROI; API: ONVIF (PROFILE S, PROFILE G, PROFILE T), ISAPI, SDK, ISUP; Protokoły: TCP/IP, ICMP, HTTP, HTTPS, FTP, DHCP, DNS, DDNS, RTP, RTSP, NTP, UPnP, SMTP, IGMP, 802.1X, QoS, IPv6, UDP, Bonjour, SSL/TLS; Poprawa obrazu: BLC, HLC, 3D DNR; Ustawienia obrazu: Tryb korytarzowy, saturacja, jasność, kontrast, ostrość, wzmocnienie, balans bieli; Wbudowany slot na kartę pamięci 256 GB; 1 RJ45 10M/100M self-adaptive Ethernet port; Podstawowe zdarzenia: detekcja ruchu, sabotaż, wyjątki ( rozłączenie sieci, konflikt adresów IP, błędne logowanie , full HDD, error HDD) nagła zmiana sceny; Zdarzenia inteligentne ( algorytm deep learning): przechwytywanie twarzy, detekcja przekroczenia linii, detekcja intruza, detekcja wejścia/wyjścia z obszaru; Warunki uruchomienia i eksploatacji: -30 °C do 60 °C; Zasilanie: 12 VDC ± 25%, ochrona przed odwrotną polaryzacją, PoE: 802.3af, class 3; Pobór mocy: 12 VDC, 0.4 A, max. 4.8 W, PoE: (802.3af, 36 V - 57 V), 0.2 A - 0.1 A, max. 6 W; Wymiary: Ø121 × 92 mm (4.8" × 3.6"); Waga 585 g (1.3 lb.); -model ISU: IP66, IK10; 1 wejście/wyjście alarmowe; 1 wejście/ wyjście audio |  | 948
IPC | DS-2CD2646G2-IZS(2.8-12mm) |  | 311311198 | Kamera typu Bullet 4MP IR AcuSense, posiadająca przetwornik: 1/2.7" Progressive Scan CMOS, Powered by Darkfighter Kolor: 0.003 Lux @ (F1.4, AGC ON); Migawka 1/3 s - 1/100,000 s; ICR, wolna migawka, zachowuje ustawienia w przypadku zaniku i ponownego pojawienia się zasilania; WDR 120 dB; Obiektyw: 2.8 - 12 mm, HFOV 108° - 30°, VFOV 56° - 17°, DFOV 131° - 35°przesłona: F1.4; Zasięg IR do 60m, długość fali 850nm; Rozdzielczość dla głównego strumienia: 50Hz: 20fps (2592 × 1944) 25fps (2688 × 1520, 2304 × 1296, 1920 × 1080, 1280 × 720), 60Hz: 20fps (2944 × 1656) 30fps (2688 × 1520, 2304 × 1296, 1920 × 1080, 1280 × 720); Kompresja wideo dla głównego strumienia H.265/H.264; Trzy strumienie; CBR/VBR, SVC, ROI; API: ONVIF (PROFILE S, PROFILE G, PROFILE T), ISAPI, SDK, ISUP; Protokoły: TCP/IP, ICMP, HTTP, HTTPS, FTP, DHCP, DNS, DDNS, RTP, RTSP, NTP, UPnP, SMTP, IGMP, 802.1X, QoS, IPv6, UDP, Bonjour, SSL/TLS; Poprawa obrazu: BLC, HLC, 3D DNR; Ustawienia obrazu: Tryb korytarzowy, saturacja, jasność, kontrast, ostrość, wzmocnienie, balans bieli; Wbudowany slot na kartę pamięci 256 GB; 1 RJ45 10M/100M self-adaptive Ethernet port; Podstawowe zdarzenia: detekcja ruchu, sabotaż, wyjątki ( rozłączenie sieci, konflikt adresów IP, błędne logowanie , full HDD, error HDD) nagła zmiana sceny; Zdarzenia inteligentne ( algorytm deep learning): przechwytywanie twarzy, detekcja przekroczenia linii, detekcja intruza, detekcja wejścia/wyjścia z obszaru; Warunki uruchomienia i eksploatacji: -30 °C do 60 °C; Zasilanie: 12 VDC ± 25%, ochrona przed odwrotną polaryzacją, PoE: 802.3af, class 3; Pobór mocy: 12 VDC, 1.12 A, max. 13.5 W, PoE: (802.3at, 42.5 V - 57 V), 0.5 A - 0.3A, max. 15 W; Wymiary: Ø144 × 333 mm (5.7" × 13.1") Waga 1450 g ; IP66, IK10; 1 wejście/wyjście alarmowe; 1 wejście/ wyjście audio |  | 1840
IPC | DS-2CD2626G2-IZS(2.8-12mm) |  | 311311197 | Kamera typu Bullet 2MP IR AcuSense, posiadająca przetwornik: 1/2.8" Progressive Scan CMOS, Powered by Darkfighter Kolor: 0.002 Lux @ (F1.4, AGC ON); Migawka 1/3 s - 1/100,000 s; ICR, wolna migawka, zachowuje ustawienia w przypadku zaniku i ponownego pojawienia się zasilania; WDR 120 dB; Obiektyw: 2.8 - 12 mm, HFOV 113° - 31°, VFOV 58° - 18°, DFOV 138° - 36°przesłona: F1.4; Zasięg IR do 60m, długość fali 850nm; Rozdzielczość dla głównego strumienia: 50Hz: 25fps (1920 × 1080, 1280 × 720) , 60Hz: 30fps (1920 × 1080, 1280 × 720); Kompresja wideo dla głównego strumienia H.265/H.264; Trzy strumienie; CBR/VBR, SVC, ROI; API: ONVIF (PROFILE S, PROFILE G, PROFILE T), ISAPI, SDK, ISUP; Protokoły: TCP/IP, ICMP, HTTP, HTTPS, FTP, DHCP, DNS, DDNS, RTP, RTSP, NTP, UPnP, SMTP, IGMP, 802.1X, QoS, IPv6, UDP, Bonjour, SSL/TLS; Poprawa obrazu: BLC, HLC, 3D DNR; Ustawienia obrazu: Tryb korytarzowy, saturacja, jasność, kontrast, ostrość, wzmocnienie, balans bieli; Wbudowany slot na kartę pamięci 256 GB; 1 RJ45 10M/100M self-adaptive Ethernet port; Podstawowe zdarzenia: detekcja ruchu, sabotaż, wyjątki ( rozłączenie sieci, konflikt adresów IP, błędne logowanie , full HDD, error HDD) nagła zmiana sceny; Zdarzenia inteligentne ( algorytm deep learning): przechwytywanie twarzy, detekcja przekroczenia linii, detekcja intruza, detekcja wejścia/wyjścia z obszaru; Warunki uruchomienia i eksploatacji: -30 °C do 60 °C; Zasilanie: 12 VDC ± 25%, ochrona przed odwrotną polaryzacją, PoE: 802.3af, class 3; Pobór mocy: 12 VDC, 1.12 A, max. 13.5 W, PoE: (802.3at, 42.5 V - 57 V), 0.5 A - 0.3A, max. 15 W; Wymiary: Ø144 × 333 mm (5.7" × 13.1") Waga 1450 g ; IP66, IK10; 1 wejście/wyjście alarmowe; 1 wejście/ wyjście audio |  | 1711
IPC | DS-2CD2746G2-IZS(2.8-12mm) |  | 311311195 | Kamera kopułowa 4MP IR AcuSense, posiadająca przetwornik: 1/2.7" Progressive Scan CMOS, Powered by Darkfighter Kolor: 0.003 Lux @ (F1.4, AGC ON); Migawka 1/3 s - 1/100,000 s; ICR, wolna migawka, zachowuje ustawienia w przypadku zaniku i ponownego pojawienia się zasilania; WDR 120 dB; Obiektyw: 2.8 - 12 mm, HFOV 108° - 30°, VFOV 56° - 17°, DFOV 131° - 35°przesłona: F1.4; Zasięg IR do 40m, długość fali 850nm; Rozdzielczość dla głównego strumienia: 50Hz: 20fps (2592 × 1944) 25fps (2688 × 1520, 2304 × 1296, 1920 × 1080, 1280 × 720), 60Hz: 20fps (2944 × 1656) 30fps (2688 × 1520, 2304 × 1296, 1920 × 1080, 1280 × 720); Kompresja wideo dla głównego strumienia H.265/H.264; Trzy strumienie; CBR/VBR, SVC, ROI; API: ONVIF (PROFILE S, PROFILE G, PROFILE T), ISAPI, SDK, ISUP; Protokoły: TCP/IP, ICMP, HTTP, HTTPS, FTP, DHCP, DNS, DDNS, RTP, RTSP, NTP, UPnP, SMTP, IGMP, 802.1X, QoS, IPv6, UDP, Bonjour, SSL/TLS; Poprawa obrazu: BLC, HLC, 3D DNR; Ustawienia obrazu: Tryb korytarzowy, saturacja, jasność, kontrast, ostrość, wzmocnienie, balans bieli; Wbudowany slot na kartę pamięci 256 GB; 1 RJ45 10M/100M self-adaptive Ethernet port; Podstawowe zdarzenia: detekcja ruchu, sabotaż, wyjątki ( rozłączenie sieci, konflikt adresów IP, błędne logowanie , full HDD, error HDD) nagła zmiana sceny; Zdarzenia inteligentne ( algorytm deep learning): przechwytywanie twarzy, detekcja przekroczenia linii, detekcja intruza, detekcja wejścia/wyjścia z obszaru; Warunki uruchomienia i eksploatacji: -30 °C do 60 °C; Zasilanie: 12 VDC ± 25%, ochrona przed odwrotną polaryzacją, PoE: 802.3af, class 3; Pobór mocy: 12 VDC, 0.9 A, max. 10.8 W, PoE: (802.3af, 36 V - 57 V), 0.36 A - 0.23 A, max. 12.9 W ; Wymiary: Ø153.5 × 133.1 mm (6.0" × 5.2"); Waga 830 g; IP66, IK10; 1 wejście/wyjście alarmowe; 1 wejście/ wyjście audio |  | 1840
IPC | DS-2CD2726G2-IZS(2.8-12mm) |  | 311311302 | Kamera kopułowa 2MP IR AcuSense, posiadająca przetwornik: 1/2.8" Progressive Scan CMOS, Powered by Darkfighter Kolor: 0.002 Lux @ (F1.4, AGC ON); Migawka 1/3 s - 1/100,000 s; ICR, wolna migawka, zachowuje ustawienia w przypadku zaniku i ponownego pojawienia się zasilania; WDR 120 dB; Obiektyw: 2.8 - 12 mm, HFOV 113° - 31°, VFOV 58° - 18°, DFOV 138° - 36°; przesłona: F1.4; Zasięg IR do 40m, długość fali 850nm; Rozdzielczość dla głównego strumienia: 50Hz: 25fps (1920 × 1080, 1280 × 720) , 60Hz: 30fps (1920 × 1080, 1280 × 720); Kompresja wideo dla głównego strumienia H.265/H.264; Trzy strumienie; CBR/VBR, SVC, ROI; API: ONVIF (PROFILE S, PROFILE G, PROFILE T), ISAPI, SDK, ISUP; Protokoły: TCP/IP, ICMP, HTTP, HTTPS, FTP, DHCP, DNS, DDNS, RTP, RTSP, NTP, UPnP, SMTP, IGMP, 802.1X, QoS, IPv6, UDP, Bonjour, SSL/TLS; Poprawa obrazu: BLC, HLC, 3D DNR; Ustawienia obrazu: Tryb korytarzowy, saturacja, jasność, kontrast, ostrość, wzmocnienie, balans bieli; Wbudowany slot na kartę pamięci 256 GB; 1 RJ45 10M/100M self-adaptive Ethernet port; Podstawowe zdarzenia: detekcja ruchu, sabotaż, wyjątki ( rozłączenie sieci, konflikt adresów IP, błędne logowanie , full HDD, error HDD) nagła zmiana sceny; Zdarzenia inteligentne ( algorytm deep learning): przechwytywanie twarzy, detekcja przekroczenia linii, detekcja intruza, detekcja wejścia/wyjścia z obszaru; Warunki uruchomienia i eksploatacji: -30 °C do 60 °C; Zasilanie: 12 VDC ± 25%, ochrona przed odwrotną polaryzacją, PoE: 802.3af, class 3; Pobór mocy: 12 VDC, 0.9 A, max. 10.8 W, PoE: (802.3af, 36 V - 57 V), 0.36 A - 0.23 A, max. 12.9 W; Wymiary: Ø153.5 × 133.1 mm ,Waga 830 g; IP66, IK10; 1 wejście/wyjście alarmowe; 1 wejście/ wyjście audio |  | 1711
IPC | DS-2CD2T26G2-4I(4mm) |  | 311311637 | Kamera typu Bullet 2MP IR AcuSense, posiadająca przetwornik: 1/2.8" Progressive Scan CMOS, Powered by Darkfighter Kolor: 0.002 Lux @ (F1.4, AGC ON); Migawka 1/3 s - 1/100,000 s; ICR, wolna migawka; WDR 120 dB; Obiektyw: 4 mm, HFOV 86°, VFOV 47°, DFOV 102°; przesłona: F1.4; Zasięg IR do 80m, długość fali 850nm; Rozdzielczość dla głównego strumienia: 50Hz: 25fps (1920 × 1080, 1280 × 720) 60Hz: 30fps (1920 × 1080, 1280 × 720); Kompresja wideo dla głównego strumienia H.265/H.264; Trzy strumienie; CBR/VBR, SVC, ROI; API: ONVIF (PROFILE S, PROFILE G, PROFILE T), ISAPI, SDK, ISUP; Protokoły: TCP/IP, ICMP, HTTP, HTTPS, FTP, DHCP, DNS, DDNS, RTP, RTSP, NTP, UPnP, SMTP, IGMP, 802.1X, QoS, IPv6, UDP, Bonjour, SSL/TLS; Poprawa obrazu: BLC, HLC, 3D DNR; Ustawienia obrazu: Tryb korytarzowy, saturacja, jasność, kontrast, ostrość, wzmocnienie, balans bieli; Wbudowany slot na kartę pamięci 256 GB; 1 RJ45 10M/100M self-adaptive Ethernet port; Podstawowe zdarzenia: detekcja ruchu, sabotaż, wyjątki ( rozłączenie sieci, konflikt adresów IP, błędne logowanie , full HDD, error HDD) nagła zmiana sceny; Zdarzenia inteligentne ( algorytm deep learning): przechwytywanie twarzy, detekcja przekroczenia linii, detekcja intruza, detekcja wejścia/wyjścia z obszaru; Warunki uruchomienia i eksploatacji: -30 °C do 60 °C; Zasilanie: 12 VDC ± 25%, ochrona przed odwrotną polaryzacją, PoE: 802.3af, class 3; Pobór mocy: 4I: 12 VDC, 0.88 A, max. 10.5 W PoE: (802.3af, 36 V - 57 V), 0.34 A - 0.21 A, max. 12 W; Wymiary: Ø105 × 289.5 mm (4.1" × 11.4"), Waga 1090 g; IP67 |  | 1040
IPC | DS-2CD2646G2T-IZS(2.8-12mm) |  | 311311200 | Kamera typu Bullet 4MP IR AcuSense, posiadająca przetwornik: 1/2.7" Progressive Scan CMOS, Powered by Darkfighter Kolor: 0.003 Lux @ (F1.4, AGC ON); Migawka 1/3 s - 1/100,000 s; ICR, wolna migawka, zachowuje ustawienia w przypadku zaniku i ponownego pojawienia się zasilania; WDR 120 dB; Obiektyw: 2.8 - 12 mm, HFOV 108° - 30°, VFOV 56° - 17°, DFOV 131° - 35°przesłona: F1.4; Zasięg IR do 60m, długość fali 850nm; Rozdzielczość dla głównego strumienia: 50Hz: 20fps (2592 × 1944) 25fps (2688 × 1520, 2304 × 1296, 1920 × 1080, 1280 × 720), 60Hz: 20fps (2944 × 1656) 30fps (2688 × 1520, 2304 × 1296, 1920 × 1080, 1280 × 720); Kompresja wideo dla głównego strumienia H.265/H.264; Trzy strumienie; CBR/VBR, SVC, ROI; API: ONVIF (PROFILE S, PROFILE G, PROFILE T), ISAPI, SDK, ISUP; Protokoły: TCP/IP, ICMP, HTTP, HTTPS, FTP, DHCP, DNS, DDNS, RTP, RTSP, NTP, UPnP, SMTP, IGMP, 802.1X, QoS, IPv6, UDP, Bonjour, SSL/TLS; Poprawa obrazu: BLC, HLC, 3D DNR; Ustawienia obrazu: Tryb korytarzowy, saturacja, jasność, kontrast, ostrość, wzmocnienie, balans bieli; Wbudowany slot na kartę pamięci 256 GB; 1 RJ45 10M/100M self-adaptive Ethernet port; Podstawowe zdarzenia: detekcja ruchu, sabotaż, wyjątki ( rozłączenie sieci, konflikt adresów IP, błędne logowanie , full HDD, error HDD) nagła zmiana sceny; Zdarzenia inteligentne ( algorytm deep learning): przechwytywanie twarzy, detekcja przekroczenia linii, detekcja intruza, detekcja wejścia/wyjścia z obszaru; Warunki uruchomienia i eksploatacji: -30 °C do 60 °C; Zasilanie: 12 VDC ± 25%, ochrona przed odwrotną polaryzacją, PoE: 802.3af, class 3; Pobór mocy: 12 VDC, 1.12 A, max. 13.5 W, PoE: (802.3at, 42.5 V - 57 V), 0.5 A - 0.3A, max. 15 W; Wymiary: Ø144 × 333 mm (5.7" × 13.1") Waga 1450 g ; IP67, IK10; 1 wejście/wyjście alarmowe; 1 wejście/ wyjście audio |  | 1750
IPC | DS-2CD2026G2-I(2.8mm) |  | 311312250 | Kamera typu Bullet 2MP IR AcuSense, posiadająca przetwornik: 1/2.8" Progressive Scan CMOS, Powered by Darkfighter Kolor: 0.002 Lux @ (F1.4, AGC ON); Migawka 1/3 s - 1/100,000 s; ICR, wolna migawka; WDR 120 dB; Obiektyw: 2.8 mm, HFOV 107°, VFOV 57°, DFOV 129°; przesłona: F1.4; Zasięg IR do 40m, długość fali 850nm; Rozdzielczość dla głównego strumienia: 50Hz: 25fps (1920 × 1080, 1280 × 720) , 60Hz: 30fps (1920 × 1080, 1280 × 720); Kompresja wideo dla głównego strumienia H.265/H.264; Trzy strumienie; CBR/VBR, SVC, ROI; API: ONVIF (PROFILE S, PROFILE G, PROFILE T), ISAPI, SDK, ISUP; Protokoły: TCP/IP, ICMP, HTTP, HTTPS, FTP, DHCP, DNS, DDNS, RTP, RTSP, NTP, UPnP, SMTP, IGMP, 802.1X, QoS, IPv6, UDP, Bonjour, SSL/TLS; Poprawa obrazu: BLC, HLC, 3D DNR; Ustawienia obrazu: Tryb korytarzowy, saturacja, jasność, kontrast, ostrość, wzmocnienie, balans bieli; Wbudowany slot na kartę pamięci 256 GB; 1 RJ45 10M/100M self-adaptive Ethernet port; Podstawowe zdarzenia: detekcja ruchu, sabotaż, wyjątki ( rozłączenie sieci, konflikt adresów IP, błędne logowanie , full HDD, error HDD) nagła zmiana sceny; Zdarzenia inteligentne ( algorytm deep learning): przechwytywanie twarzy, detekcja przekroczenia linii, detekcja intruza, detekcja wejścia/wyjścia z obszaru; Warunki uruchomienia i eksploatacji: -30 °C do 60 °C; Zasilanie: 12 VDC ± 25%, ochrona przed odwrotną polaryzacją, PoE: 802.3af, class 3; Pobór mocy: 12 VDC, 0.5 A, max. 6.0 W, PoE: (802.3af, 36 V - 57 V), 0.2 A - 0.13 A, max. 7.0 W; Wymiary: Ø70 × 161.7 mm, Waga 480 g; IP67 |  | 872
IPC | DS-2CD2046G2-I(2.8mm) |  | 311312251 | Kamera typu Bullet 4MP IR AcuSense, posiadająca przetwornik: 1/2.7" Progressive Scan CMOS, Powered by Darkfighter Kolor: 0.003 Lux @ (F1.4, AGC ON); Migawka 1/3 s - 1/100,000 s; ICR, wolna migawka; WDR 120 dB; Obiektyw: 2.8 mm, HFOV 103°, VFOV 55°, DFOV 123°; przesłona: F1.4; Zasięg IR do 40m, długość fali 850nm; Rozdzielczość dla głównego strumienia: 50Hz: 20fps (2592 × 1944) 25fps (2688 × 1520, 2304 × 1296, 1920 × 1080, 1280 × 720); 60Hz: 20fps (2944 × 1656) 30fps (2688 × 1520, 2304 × 1296, 1920 × 1080, 1280 × 720); Kompresja wideo dla głównego strumienia H.265/H.264; Trzy strumienie; CBR/VBR, SVC, ROI; API: ONVIF (PROFILE S, PROFILE G, PROFILE T), ISAPI, SDK, ISUP; Protokoły: TCP/IP, ICMP, HTTP, HTTPS, FTP, DHCP, DNS, DDNS, RTP, RTSP, NTP, UPnP, SMTP, IGMP, 802.1X, QoS, IPv6, UDP, Bonjour, SSL/TLS; Poprawa obrazu: BLC, HLC, 3D DNR; Ustawienia obrazu: Tryb korytarzowy, saturacja, jasność, kontrast, ostrość, wzmocnienie, balans bieli; Wbudowany slot na kartę pamięci 256 GB; 1 RJ45 10M/100M self-adaptive Ethernet port; Podstawowe zdarzenia: detekcja ruchu, sabotaż, wyjątki ( rozłączenie sieci, konflikt adresów IP, błędne logowanie , full HDD, error HDD) nagła zmiana sceny; Zdarzenia inteligentne ( algorytm deep learning): przechwytywanie twarzy, detekcja przekroczenia linii, detekcja intruza, detekcja wejścia/wyjścia z obszaru; Warunki uruchomienia i eksploatacji: -30 °C do 60 °C; Zasilanie: 12 VDC ± 25%, ochrona przed odwrotną polaryzacją, PoE: 802.3af, class 3; Pobór mocy: 12 VDC, 0.5 A, max. 6.0 W, PoE: (802.3af, 36 V - 57 V), 0.2 A - 0.13 A, max. 7.0 W; Wymiary: Ø70 × 161.7 mm, Waga 480 g; IP67 |  | 922
IPC | DS-2CD2726G2T-IZS(2.8-12mm) |  | 311305162 | Kamera kopułowa 2MP IR AcuSense, posiadająca przetwornik: 1/2.8" Progressive Scan CMOS, Powered by Darkfighter Kolor: 0.002 Lux @ (F1.4, AGC ON); Migawka 1/3 s - 1/100,000 s; ICR, wolna migawka, zachowuje ustawienia w przypadku zaniku i ponownego pojawienia się zasilania; WDR 120 dB; Obiektyw: 2.8 - 12 mm, HFOV 113° - 31°, VFOV 58° - 18°, DFOV 138° - 36°; przesłona: F1.4; Zasięg IR do 40m, długość fali 850nm; Rozdzielczość dla głównego strumienia: 50Hz: 25fps (1920 × 1080, 1280 × 720) , 60Hz: 30fps (1920 × 1080, 1280 × 720); Kompresja wideo dla głównego strumienia H.265/H.264; Trzy strumienie; CBR/VBR, SVC, ROI; API: ONVIF (PROFILE S, PROFILE G, PROFILE T), ISAPI, SDK, ISUP; Protokoły: TCP/IP, ICMP, HTTP, HTTPS, FTP, DHCP, DNS, DDNS, RTP, RTSP, NTP, UPnP, SMTP, IGMP, 802.1X, QoS, IPv6, UDP, Bonjour, SSL/TLS; Poprawa obrazu: BLC, HLC, 3D DNR; Ustawienia obrazu: Tryb korytarzowy, saturacja, jasność, kontrast, ostrość, wzmocnienie, balans bieli; Wbudowany slot na kartę pamięci 256 GB; 1 RJ45 10M/100M self-adaptive Ethernet port; Podstawowe zdarzenia: detekcja ruchu, sabotaż, wyjątki ( rozłączenie sieci, konflikt adresów IP, błędne logowanie , full HDD, error HDD) nagła zmiana sceny; Zdarzenia inteligentne ( algorytm deep learning): przechwytywanie twarzy, detekcja przekroczenia linii, detekcja intruza, detekcja wejścia/wyjścia z obszaru; Warunki uruchomienia i eksploatacji: -30 °C do 60 °C; Zasilanie: 12 VDC ± 25%, ochrona przed odwrotną polaryzacją, PoE: 802.3af, class 3; Pobór mocy: 12 VDC, 0.9 A, max. 10.8 W, PoE: (802.3af, 36 V - 57 V), 0.36 A - 0.23 A, max. 12.9 W; Wymiary: Ø153.5 × 133.1 mm ,Waga 830 g; IP67, IK10; 1 wejście/wyjście alarmowe; 1 wejście/ wyjście audio |  | 1711
IPC | DS-2CD2626G2T-IZS(2.8-12mm) |  | 311311199 | Kamera typu Bullet 2MP IR AcuSense, posiadająca przetwornik: 1/2.8" Progressive Scan CMOS, Powered by Darkfighter Kolor: 0.002 Lux @ (F1.4, AGC ON); Migawka 1/3 s - 1/100,000 s; ICR, wolna migawka, zachowuje ustawienia w przypadku zaniku i ponownego pojawienia się zasilania; WDR 120 dB; Obiektyw: 2.8 - 12 mm, HFOV 113° - 31°, VFOV 58° - 18°, DFOV 138° - 36°przesłona: F1.4; Zasięg IR do 60m, długość fali 850nm; Rozdzielczość dla głównego strumienia: 50Hz: 25fps (1920 × 1080, 1280 × 720) , 60Hz: 30fps (1920 × 1080, 1280 × 720); Kompresja wideo dla głównego strumienia H.265/H.264; Trzy strumienie; CBR/VBR, SVC, ROI; API: ONVIF (PROFILE S, PROFILE G, PROFILE T), ISAPI, SDK, ISUP; Protokoły: TCP/IP, ICMP, HTTP, HTTPS, FTP, DHCP, DNS, DDNS, RTP, RTSP, NTP, UPnP, SMTP, IGMP, 802.1X, QoS, IPv6, UDP, Bonjour, SSL/TLS; Poprawa obrazu: BLC, HLC, 3D DNR; Ustawienia obrazu: Tryb korytarzowy, saturacja, jasność, kontrast, ostrość, wzmocnienie, balans bieli; Wbudowany slot na kartę pamięci 256 GB; 1 RJ45 10M/100M self-adaptive Ethernet port; Podstawowe zdarzenia: detekcja ruchu, sabotaż, wyjątki ( rozłączenie sieci, konflikt adresów IP, błędne logowanie , full HDD, error HDD) nagła zmiana sceny; Zdarzenia inteligentne ( algorytm deep learning): przechwytywanie twarzy, detekcja przekroczenia linii, detekcja intruza, detekcja wejścia/wyjścia z obszaru; Warunki uruchomienia i eksploatacji: -30 °C do 60 °C; Zasilanie: 12 VDC ± 25%, ochrona przed odwrotną polaryzacją, PoE: 802.3af, class 3; Pobór mocy: 12 VDC, 1.12 A, max. 13.5 W, PoE: (802.3at, 42.5 V - 57 V), 0.5 A - 0.3A, max. 15 W; Wymiary: Ø144 × 333 mm (5.7" × 13.1") Waga 1450 g ; IP67, IK10; 1 wejście/wyjście alarmowe; 1 wejście/ wyjście audio |  | 1711
IPC | DS-2CD2746G2T-IZS(2.8-12mm) |  | 311311196 | Kamera kopułowa 4MP IR AcuSense, posiadająca przetwornik: 1/2.7" Progressive Scan CMOS, Powered by Darkfighter Kolor: 0.003 Lux @ (F1.4, AGC ON); Migawka 1/3 s - 1/100,000 s; ICR, wolna migawka, zachowuje ustawienia w przypadku zaniku i ponownego pojawienia się zasilania; WDR 120 dB; Obiektyw: 2.8 - 12 mm, HFOV 108° - 30°, VFOV 56° - 17°, DFOV 131° - 35°przesłona: F1.4; Zasięg IR do 40m, długość fali 850nm; Rozdzielczość dla głównego strumienia: 50Hz: 20fps (2592 × 1944) 25fps (2688 × 1520, 2304 × 1296, 1920 × 1080, 1280 × 720), 60Hz: 20fps (2944 × 1656) 30fps (2688 × 1520, 2304 × 1296, 1920 × 1080, 1280 × 720); Kompresja wideo dla głównego strumienia H.265/H.264; Trzy strumienie; CBR/VBR, SVC, ROI; API: ONVIF (PROFILE S, PROFILE G, PROFILE T), ISAPI, SDK, ISUP; Protokoły: TCP/IP, ICMP, HTTP, HTTPS, FTP, DHCP, DNS, DDNS, RTP, RTSP, NTP, UPnP, SMTP, IGMP, 802.1X, QoS, IPv6, UDP, Bonjour, SSL/TLS; Poprawa obrazu: BLC, HLC, 3D DNR; Ustawienia obrazu: Tryb korytarzowy, saturacja, jasność, kontrast, ostrość, wzmocnienie, balans bieli; Wbudowany slot na kartę pamięci 256 GB; 1 RJ45 10M/100M self-adaptive Ethernet port; Podstawowe zdarzenia: detekcja ruchu, sabotaż, wyjątki ( rozłączenie sieci, konflikt adresów IP, błędne logowanie , full HDD, error HDD) nagła zmiana sceny; Zdarzenia inteligentne ( algorytm deep learning): przechwytywanie twarzy, detekcja przekroczenia linii, detekcja intruza, detekcja wejścia/wyjścia z obszaru; Warunki uruchomienia i eksploatacji: -30 °C do 60 °C; Zasilanie: 12 VDC ± 25%, ochrona przed odwrotną polaryzacją, PoE: 802.3af, class 3; Pobór mocy: 12 VDC, 0.9 A, max. 10.8 W, PoE: (802.3af, 36 V - 57 V), 0.36 A - 0.23 A, max. 12.9 W ; Wymiary: Ø153.5 × 133.1 mm (6.0" × 5.2"); Waga 830 g; IP67, IK10; 1 wejście/wyjście alarmowe; 1 wejście/ wyjście audio |  | 1750
IPC | DS-2CD2026G2-I(4mm) |  | 311312252 | Kamera typu Bullet 2MP IR AcuSense, posiadająca przetwornik: 1/2.8" Progressive Scan CMOS, Powered by Darkfighter Kolor: 0.002 Lux @ (F1.4, AGC ON); Migawka 1/3 s - 1/100,000 s; ICR, wolna migawka; WDR 120 dB; Obiektyw: 4 mm, HFOV 86°, VFOV 47°, DFOV 102°; przesłona: F1.4; Zasięg IR do 40m, długość fali 850nm; Rozdzielczość dla głównego strumienia: 50Hz: 25fps (1920 × 1080, 1280 × 720) , 60Hz: 30fps (1920 × 1080, 1280 × 720); Kompresja wideo dla głównego strumienia H.265/H.264; Trzy strumienie; CBR/VBR, SVC, ROI; API: ONVIF (PROFILE S, PROFILE G, PROFILE T), ISAPI, SDK, ISUP; Protokoły: TCP/IP, ICMP, HTTP, HTTPS, FTP, DHCP, DNS, DDNS, RTP, RTSP, NTP, UPnP, SMTP, IGMP, 802.1X, QoS, IPv6, UDP, Bonjour, SSL/TLS; Poprawa obrazu: BLC, HLC, 3D DNR; Ustawienia obrazu: Tryb korytarzowy, saturacja, jasność, kontrast, ostrość, wzmocnienie, balans bieli; Wbudowany slot na kartę pamięci 256 GB; 1 RJ45 10M/100M self-adaptive Ethernet port; Podstawowe zdarzenia: detekcja ruchu, sabotaż, wyjątki ( rozłączenie sieci, konflikt adresów IP, błędne logowanie , full HDD, error HDD) nagła zmiana sceny; Zdarzenia inteligentne ( algorytm deep learning): przechwytywanie twarzy, detekcja przekroczenia linii, detekcja intruza, detekcja wejścia/wyjścia z obszaru; Warunki uruchomienia i eksploatacji: -30 °C do 60 °C; Zasilanie: 12 VDC ± 25%, ochrona przed odwrotną polaryzacją, PoE: 802.3af, class 3; Pobór mocy: 12 VDC, 0.5 A, max. 6.0 W, PoE: (802.3af, 36 V - 57 V), 0.2 A - 0.13 A, max. 7.0 W; Wymiary: Ø70 × 161.7 mm, Waga 480 g; IP67 |  | 872
IPC | DS-2CD2026G2-IU(2.8mm) |  | 311311618 | Kamera typu Bullet 2MP IR AcuSense, posiadająca przetwornik: 1/2.8" Progressive Scan CMOS, Powered by Darkfighter Kolor: 0.002 Lux @ (F1.4, AGC ON); Migawka 1/3 s - 1/100,000 s; ICR, wolna migawka; WDR 120 dB; Obiektyw: 2.8 mm, HFOV 107°, VFOV 57°, DFOV 129°; przesłona: F1.4; Zasięg IR do 40m, długość fali 850nm; Rozdzielczość dla głównego strumienia: 50Hz: 25fps (1920 × 1080, 1280 × 720) , 60Hz: 30fps (1920 × 1080, 1280 × 720); Kompresja wideo dla głównego strumienia H.265/H.264; Trzy strumienie; CBR/VBR, SVC, ROI; API: ONVIF (PROFILE S, PROFILE G, PROFILE T), ISAPI, SDK, ISUP; Protokoły: TCP/IP, ICMP, HTTP, HTTPS, FTP, DHCP, DNS, DDNS, RTP, RTSP, NTP, UPnP, SMTP, IGMP, 802.1X, QoS, IPv6, UDP, Bonjour, SSL/TLS; Poprawa obrazu: BLC, HLC, 3D DNR; Ustawienia obrazu: Tryb korytarzowy, saturacja, jasność, kontrast, ostrość, wzmocnienie, balans bieli; Wbudowany slot na kartę pamięci 256 GB; 1 RJ45 10M/100M self-adaptive Ethernet port; Podstawowe zdarzenia: detekcja ruchu, sabotaż, wyjątki ( rozłączenie sieci, konflikt adresów IP, błędne logowanie , full HDD, error HDD) nagła zmiana sceny; Zdarzenia inteligentne ( algorytm deep learning): przechwytywanie twarzy, detekcja przekroczenia linii, detekcja intruza, detekcja wejścia/wyjścia z obszaru; Warunki uruchomienia i eksploatacji: -30 °C do 60 °C; Zasilanie: 12 VDC ± 25%, ochrona przed odwrotną polaryzacją, PoE: 802.3af, class 3; Pobór mocy: 12 VDC, 0.5 A, max. 6.0 W, PoE: (802.3af, 36 V - 57 V), 0.2 A - 0.13 A, max. 7.0 W; Wymiary: Ø70 × 161.7 mm, Waga 480 g; -* model IU: IP66, 1 wbudowany mikrofon |  | 903
IPC | DS-2CD2026G2-IU(4mm) |  | 311311620 | Kamera typu Bullet 2MP IR AcuSense, posiadająca przetwornik: 1/2.8" Progressive Scan CMOS, Powered by Darkfighter Kolor: 0.002 Lux @ (F1.4, AGC ON); Migawka 1/3 s - 1/100,000 s; ICR, wolna migawka; WDR 120 dB; Obiektyw: 4 mm, HFOV 86°, VFOV 47°, DFOV 102°; przesłona: F1.4; Zasięg IR do 40m, długość fali 850nm; Rozdzielczość dla głównego strumienia: 50Hz: 25fps (1920 × 1080, 1280 × 720) , 60Hz: 30fps (1920 × 1080, 1280 × 720); Kompresja wideo dla głównego strumienia H.265/H.264; Trzy strumienie; CBR/VBR, SVC, ROI; API: ONVIF (PROFILE S, PROFILE G, PROFILE T), ISAPI, SDK, ISUP; Protokoły: TCP/IP, ICMP, HTTP, HTTPS, FTP, DHCP, DNS, DDNS, RTP, RTSP, NTP, UPnP, SMTP, IGMP, 802.1X, QoS, IPv6, UDP, Bonjour, SSL/TLS; Poprawa obrazu: BLC, HLC, 3D DNR; Ustawienia obrazu: Tryb korytarzowy, saturacja, jasność, kontrast, ostrość, wzmocnienie, balans bieli; Wbudowany slot na kartę pamięci 256 GB; 1 RJ45 10M/100M self-adaptive Ethernet port; Podstawowe zdarzenia: detekcja ruchu, sabotaż, wyjątki ( rozłączenie sieci, konflikt adresów IP, błędne logowanie , full HDD, error HDD) nagła zmiana sceny; Zdarzenia inteligentne ( algorytm deep learning): przechwytywanie twarzy, detekcja przekroczenia linii, detekcja intruza, detekcja wejścia/wyjścia z obszaru; Warunki uruchomienia i eksploatacji: -30 °C do 60 °C; Zasilanie: 12 VDC ± 25%, ochrona przed odwrotną polaryzacją, PoE: 802.3af, class 3; Pobór mocy: 12 VDC, 0.5 A, max. 6.0 W, PoE: (802.3af, 36 V - 57 V), 0.2 A - 0.13 A, max. 7.0 W; Wymiary: Ø70 × 161.7 mm, Waga 480 g; -* model IU: IP66, 1 wbudowany mikrofon |  | 903
IPC | DS-2CD2046G2-I(4mm) |  | 311312253 | Kamera typu Bullet 4MP IR AcuSense, posiadająca przetwornik: 1/2.7" Progressive Scan CMOS, Powered by Darkfighter Kolor: 0.003 Lux @ (F1.4, AGC ON); Migawka 1/3 s - 1/100,000 s; ICR, wolna migawka; 120 dB; Obiektyw: 4 mm, HFOV 83°, VFOV 45°, DFOV 98°; przesłona: F1.4; Zasięg IR do 40m, długość fali 850nm; Rozdzielczość dla głównego strumienia: 50Hz: 20fps (2592 × 1944) 25fps (2688 × 1520, 2304 × 1296, 1920 × 1080, 1280 × 720), 60Hz: 20fps (2944 × 1656) 30fps (2688 × 1520, 2304 × 1296, 1920 × 1080, 1280 × 720); Kompresja wideo dla głównego strumienia H.265/H.264; Trzy strumienie; CBR/VBR, SVC, ROI; API: ONVIF (PROFILE S, PROFILE G, PROFILE T), ISAPI, SDK, ISUP; Protokoły: TCP/IP, ICMP, HTTP, HTTPS, FTP, DHCP, DNS, DDNS, RTP, RTSP, NTP, UPnP, SMTP, IGMP, 802.1X, QoS, IPv6, UDP, Bonjour, SSL/TLS; Poprawa obrazu: BLC, HLC, 3D DNR; Ustawienia obrazu: Tryb korytarzowy, saturacja, jasność, kontrast, ostrość, wzmocnienie, balans bieli; Wbudowany slot na kartę pamięci 256 GB; 1 RJ45 10M/100M self-adaptive Ethernet port; Podstawowe zdarzenia: detekcja ruchu, sabotaż, wyjątki ( rozłączenie sieci, konflikt adresów IP, błędne logowanie , full HDD, error HDD) nagła zmiana sceny; Zdarzenia inteligentne ( algorytm deep learning): przechwytywanie twarzy, detekcja przekroczenia linii, detekcja intruza, detekcja wejścia/wyjścia z obszaru; Warunki uruchomienia i eksploatacji: -30 °C do 60 °C; Zasilanie: 12 VDC ± 25%, ochrona przed odwrotną polaryzacją, PoE: 802.3af, class 3; Pobór mocy: 12 VDC, 0.5 A, max. 6.0 W, PoE: (802.3af, 36 V - 57 V), 0.2 A - 0.13 A, max. 7.0 W; Wymiary: Ø70 × 161.7 mm, Waga 480 g; IP67 |  | 922
IPC | DS-2CD2046G2-IU(2.8mm) |  | 311311619 | Kamera typu Bullet 4MP IR AcuSense, posiadająca przetwornik: 1/2.7" Progressive Scan CMOS, Powered by Darkfighter Kolor: 0.003 Lux @ (F1.4, AGC ON); Migawka 1/3 s - 1/100,000 s; ICR, wolna migawka; WDR 120 dB; Obiektyw: 2.8 mm, HFOV 103°, VFOV 55°, DFOV 123°; przesłona: F1.4; Zasięg IR do 40m, długość fali 850nm; Rozdzielczość dla głównego strumienia: 50Hz: 20fps (2592 × 1944) 25fps (2688 × 1520, 2304 × 1296, 1920 × 1080, 1280 × 720); 60Hz: 20fps (2944 × 1656) 30fps (2688 × 1520, 2304 × 1296, 1920 × 1080, 1280 × 720); Kompresja wideo dla głównego strumienia H.265/H.264; Trzy strumienie; CBR/VBR, SVC, ROI; API: ONVIF (PROFILE S, PROFILE G, PROFILE T), ISAPI, SDK, ISUP; Protokoły: TCP/IP, ICMP, HTTP, HTTPS, FTP, DHCP, DNS, DDNS, RTP, RTSP, NTP, UPnP, SMTP, IGMP, 802.1X, QoS, IPv6, UDP, Bonjour, SSL/TLS; Poprawa obrazu: BLC, HLC, 3D DNR; Ustawienia obrazu: Tryb korytarzowy, saturacja, jasność, kontrast, ostrość, wzmocnienie, balans bieli; Wbudowany slot na kartę pamięci 256 GB; 1 RJ45 10M/100M self-adaptive Ethernet port; Podstawowe zdarzenia: detekcja ruchu, sabotaż, wyjątki ( rozłączenie sieci, konflikt adresów IP, błędne logowanie , full HDD, error HDD) nagła zmiana sceny; Zdarzenia inteligentne ( algorytm deep learning): przechwytywanie twarzy, detekcja przekroczenia linii, detekcja intruza, detekcja wejścia/wyjścia z obszaru; Warunki uruchomienia i eksploatacji: -30 °C do 60 °C; Zasilanie: 12 VDC ± 25%, ochrona przed odwrotną polaryzacją, PoE: 802.3af, class 3; Pobór mocy: 12 VDC, 0.5 A, max. 6.0 W, PoE: (802.3af, 36 V - 57 V), 0.2 A - 0.13 A, max. 7.0 W; Wymiary: Ø70 × 161.7 mm, Waga 480 g; -* model IU: IP66, 1 wbudowany mikrofon |  | 953
IPC | DS-2CD2046G2-IU(4mm) |  | 311311621 | Kamera typu Bullet 4MP IR AcuSense, posiadająca przetwornik: 1/2.7" Progressive Scan CMOS, Powered by Darkfighter Kolor: 0.003 Lux @ (F1.4, AGC ON); Migawka 1/3 s - 1/100,000 s; ICR, wolna migawka; 120 dB; Obiektyw: 4 mm, HFOV 83°, VFOV 45°, DFOV 98°; przesłona: F1.4; Zasięg IR do 40m, długość fali 850nm; Rozdzielczość dla głównego strumienia: 50Hz: 20fps (2592 × 1944) 25fps (2688 × 1520, 2304 × 1296, 1920 × 1080, 1280 × 720), 60Hz: 20fps (2944 × 1656) 30fps (2688 × 1520, 2304 × 1296, 1920 × 1080, 1280 × 720); Kompresja wideo dla głównego strumienia H.265/H.264; Trzy strumienie; CBR/VBR, SVC, ROI; API: ONVIF (PROFILE S, PROFILE G, PROFILE T), ISAPI, SDK, ISUP; Protokoły: TCP/IP, ICMP, HTTP, HTTPS, FTP, DHCP, DNS, DDNS, RTP, RTSP, NTP, UPnP, SMTP, IGMP, 802.1X, QoS, IPv6, UDP, Bonjour, SSL/TLS; Poprawa obrazu: BLC, HLC, 3D DNR; Ustawienia obrazu: Tryb korytarzowy, saturacja, jasność, kontrast, ostrość, wzmocnienie, balans bieli; Wbudowany slot na kartę pamięci 256 GB; 1 RJ45 10M/100M self-adaptive Ethernet port; Podstawowe zdarzenia: detekcja ruchu, sabotaż, wyjątki ( rozłączenie sieci, konflikt adresów IP, błędne logowanie , full HDD, error HDD) nagła zmiana sceny; Zdarzenia inteligentne ( algorytm deep learning): przechwytywanie twarzy, detekcja przekroczenia linii, detekcja intruza, detekcja wejścia/wyjścia z obszaru; Warunki uruchomienia i eksploatacji: -30 °C do 60 °C; Zasilanie: 12 VDC ± 25%, ochrona przed odwrotną polaryzacją, PoE: 802.3af, class 3; Pobór mocy: 12 VDC, 0.5 A, max. 6.0 W, PoE: (802.3af, 36 V - 57 V), 0.2 A - 0.13 A, max. 7.0 W; Wymiary: Ø70 × 161.7 mm, Waga 480 g; -* model IU: IP66, 1 wbudowany mikrofon |  | 953
IPC | DS-2CD2326G2-IU(4mm) |  | 311311632 | Kamera Turret 2MP AcuSense, posiadająca przetwornik: 1/2.8" Progressive Scan CMOS, Powered by Darkfighter Kolor: 0.002 Lux @ (F1.4, AGC ON); Migawka 1/3 s - 1/100,000 s; ICR, wolna migawka, WDR 120 dB; Obiektyw: 4 mm, HFOV 86°, VFOV 47°, DFOV 102°; Przesłona: F1.4; Zasięg IR do 30m, długość fali 850nm, ; Rozdzielczość dla głównego strumienia: 50Hz: 25fps (1920 × 1080, 1280 × 720), 60Hz: 30fps (1920 × 1080, 1280 × 720); Kompresja wideo dla głównego strumienia H.265/H.264; Trzy strumienie; CBR/VBR, SVC, ROI; API: ONVIF (PROFILE S, PROFILE G, PROFILE T), ISAPI, SDK, ISUP; Protokoły: TCP/IP, ICMP, HTTP, HTTPS, FTP, DHCP, DNS, DDNS, RTP, RTSP, NTP, UPnP, SMTP, IGMP, 802.1X, QoS, IPv6, UDP, Bonjour, SSL/TLS; Poprawa obrazu: BLC, HLC, 3D DNR; Ustawienia obrazu: Tryb korytarzowy, saturacja, jasność, kontrast, ostrość, wzmocnienie, balans bieli; Wbudowany slot na kartę pamięci 256 GB; 1 RJ45 10M/100M self-adaptive Ethernet port; Podstawowe zdarzenia: detekcja ruchu, sabotaż, wyjątki ( rozłączenie sieci, konflikt adresów IP, błędne logowanie , full HDD, error HDD) nagła zmiana sceny; Zdarzenia inteligentne ( algorytm deep learning): przechwytywanie twarzy, detekcja przekroczenia linii, detekcja intruza, detekcja wejścia/wyjścia z obszaru; Warunki uruchomienia i eksploatacji: -30 °C do 60 °C; Zasilanie: 12 VDC ± 25%, ochrona przed odwrotną polaryzacją, PoE: 802.3af, class 3; Pobór mocy: 12 VDC, 0.4 A, max. 4.8 W, PoE: (802.3af, 36 V - 57 V), 0.17 A - 0.1 A, max. 5.8 W; Wymiary: Ø138.3 × 126.3 mm (5.4" × 5.0"); Waga 770 g (1.7 lb.); -model IU wbudowany mikrofon, IP66 |  | 903
IPC | DS-2CD2326G2-IU(2.8mm) |  | 311311631 | Kamera Turret 2MP AcuSense, posiadająca przetwornik: 1/2.8" Progressive Scan CMOS, Powered by Darkfighter Kolor: 0.002 Lux @ (F1.4, AGC ON); Migawka 1/3 s - 1/100,000 s; ICR, wolna migawka, WDR 120 dB; Obiektyw: 2.8 mm, HFOV 107°, VFOV 57°, DFOV 129°przesłona: F1.4; Zasięg IR do 30m, długość fali 850nm, ; Rozdzielczość dla głównego strumienia: 50Hz: 25fps (1920 × 1080, 1280 × 720), 60Hz: 30fps (1920 × 1080, 1280 × 720); Kompresja wideo dla głównego strumienia H.265/H.264; Trzy strumienie; CBR/VBR, SVC, ROI; API: ONVIF (PROFILE S, PROFILE G, PROFILE T), ISAPI, SDK, ISUP; Protokoły: TCP/IP, ICMP, HTTP, HTTPS, FTP, DHCP, DNS, DDNS, RTP, RTSP, NTP, UPnP, SMTP, IGMP, 802.1X, QoS, IPv6, UDP, Bonjour, SSL/TLS; Poprawa obrazu: BLC, HLC, 3D DNR; Ustawienia obrazu: Tryb korytarzowy, saturacja, jasność, kontrast, ostrość, wzmocnienie, balans bieli; Wbudowany slot na kartę pamięci 256 GB; 1 RJ45 10M/100M self-adaptive Ethernet port; Podstawowe zdarzenia: detekcja ruchu, sabotaż, wyjątki ( rozłączenie sieci, konflikt adresów IP, błędne logowanie , full HDD, error HDD) nagła zmiana sceny; Zdarzenia inteligentne ( algorytm deep learning): przechwytywanie twarzy, detekcja przekroczenia linii, detekcja intruza, detekcja wejścia/wyjścia z obszaru; Warunki uruchomienia i eksploatacji: -30 °C do 60 °C; Zasilanie: 12 VDC ± 25%, ochrona przed odwrotną polaryzacją, PoE: 802.3af, class 3; Pobór mocy: 12 VDC, 0.4 A, max. 4.8 W, PoE: (802.3af, 36 V - 57 V), 0.17 A - 0.1 A, max. 5.8 W; Wymiary: Ø138.3 × 126.3 mm (5.4" × 5.0"); Waga 770 g (1.7 lb.); -model IU wbudowany mikrofon, IP66 |  | 903
IPC | DS-2CD2346G2-IU(4mm) |  | 311311207 | Kamera Turret 4MP AcuSense, posiadająca przetwornik: 1/2.7" Progressive Scan CMOS, Powered by Darkfighter Kolor: 0.003 Lux @ (F1.4, AGC ON); Migawka 1/3 s - 1/100,000 s; ICR, wolna migawka, WDR 120 dB; Obiektyw: 4 mm, HFOV 83°, VFOV 45°, DFOV 98°; przesłona: F1.4; Zasięg IR do 30m, długość fali 850nm, ; Rozdzielczość dla głównego strumienia 50Hz: 20fps (2592 × 1944) 25fps (2688 × 1520, 2304 × 1296, 1920 × 1080, 1280 × 720); 60Hz: 20fps (2944 × 1656) 30fps (2688 × 1520, 2304 × 1296, 1920 × 1080, 1280 × 720); Kompresja wideo dla głównego strumienia H.265/H.264; Trzy strumienie; CBR/VBR, SVC, ROI; API: ONVIF (PROFILE S, PROFILE G, PROFILE T), ISAPI, SDK, ISUP; Protokoły: TCP/IP, ICMP, HTTP, HTTPS, FTP, DHCP, DNS, DDNS, RTP, RTSP, NTP, UPnP, SMTP, IGMP, 802.1X, QoS, IPv6, UDP, Bonjour, SSL/TLS; Poprawa obrazu: BLC, HLC, 3D DNR; Ustawienia obrazu: Tryb korytarzowy, saturacja, jasność, kontrast, ostrość, wzmocnienie, balans bieli; Wbudowany slot na kartę pamięci 256 GB; 1 RJ45 10M/100M self-adaptive Ethernet port; Podstawowe zdarzenia: detekcja ruchu, sabotaż, wyjątki ( rozłączenie sieci, konflikt adresów IP, błędne logowanie , full HDD, error HDD) nagła zmiana sceny; Zdarzenia inteligentne ( algorytm deep learning): przechwytywanie twarzy, detekcja przekroczenia linii, detekcja intruza, detekcja wejścia/wyjścia z obszaru; Warunki uruchomienia i eksploatacji: -30 °C do 60 °C; Zasilanie: 12 VDC ± 25%, ochrona przed odwrotną polaryzacją, PoE: 802.3af, class 3; Pobór mocy: 12 VDC, 0.48 A, max. 5.8 W; PoE: (802.3af, 36 V - 57 V), 0.19 A - 0.12 A, max. 6.8 W; Wymiary: Ø138.3 × 126.3 mm (5.4" × 5.0"); Waga 770 g (1.7 lb.); -model IU wbudowany mikrofon, IP66 |  | 953
IPC | DS-2CD2346G2-IU(2.8mm) |  | 311311150 | Kamera Turret 4MP AcuSense, posiadająca przetwornik: 1/2.7" Progressive Scan CMOS, Powered by Darkfighter Kolor: 0.003 Lux @ (F1.4, AGC ON); Migawka 1/3 s - 1/100,000 s; ICR, wolna migawka, WDR 120 dB; Obiektyw: 2.8 mm, HFOV 103°, VFOV 55°, DFOV 123°; przesłona: F1.4; Zasięg IR do 30m, długość fali 850nm, ; Rozdzielczość dla głównego strumienia 50Hz: 20fps (2592 × 1944) 25fps (2688 × 1520, 2304 × 1296, 1920 × 1080, 1280 × 720); 60Hz: 20fps (2944 × 1656) 30fps (2688 × 1520, 2304 × 1296, 1920 × 1080, 1280 × 720); Kompresja wideo dla głównego strumienia H.265/H.264; Trzy strumienie; CBR/VBR, SVC, ROI; API: ONVIF (PROFILE S, PROFILE G, PROFILE T), ISAPI, SDK, ISUP; Protokoły: TCP/IP, ICMP, HTTP, HTTPS, FTP, DHCP, DNS, DDNS, RTP, RTSP, NTP, UPnP, SMTP, IGMP, 802.1X, QoS, IPv6, UDP, Bonjour, SSL/TLS; Poprawa obrazu: BLC, HLC, 3D DNR; Ustawienia obrazu: Tryb korytarzowy, saturacja, jasność, kontrast, ostrość, wzmocnienie, balans bieli; Wbudowany slot na kartę pamięci 256 GB; 1 RJ45 10M/100M self-adaptive Ethernet port; Podstawowe zdarzenia: detekcja ruchu, sabotaż, wyjątki ( rozłączenie sieci, konflikt adresów IP, błędne logowanie , full HDD, error HDD) nagła zmiana sceny; Zdarzenia inteligentne ( algorytm deep learning): przechwytywanie twarzy, detekcja przekroczenia linii, detekcja intruza, detekcja wejścia/wyjścia z obszaru; Warunki uruchomienia i eksploatacji: -30 °C do 60 °C; Zasilanie: 12 VDC ± 25%, ochrona przed odwrotną polaryzacją, PoE: 802.3af, class 3; Pobór mocy: 12 VDC, 0.48 A, max. 5.8 W; PoE: (802.3af, 36 V - 57 V), 0.19 A - 0.12 A, max. 6.8 W; Wymiary: Ø138.3 × 126.3 mm (5.4" × 5.0"); Waga 770 g (1.7 lb.); -model IU wbudowany mikrofon, IP66 |  | 953
IPC | DS-2CD2T26G2-2I(4mm) |  | 311311636 | Kamera typu Bullet 2MP IR AcuSense, posiadająca przetwornik: 1/2.8" Progressive Scan CMOS, Powered by Darkfighter Kolor: 0.002 Lux @ (F1.4, AGC ON); Migawka 1/3 s - 1/100,000 s; ICR, wolna migawka; WDR 120 dB; Obiektyw: 4 mm, HFOV 86°, VFOV 47°, DFOV 102°; przesłona: F1.4; Zasięg IR do 60m, długość fali 850nm; Rozdzielczość dla głównego strumienia: 50Hz: 25fps (1920 × 1080, 1280 × 720) 60Hz: 30fps (1920 × 1080, 1280 × 720); Kompresja wideo dla głównego strumienia H.265/H.264; Trzy strumienie; CBR/VBR, SVC, ROI; API: ONVIF (PROFILE S, PROFILE G, PROFILE T), ISAPI, SDK, ISUP; Protokoły: TCP/IP, ICMP, HTTP, HTTPS, FTP, DHCP, DNS, DDNS, RTP, RTSP, NTP, UPnP, SMTP, IGMP, 802.1X, QoS, IPv6, UDP, Bonjour, SSL/TLS; Poprawa obrazu: BLC, HLC, 3D DNR; Ustawienia obrazu: Tryb korytarzowy, saturacja, jasność, kontrast, ostrość, wzmocnienie, balans bieli; Wbudowany slot na kartę pamięci 256 GB; 1 RJ45 10M/100M self-adaptive Ethernet port; Podstawowe zdarzenia: detekcja ruchu, sabotaż, wyjątki ( rozłączenie sieci, konflikt adresów IP, błędne logowanie , full HDD, error HDD) nagła zmiana sceny; Zdarzenia inteligentne ( algorytm deep learning): przechwytywanie twarzy, detekcja przekroczenia linii, detekcja intruza, detekcja wejścia/wyjścia z obszaru; Warunki uruchomienia i eksploatacji: -30 °C do 60 °C; Zasilanie: 12 VDC ± 25%, ochrona przed odwrotną polaryzacją, PoE: 802.3af, class 3; Pobór mocy: 2I: 12 VDC, 0.63 A, max. 7.5 W PoE: (802.3af, 36 V -57 V), 0.25 A - 0.16 A, max. 9 W; Wymiary: Ø105 × 289.5 mm (4.1" × 11.4"), Waga 1090 g; IP67 |  | 993
Tran/Display | DS-1200KI |  | 302600140 | Pojemnościowy ekran dotykowy o przekątnej 10'1 ", zdejmowana konstrukcja ekranu dotykowego i joysticka, podgląd, sterowanie PTZ i ścianą telewizora, 4-osiowy joystick |  | 2398
Tran/Display | DS-1005KI |  | 302600066 | Windows XP / 7/8 / 8.1, USB 2.0, DirectX, sterowanie 3DPTZ, zoom obrotowy +/-, zasilanie USB, -10 ° C ~ +55 ° C (14 ° F ~ 131 ° F) |  | 1493
Tran/Display | DS-1006KI |  | 302600147 | Pojemnościowy ekran dotykowy o przekątnej 10'1 ", zdejmowana konstrukcja ekranu dotykowego i joysticka, podgląd, sterowanie PTZ i ścianą telewizora, 4-osiowy joystick |  | 1645
Thermal | DS-2TD1217-2/V1 |  | 305400630 | Kamera bi-spektralna Hikvision kopułowa. Moduł optyczny: rozdzielczość 1920x1080, przetwornik 1/2.7" Progressive Scan CMOS, czułość: kolor 0.002Lux@ F1.2 (wł. AGC), cz/b 0.0002Lux@ F1.2 (wł. AGC), obiektyw 2/4/6 mm, WDR: cyfrowy, dzień/noc: IRC, BLC/3D DNR. Moduł termowizyjny: przetwornik niechłodzony mikrobolometr VOx, wielkość matrycy 160x120 px, rozdzielczość 320 x 240 px, wielkośc plamki 17µm, zakres spektralny 8-14µm, NETD < 40 mK @ F1.1, obiektyw 2mm, HFOV 90°, VFOV 66.4°, min. dystans ostrości 0.1m, apertura F1.1. Funkcje obrazu: fuzja obrazów, obraz w obrazie. Analityka: detekcja przekroczenia linii, dtekcja intruza, detekcja wejścia/ wyjścia ze strefy. Zakres temp. -20°C do 150°C, dokładność +/- 8°C. Detekcja ognia do 10 pkt. Zasięg IR do 15m, 1 wejście/1 wyjście alarmu, 1 wejście/1 wyjście audio, przycisk reset, wbudowany slot na kartę SD do 128GB, analogowe wyjście wideo. Zasilanie 12VDC/PoE, stopien ochrony IP67. |  | 4264
Thermal | DS-2TD1217-3/V1 |  | 305400633 | Kamera bi-spektralna Hikvision kopułowa. Moduł optyczny: rozdzielczość 1920x1080, przetwornik 1/2.7" Progressive Scan CMOS, czułość: kolor 0.002Lux@ F1.2 (wł. AGC), cz/b 0.0002Lux@ F1.2 (wł. AGC), obiektyw 2/4/6 mm, WDR: cyfrowy, dzień/noc: IRC, BLC/3D DNR. Moduł termowizyjny: przetwornik niechłodzony mikrobolometr VOx, wielkość matrycy 160x120 px, rozdzielczość 320 x 240 px, wielkośc plamki 17µm, zakres spektralny 8-14µm, NETD < 40 mK @ F1.1, obiektyw 3mm, HFOV 50°, VFOV 37.2°, min. dystans ostrości 0.1m, apertura F1.1. Funkcje obrazu: fuzja obrazów, obraz w obrazie. Analityka: detekcja przekroczenia linii, dtekcja intruza, detekcja wejścia/ wyjścia ze strefy. Zakres temp. -20°C do 150°C, dokładność +/- 8°C. Detekcja ognia do 10 pkt. Zasięg IR do 15m, 1 wejście/1 wyjście alarmu, 1 wejście/1 wyjście audio, przycisk reset, wbudowany slot na kartę SD do 128GB, analogowe wyjście wideo. Zasilanie 12VDC/PoE, stopien ochrony IP67. |  | 4264
Thermal | DS-2TD1217-6/V1 |  | 305400628 | Kamera bi-spektralna Hikvision kopułowa. Moduł optyczny: rozdzielczość 1920x1080, przetwornik 1/2.7" Progressive Scan CMOS, czułość: kolor 0.002Lux@ F1.2 (wł. AGC), cz/b 0.0002Lux@ F1.2 (wł. AGC), obiektyw 2/4/6 mm, WDR: cyfrowy, dzień/noc: IRC, BLC/3D DNR. Moduł termowizyjny: przetwornik niechłodzony mikrobolometr VOx, wielkość matrycy 160x120 px, rozdzielczość 320 x 240 px, wielkośc plamki 17µm, zakres spektralny 8-14µm, NETD < 40 mK @ F1.1, obiektyw 6mm, HFOV 25°, VFOV 18.7°, min. dystans ostrości 0.1m, apertura F1.1. Funkcje obrazu: fuzja obrazów, obraz w obrazie. Analityka: detekcja przekroczenia linii, dtekcja intruza, detekcja wejścia/ wyjścia ze strefy. Zakres temp. -20°C do 150°C, dokładność +/- 8°C. Detekcja ognia do 10 pkt. Zasięg IR do 15m, 1 wejście/1 wyjście alarmu, 1 wejście/1 wyjście audio, przycisk reset, wbudowany slot na kartę SD do 128GB, analogowe wyjście wideo. Zasilanie 12VDC/PoE, stopien ochrony IP67. |  | 4264
Thermal | DS-2TD2117-3/V1 |  | 305400644 | Kamera termowizyjna Hikvision typu Bullet. Moduł termowizyjny: przetwornik niechłodzony mikrobolometr VOx, wielkość matrycy 160x120 px, rozdzielczość 320 x 240 px, wielkośc plamki 17µm, zakres spektralny 8-14µm, NETD < 40 mK @ F1.1, obiektyw 3 mm, HFOV 50°, VFOV 37.2°, min. dystans ostrości 0.2m, apertura F1.1. Funkcje obrazu: fuzja obrazów, obraz w obrazie. Analityka: detekcja przekroczenia linii, dtekcja intruza, detekcja wejścia/ wyjścia ze strefy. Zakres temp. -20°C do 150°C, dokładność +/- 8°C. Detekcja ognia do 10 pkt. 2 wejścia/2 wyjścia alarmu, 1 wejście/1 wyjście audio, przycisk reset, wbudowany slot na kartę SD do 128GB, analogowe wyjście wideo. Zasilanie 12VDC/PoE, stopien ochrony IP66. |  | 3693
Thermal | DS-2TD2117-6/V1 |  | 305400645 | Kamera termowizyjna Hikvision typu Bullet. Moduł termowizyjny: przetwornik niechłodzony mikrobolometr VOx, wielkość matrycy 160x120 px, rozdzielczość 320 x 240 px, wielkośc plamki 17µm, zakres spektralny 8-14µm, NETD < 40 mK @ F1.1, obiektyw 6 mm, HFOV 25°, VFOV 18.7°, min. dystans ostrości 0.2m, apertura F1.1. Funkcje obrazu: fuzja obrazów, obraz w obrazie. Analityka: detekcja przekroczenia linii, dtekcja intruza, detekcja wejścia/ wyjścia ze strefy. Zakres temp. -20°C do 150°C, dokładność +/- 8°C. Detekcja ognia do 10 pkt. 2 wejścia/2 wyjścia alarmu, 1 wejście/1 wyjście audio, przycisk reset, wbudowany slot na kartę SD do 128GB, analogowe wyjście wideo. Zasilanie 12VDC/PoE, stopien ochrony IP66. |  | 3693
Thermal | DS-2TD2617-3/V1 |  | 305400683 | Kamera bi-spektralna Hikvision typu Bullet. Moduł optyczny: rozdzielczość 1920x1080, przetwornik 1/2.8" Progressive Scan CMOS, czułość: kolor 0.002Lux@ F1.5 (wł. AGC), cz/b 0.0002Lux@ F1.5 (wł. AGC), obiektyw 4/6 mm, WDR: cyfrowy, dzień/noc: IRC, BLC/3D DNR. Moduł termowizyjny: przetwornik niechłodzony mikrobolometr VOx, wielkość matrycy 160x120 px, rozdzielczość 320 x 240 px, wielkośc plamki 17µm, zakres spektralny 8-14µm, NETD < 40 mK @ F1.1, obiektyw 3mm, HFOV 50°, VFOV 37.2°, min. dystans ostrości 0.2m, apertura F1.1. Funkcje obrazu: fuzja obrazów, obraz w obrazie. Analityka: detekcja przekroczenia linii, dtekcja intruza, detekcja wejścia/ wyjścia ze strefy. Zakres temp. -20°C do 150°C, dokładność +/- 8°C. Detekcja ognia do 10 pkt. Zasięg IR do 40m, 1 wejście/1 wyjście alarmu, 1 wejście/1 wyjście audio, przycisk reset, wbudowany slot na kartę SD do 128GB, analogowe wyjście wideo. Zasilanie 12VDC/PoE, stopien ochrony IP66. |  | 4264
Thermal | DS-2TD2617-6/V1 |  | 305400686 | Kamera bi-spektralna Hikvision typu Bullet. Moduł optyczny: rozdzielczość 1920x1080, przetwornik 1/2.8" Progressive Scan CMOS, czułość: kolor 0.002Lux@ F1.5 (wł. AGC), cz/b 0.0002Lux@ F1.5 (wł. AGC), obiektyw 4/6 mm, WDR: cyfrowy, dzień/noc: IRC, BLC/3D DNR. Moduł termowizyjny: przetwornik niechłodzony mikrobolometr VOx, wielkość matrycy 160x120 px, rozdzielczość 320 x 240 px, wielkośc plamki 17µm, zakres spektralny 8-14µm, NETD < 40 mK @ F1.1, obiektyw 6mm, HFOV 25°, VFOV 18.7°, min. dystans ostrości 0.2m, apertura F1.1. Funkcje obrazu: fuzja obrazów, obraz w obrazie. Analityka: detekcja przekroczenia linii, dtekcja intruza, detekcja wejścia/ wyjścia ze strefy. Zakres temp. -20°C do 150°C, dokładność +/- 8°C. Detekcja ognia do 10 pkt. Zasięg IR do 40m, 1 wejście/1 wyjście alarmu, 1 wejście/1 wyjście audio, przycisk reset, wbudowany slot na kartę SD do 128GB, analogowe wyjście wideo. Zasilanie 12VDC/PoE, stopien ochrony IP66. |  | 4264
Thermal | DS-2TD1217-2/PA |  | 305400865 | VOx UFPA 160x120 pikseli, podziałka pikseli 17 μm, NETD <40mk, szybkość klatek termicznych 25 fps, wsparcie regulacji kontrastu, 15 palet z regulacją kolorów, inteligentne funkcje, obsługa fuzji obrazu z dwoma widmami. Dokładność termograficzna (zakres pomiaru): ± 8 ℃ (-20 ~ 150 ℃) Obsługa podglądu obrazu w obrazie. Czujnik CMOS 1 / 2,7 ", 4 MP (2688 × 1520), obiektyw stały 2,1 mm / 4 mm / 8 mm, zasięg IR do 15 m, WDR, BLC 3D DNR, kodek ROI Alarm świetlny i dźwiękowy, podwójny strumień, przesyłanie strumieniowe w H. 265 / H.264 / MJPEG, jednoczesny podgląd na żywo do 20 kanałów, obsługa kart Micro SD / SDHC / SDXC do 128G, Audio / Alarm I / O, otwarte API, zasilanie DC12V lub PoE (802.3af) , IP66 |  | 4264
Thermal | DS-2TD1217-3/PA |  | 305400839 | VOx UFPA 160x120 pikseli, podziałka pikseli 17 μm, NETD <40mk, szybkość klatek termicznych 25 fps, wsparcie regulacji kontrastu, 15 palet z regulacją kolorów, inteligentne funkcje, obsługa fuzji obrazu z dwoma widmami. Dokładność termograficzna (zakres pomiaru): ± 8 ℃ (-20 ~ 150 ℃) Obsługa podglądu obrazu w obrazie. Czujnik CMOS 1 / 2,7 ", 4 MP (2688 × 1520), obiektyw stały 2,1 mm / 4 mm / 8 mm, zasięg IR do 15 m, WDR, BLC 3D DNR, kodek ROI Alarm świetlny i dźwiękowy, podwójny strumień, przesyłanie strumieniowe w H. 265 / H.264 / MJPEG, jednoczesny podgląd na żywo do 20 kanałów, obsługa kart Micro SD / SDHC / SDXC do 128G, Audio / Alarm I / O, otwarte API, zasilanie DC12V lub PoE (802.3af) , IP66 |  | 4264
Thermal | DS-2TD1217-6/PA |  | 305400849 | VOx UFPA 160x120 pikseli, podziałka pikseli 17 μm, NETD <40mk, szybkość klatek termicznych 25 fps, wsparcie regulacji kontrastu, 15 palet z regulacją kolorów, inteligentne funkcje, obsługa fuzji obrazu z dwoma widmami. Dokładność termograficzna (zakres pomiaru): ± 8 ℃ (-20 ~ 150 ℃) Obsługa podglądu obrazu w obrazie. Czujnik CMOS 1 / 2,7 ", 4 MP (2688 × 1520), obiektyw stały 2,1 mm / 4 mm / 8 mm, zasięg IR do 15 m, WDR, BLC 3D DNR, kodek ROI Alarm świetlny i dźwiękowy, podwójny strumień, przesyłanie strumieniowe w H. 265 / H.264 / MJPEG, jednoczesny podgląd na żywo do 20 kanałów, obsługa kart Micro SD / SDHC / SDXC do 128G, Audio / Alarm I / O, otwarte API, zasilanie DC12V lub PoE (802.3af) , IP66 |  | 4264
Thermal | DS-2TD2117-3/PA |  | 305400841 | VOx UFPA 160x120 pikseli, raster pikseli 17 μm, NETD <40 mk, strumień główny / podrzędny / trzeci w maksymalnej rozdzielczości przy 25 fps, wsparcie regulacji kontrastu, 15 palet z regulacją kolorów, inteligentne funkcje, DeepinView, dokładność termograficzna (zakres pomiaru): ± 8 ℃ (-20 ~ 150 ℃) Alarm świetlny i dźwiękowy, transmisja strumieniowa w H.265 / H.264 / MJPEG, jednoczesny podgląd na żywo do 20 kanałów, obsługa karty Micro SD / SDHC / SDXC do 128G, audio i alarm I / O, Open-ended API, Power in DC12V lub PoE (802.3af), IP66 |  | 3693
Thermal | DS-2TD2117-6/PA |  | 305400847 | VOx UFPA 160x120 pikseli, raster pikseli 17 μm, NETD <40 mk, strumień główny / podrzędny / trzeci w maksymalnej rozdzielczości przy 25 fps, wsparcie regulacji kontrastu, 15 palet z regulacją kolorów, inteligentne funkcje, DeepinView, dokładność termograficzna (zakres pomiaru): ± 8 ℃ (-20 ~ 150 ℃) Alarm świetlny i dźwiękowy, transmisja strumieniowa w H.265 / H.264 / MJPEG, jednoczesny podgląd na żywo do 20 kanałów, obsługa karty Micro SD / SDHC / SDXC do 128G, audio i alarm I / O, Open-ended API, Power in DC12V lub PoE (802.3af), IP66 |  | 3693
Thermal | DS-2TD2117-3/PAI |  | 305401112 | VOx UFPA 160x120 pikseli, raster pikseli 17 μm, NETD <40 mk, strumień główny / podrzędny / trzeci w maksymalnej rozdzielczości przy 25 fps, wsparcie regulacji kontrastu, 15 palet z regulacją kolorów, inteligentne funkcje, DeepinView, dokładność termograficzna (zakres pomiaru): ± 8 ℃ (-20 ~ 150 ℃) Alarm świetlny i dźwiękowy, transmisja strumieniowa w H.265 / H.264 / MJPEG, jednoczesny podgląd na żywo do 20 kanałów, obsługa karty Micro SD / SDHC / SDXC do 128G, audio i alarm I / O, Open-ended API, Power in DC12V lub PoE (802.3af), IP66, Panel złączy |  | 3693
Thermal | DS-2TD2117-6/PAI |  | 305401116 | VOx UFPA 160x120 pikseli, raster pikseli 17 μm, NETD <40 mk, strumień główny / podrzędny / trzeci w maksymalnej rozdzielczości przy 25 fps, wsparcie regulacji kontrastu, 15 palet z regulacją kolorów, inteligentne funkcje, DeepinView, dokładność termograficzna (zakres pomiaru): ± 8 ℃ (-20 ~ 150 ℃) Alarm świetlny i dźwiękowy, transmisja strumieniowa w H.265 / H.264 / MJPEG, jednoczesny podgląd na żywo do 20 kanałów, obsługa karty Micro SD / SDHC / SDXC do 128G, audio i alarm I / O, Open-ended API, Power in DC12V lub PoE (802.3af), IP66, Panel złączy |  | 3693
NVR | DS-7604NI-K1/4G(STD) |  | 303610001 | Rejestrator NVR DS-7604NI-K1/4G posiada bezprzewodowy dostęp do sieci 4G; 4 wejścia IP, do 8 MP, pasmo przychodzące/wychodzące 40 Mbps/80 Mbps, 1 wyście audio, 1 wejście dwukierunkowe audio, kompresja wideo H.265+/H.265/H.264+/H.264; Synchroniczne odtwarzanie na 4 kanałach, 16 zdalnych połączeń, 1 slot na kartę SIM/UIM, antena: 1 interfejs SMA; standard bezprzewodowy: GSM 850/900/1800/1900 MHz CDMA: 1x&EVDO 800 MHz; TD-SCDMA: B34/B39; WCDMA : 900/1900/2100 MHz; TD-LTE: B38/B39/B40/B41; FDD- LTE: B1/B3/B7; 1 interfejs SATA do 6 TB, 4/1 wejście/wyjście alarmowe; Zasilanie: 12 VDC, 2A, Temperatura pracy: 10 °C do 55 °C, obudowa: Mini 1U chassis; Wymiary: 315 × 240 × 48 mm, Waga: ≤ 1 kg |  | 1674
NVR | DS-7604NI-K1/4P/4G(STD) |  | 303610003 | Rejestrator NVR DS-7604NI-K1/4G posiada bezprzewodowy dostęp do sieci 4G; 4 wejścia IP, do 8 MP, pasmo przychodzące/wychodzące 40 Mbps/80 Mbps, 1 wyście audio, 1 wejście dwukierunkowe audio, kompresja wideo H.265+/H.265/H.264+/H.264; Synchroniczne odtwarzanie na 4 kanałach, 16 zdalnych połączeń, 1 slot na kartę SIM/UIM, antena: 1 interfejs SMA; standard bezprzewodowy: GSM: 850/900/1800/1900 MHz; CDMA: 1x&EVDO 800 MHz; TD-SCDMA: B34/B39; WCDMA : 900/1900/2100 MHz; TD-LTE: B38/B39/B40/B41; FDD- LTE: B1/B3/B7; FDD- LTE: B1/B3/B7; 1 interfejs SATA do 6 TB, 4/1 wejście/wyjście alarmowe; Zasilanie: 48 VDC, 1.3 A, Temperatura pracy: 10 °C do 55 °C, obudowa: Mini 1U chassis; Wymiary: 315 × 240 × 48 mm, Waga: ≤ 1.18 kg PoE: 4 interfejsy RJ-45 10/100 Mbps self-adaptive Ethernet, Moc ≤ 50 W, standard PoE: IEEE 802.3 af/at; |  | 2000
NVR | DS-7608NI-K1/4G(STD) |  | 303610005 | Rejestrator NVR DS-7608NI-K1/4G posiada bezprzewodowy dostęp do sieci 4G; 8 wejścia IP, do 8 MP, pasmo przychodzące/wychodzące 80 Mbps/80 Mbps, 1 wyście audio, 1 wejście dwukierunkowe audio, kompresja wideo H.265+/H.265/H.264+/H.264; Synchroniczne odtwarzanie na 8 kanałach, 64 zdalnych połączeń, 1 slot na kartę SIM/UIM, antena: 1 interfejs SMA; standard bezprzewodowy: GSM 850/900/1800/1900 MHz CDMA: 1x&EVDO 800 MHz; TD-SCDMA: B34/B39; WCDMA : 900/1900/2100 MHz; TD-LTE: B38/B39/B40/B41; FDD- LTE: B1/B3/B7; 1 interfejs SATA do 6 TB, 4/1 wejście/wyjście alarmowe; Zasilanie: 12 VDC, 2A, Temperatura pracy: 10 °C do 55 °C, obudowa: Mini 1U chassis; Wymiary: 315 × 240 × 48 mm, Waga: ≤ 1 kg |  | 1740
NVR | DS-7608NI-K1/8P/4G(STD) |  | 303610007 | Rejestrator NVR DS-7608NI-K1/P/4G posiada bezprzewodowy dostęp do sieci 4G; 8 wejścia IP, do 8 MP, pasmo przychodzące/wychodzące 80 Mbps/80 Mbps, 1 wyście audio, 1 wejście dwukierunkowe audio, kompresja wideo H.265+/H.265/H.264+/H.264; Synchroniczne odtwarzanie na 8 kanałach, 64 zdalnych połączeń, 1 slot na kartę SIM/UIM, antena: 1 interfejs SMA; standard bezprzewodowy: GSM: 850/900/1800/1900 MHz; CDMA: 1x&EVDO 800 MHz; TD-SCDMA: B34/B39; WCDMA : 900/1900/2100 MHz; TD-LTE: B38/B39/B40/B41; FDD- LTE: B1/B3/B7; 1 interfejs SATA do 6 TB, 4/1 wejście/wyjście alarmowe; Zasilanie: 48 VDC, 1.8 A, Temperatura pracy: 10 °C do 55 °C, obudowa: Mini 1U chassis; Wymiary: 315 × 240 × 48 mm, Waga: ≤ 1.18 kg (2.6 lb); PoE: 8 interfejsów RJ-45 10/100 Mbps self-adaptive Ethernet, Moc ≤ 75 W, standard PoE: IEEE 802.3 af/at; |  | 2374
NVR | DS-7616NI-K2/16P/4G(STD) |  | 303610027 | Rejestrator NVR DS-7616NI-K2/P/4G posiada bezprzewodowy dostęp do sieci 4G; 16 wejścia IP, do 8 MP, pasmo przychodzące/wychodzące 160 Mbps/80 Mbps, 1 wyście audio, 1 wejście dwukierunkowe audio, kompresja wideo H.265+/H.265/H.264+/H.264; Synchroniczne odtwarzanie na 16 kanałach, 64 zdalnych połączeń, 1 wbudowany slot na kartę SIM/UIM, antena: 1 interfejs SMA; standard bezprzewodowy: GSM: 850/900/1800/1900 MHz; CDMA: 1x&EVDO 800 MHz; TD-SCDMA: B34/B39; WCDMA : 900/1900/2100 MHz; TD-LTE: B38/B39/B40/B41; FDD- LTE: B1/B3/B7; 2 interfejsy SATA do 6 TB, 4/1 wejście/wyjście alarmowe; Zasilanie: 100 do 240 VAC, 50 do 60Hz, 2.5 A, Temperatura pracy: 10 °C do 55 °C, obudowa: Mini 1U chassis; Wymiary: 385 × 315 × 52 m, Waga: ≤ 2.5 kg (5.5 lb); PoE: 16 interfejsów RJ-45 10/100 Mbps self-adaptive Ethernet, Moc ≤ 150 W, standard PoE: IEEE 802.3 af/at; |  | 3332
DVR | DS-7204HQHI-K1/A(EU STD)(S)/4A+4/1ALM |  | 300224863 | Rejestrator DS-7204HQHI-K1/A(EU STD)(S)/4A+4/1ALM, posiada 4/1 wejścia/wyjścia alarmowe, 4 wejścia audio, wejście IP do 2 kanałów (lub do 6 kanałów IP), 4 wejścia analogowe; kompresja H.265/H.265+ , 1 interfejs SATA,CH01: 3MP @ 15fps, CH01-04:1920×1080P @15 fps, 4MP Lite@15fps/ch, wyjście CVBS, obudowa 1U case |  | 669
DVR | DS-7208HQHI-K1/A(EU STD)(S)/4A+8/4ALM |  | 300224842 | Rejestrator DS-7208HQHI-K1/A(EU STD)(S)/4A+8/4ALM, posiada 8/4 wejścia/wyjścia alarmowe, 4 wejścia audio, wejście IP do 4 kanałów (lub do 12 kanałów IP), 8 wejścia analogowe; kompresja H.265/H.265+ , 1 interfejs SATA, CH01 & 02: 3MP @ 15fps, CH01-08:1920×1080P @15 fps, 4MP Lite@15fps/ch, wyjście CVBS, obudowa 1U case |  | 1040
DVR | DS-7208HQHI-K2/A(EU STD)(S)/8A+8/4ALM |  | 300224853 | Rejestrator DS-7208HQHI-K2/A(EU STD)(S)/8A+8/4ALM , posiada 8/4 wejścia/wyjścia alarmowe, 8 wejść audio, wejście IP do 4 kanałów (lub do 12 kanałów IP), 8 wejścia analogowe; kompresja H.265/H.265+ , 2 interfejsy SATA, CH01 & 02: 3MP @ 15fps, CH01-08:1920×1080P @15 fps, 4MP Lite@15fps/ch, wyjście CVBS, obudowa 380 1U case |  | 1253
DVR | DS-7208HQHI-K2/A(EU STD)(S)/4A+8/4ALM |  | 300224843 | Rejestrator DS-7208HQHI-K2/A(EU STD)(S)/4A+8/4ALM, posiada 8/4 wejścia/wyjścia alarmowe, 4 wejścia audio, wejście IP do 4 kanałów (lub do 12 kanałów IP), 8 wejścia analogowe; kompresja H.265/H.265+ , 2 interfejsy SATA, CH01 & 02: 3MP @ 15fps, CH01-08:1920×1080P @15 fps, 4MP Lite@15fps/ch, wyjście CVBS, obudowa 380 1U case |  | 1187
DVR | DS-7216HQHI-K1/A(EU STD)(S)/4A+4/1ALM |  | 300224840 | Rejestrator DS-7216HQHI-K1/A(EU STD)(S)/4A+4/1ALM, posiada 4/1 wejścia/wyjścia alarmowe, 4 wejścia audio, wejście IP do 8 kanałów (lub do 24 kanałów IP), 16 wejść analogowych; kompresja H.265/H.265+ , 1 interfejs SATA, CH01-04: 3MP @ 15fps, CH01-16:1920×1080P @15 fps, 4MP Lite@15fps/ch, wyjście 4K UHD, wyjście CVBS, obudowa 1U case |  | 1611
DVR | DS-7216HQHI-K2/A(EU STD)(S)/4A+16/4ALM |  | 300224841 | Rejestrator DS-7216HQHI-K2/A(EU STD)(S)/4A+16/4ALM, posiada 16/4 wejść/wyjścia alarmowe, 4 wejścia audio, wejście IP do 8 kanałów (lub do 24 kanałów IP), 16 wejść analogowych; kompresja H.265/H.265+ , 2 interfejsy SATA, CH01-04: 3MP @ 15fps, CH01-16:1920×1080P @15 fps, 4MP Lite@15fps/ch, wyjście 4K UHD, wyjście CVBS, obudowa 380 1U case |  | 1869
DVR | DS-7216HQHI-K2/A(EU STD)(S)/16A+16/4ALM |  | 300224852 | Rejestrator DS-7216HQHI-K2/A(EU STD)(S)/16A+16/4ALM, posiada 16/4 wejść/wyjścia alarmowe, 16 wejść audio, wejście IP do 8 kanałów (lub do 24 kanałów IP), 16 wejść analogowych; kompresja H.265/H.265+ , 2 interfejsy SATA, CH01-04: 3MP @ 15fps, CH01-16:1920×1080P @15 fps, 4MP Lite@15fps/ch, wyjście 4K UHD, wyjście CVBS, obudowa 380 1U case |  | 1985
IPC | DS-2CD2185G0-IMS(2.8mm) |  | 311308268 | Kamera DS-2CD2185G0-IMS(2.8mm) posiad przetwornik obrazu 1/2.5" Progressive Scan CMOS, Min. Oświetlenie: 0.028 Lux @(F2.0, AGC ON), 0 Lux dla IR, WDR 120 dB; Obiektyw 2.8mm, HFOV 102°, VFOV: 53°, DFOV: 124°; Zasięg IR do 30m, Max. Rozdzielczość 3840 × 2160, Kompresja wideo H.265/H.264, Funkcje Smart: detekcja ruchu, sabotaż, wyjątki, detekcja twarz, detekcja intruza, detekcja przekroczenia linii, detekcja wejścia/wyjścia z obszaru, detekcja pozostawienia/zabrania przedmiotu, detekcja nagłej zmiany sceny; Poprawa obrazu: BLC, HLC, 3D DNR; Slot na kartę microSD/SDHC/SDXC (128 GB), lokalna pamięć i NAS (NFS,SMB/CIFS), ANR; 1/1 wejście/wyjście audio; 1/1 wejście/wyjście alarmowe; wyjście wideo:1 HDMI™, typ D, female plug (-M); Wyjście HDMI: 1920 × 1080 @50/60 fps(50/60 Hz), 1280 × 720 @50/60 fps(50/60 Hz); Temperatura pracy: -10 °C do 40 °C; Zasilanie: 12 VDC ± 25%; Wymiary: Φ 119 × 90 mm; Waga 520 g |  | 1611
PTZ | DS-2DE4215W-DE(C) |  | 301315527 | Kamera DS-2DE4215W-DE (C) posiada przetwornik obrazu 1/2.8" progressive scan CMOS; Kolor: 0.005 Lux @(F1.6, AGC ON) Cz/b: 0.001 Lux @(F1.6, AGC ON); 16x cyfrowy zoom, 24 programowalna maska prywatności, 120 dB WDR, ogniskowa: 5 mm to 75 mm, 15× optyczny zoom, HFOV: 53.8° do 4° (Wide-Tele) VFOV: 31.9° do 2.3° (Wide-Tele) DFOV: 60.4° do 4.6° (Wide-Tele), kompresja wideo: H.265+/H.265/H.264+/H.264; max. rozdzielczość: 1920 × 1080, wbudowany slot na kartę Micro SD/SDHC/SDXC, do 256 GB; NAS (NFS, SMB/ CIFS), ANR; Zasilanie: 12 VDC, 2.0 A & PoE (802.3 at), 42.5 do 57 VDC, 0.6 A, Class4 Max.: 18 W, Temperatura pracy: -30°C do 65°C, materiał: ADC 12, PC+ABS, PC/PMMA; Wymiary: Φ 180 mm × 239.5 mm Waga: 2kg |  | 2095
PTZ | DS-2DE5320W-AE3 |  | 301308494 | Kamera DS-2DE5320W-AE(3) posiada przetwornik obrazu 1/2.8" progressive scan CMOS; Kolor: 0.05 Lux @(F1.6, AGC ON) Cz/b: 0.01Lux @(F1.6, AGC ON); 16x cyfrowy zoom, 24 programowalna maska prywatności, 120 dB WDR, ogniskowa: 4.7 mm do 94 mm, 20× optyczny zoom, kompresja wideo: H.265+/H.265/H.264+/H.264; max. rozdzielczość: 2048 × 1536, wbudowany slot na kartę Micro SD/SDHC/SDXC, do 256 GB; NAS (NFS, SMB/ CIFS), ANR; 2/1 wejścia/wyjście alarmowe, 1/1wejcie/wyjście audio; Zasilanie: 24 VAC,1.5 A, 50/60Hz i PoE(802.3at), 42.5 do 57 VDC, 0.6 A, Class 4 Max.: 22 W, Temperatura pracy: -10°C do 50°C, materiał: ADC 12, PC+ABS, PC/PMMA; Wymiary: Φ 220 mm × 280 mm (Φ 8.66" × 11.02") (montaż na zewnątrz). Φ 183.4 mm × 243 mm (Φ 7.22" × 9.57") (montaż wewnątrz), Φ 245 mm × 236 mm (Φ 9.65" × 9.29") (montaż w suficie); Waga: 6kg |  | 5019
PTZ | DS-2DE5330W-AE3 |  | 301309485 | Kamera DS-2DE5330W-AE3 posiada przetwornik 1/2.8" progressive scan CMOS, min. oświetlenie: Kolor: 0.05 Lux @(F1.6, AGC ON) Cz/b: 0.01 Lux @(F1.6, AGC ON), 16x cyfrowy zoom, 24 programowalne maski prywatności, 120 dB WDR; ogniskowa: 4.5 mm - 135 mm, 30 × optyczny zoom; HFOV 57.2° do 2.2° (Wide-Tele) VFOV: 44.4° do 1.6° (Wide-Tele) DFOV: 68.5° do 2.7° (Wide-Tele); Kompresja wideo H.265+/H.265/H.264+/H.264; max. rozdzielczość 2048 × 1536; Poprawa obrazu: HLC/BLC/3D DNR/Defog/EIS/obszar ekspozycji/ obszar ostrości; Pamięć masowa: slot na kartę Micro SD/SDHC/SDXC, do 256 GB; NAS (NFS, SMB/ CIFS), ANR; 2/1 wejście/wyjście alarmowe; 1/1 wejście/wyjście audio; Zasilanie: 24 VAC, 1.5 A, 50/60 Hz i PoE (802.3at), 42.5 do 57 VDC, 0.6 A, class4 Max.: 22 W; Temperatura pracy: 10°C do 50°C; materiał: ADC 12, PC+ABS, PC/PMMA; Wymiary: Φ 183.4 mm × 243 mm (Φ 7.22" × 9.57") (montaż wewnętrzny), Φ 245 mm × 236 mm (Φ 9.65" × 9.29") (do montażu w suficie), Waga 3kg |  | 5995
DVR | DS-7204HUHI-K1/E(STD)(S) |  | 300224552 | Rejestrator DS-7204HUHI-K1/E(S) serii Turbo HD, kompresja wideo H.265 Pro+/H.265 Pro/H.265/H.264+/H.264; wejście IP: do 4 kanałów (lub do 8 kanałów) do rozdzielczości 8 MP, wejście analogowe do 4 kanałów; 1/1 wejście/wyjście audio, 1 dwukierunkowe audio, synchroniczne odtwarzanie na 4 kanałach, 32 zdalnych połączeń; 1 interfejs SATA, do 10 TB; obsługa VCA dla kamer analogowy i IP; Detekcja przekroczenia linii i detekcja intruza dostępna na wszystkich kanałach; detekcja nagłej zmiany sceny dostępna na 2 kanałach; Zasilanie 12 VDC, 1.5 A; temperatura pracy: -10 °C do +55 °C; Wymiary: 265 × 225 × 48 mm; Waga: ≤ 1.6 kg |  | 814
DVR | DS-7208HUHI-K1/E(STD)(S) |  | 300224553 | Rejestrator DS-7208HUHI-K1/E(S) serii Turbo HD, kompresja wideo H.265 Pro+/H.265 Pro/H.265/H.264+/H.264; wejście IP: do 8 kanałów (lub do 16 kanałów) do rozdzielczości 8 MP, wejście analogowe do 4 kanałów; 1/1 wejście/wyjście audio, 1 dwukierunkowe audio, synchroniczne odtwarzanie na 8 kanałach, 64 zdalnych połączeń; 1 interfejs SATA, do 10 TB; obsługa VCA dla kamer analogowy i IP; Detekcja przekroczenia linii i detekcja intruza dostępna na wszystkich kanałach; detekcja nagłej zmiany sceny dostępna na 2 kanałach; Zasilanie 12 VDC, 1.8 A ; temperatura pracy: -10 °C do +55 °C; Wymiary: 265 × 225 × 48 mm; Waga: ≤ 1.6 kg |  | 1300
IPC | DS-2CD2026G2-IU/SL(2.8mm) |  | 311312612 | Kamera DS-2CD2026G2-IU/SL(2.8mm) AcuSense 2MP typu Bullet z technologią powered by Darkfighter; przetwornik obrazu: 1/2.8" Progressive Scan CMOS, min. oświetlenie: kolor 0.002 Lux @ (F1.4, AGC ON), WDR 120 dB; Obiektyw: 2.8mm HFOV: 107°, VFOV: 57°, DFOV: 129°; zasięg IR do 40m; Max. Rozdzielczość 1920 × 1080, kompresja wideo: H.265/H.264; Trzy strumienie; Poprawa obrazu: BLC, HLC, 3D DNR; 1 wbudowany mikrofon, 1 wbudowany głośnik, slot na kartę micro SD do 256 GB, funkcje VCA; Temperatura pracy: -30 °C do 60 °C; zasilanie: 12 VDC ± 25%, materiał: metal, Wymiary: 72.9 × 73.3 × 191.1 mm; Waga: 590g |  | 953
IPC | DS-2CD2026G2-IU/SL(4mm) |  | 311312613 | Kamera DS-2CD2026G2-IU/SL(4 mm) AcuSense 2MP typu Bullet z technologią powered by Darkfighter; przetwornik obrazu: 1/2.8" Progressive Scan CMOS, min. oświetlenie: kolor 0.002 Lux @ (F1.4, AGC ON), WDR 120 dB; Obiektyw: 4mm HFOV: 86°, VFOV: 47°, DFOV: 102°; zasięg IR do 40m; Max. Rozdzielczość 1920 × 1080, kompresja wideo: H.265/H.264; Trzy strumienie; Poprawa obrazu: BLC, HLC, 3D DNR; 1 wbudowany mikrofon, 1 wbudowany głośnik, slot na kartę micro SD do 256 GB, funkcje VCA; Temperatura pracy: -30 °C to 60 °C; zasilanie: 12 VDC ± 25%, materiał: metal, Wymiary: 72.9 × 73.3 × 191.1 mm; Waga: 590g |  | 953
IPC | DS-2CD2046G2-IU/SL(2.8mm) |  | 311312618 | Kamera DS-2CD2046G2-IU/SL (2.8 mm) AcuSense 2MP typu Bullet z technologią powered by Darkfighter; przetwornik obrazu: 1/2.7" Progressive Scan CMOS, min. oświetlenie: kolor 0.003 Lux @ (F1.4, AGC ON), WDR 120 dB; Obiektyw: 2.8mm HFOV: 103°, VFOV: 55°, DFOV: 123°; zasięg IR do 40m; Max. Rozdzielczość 2592 × 1944, kompresja wideo: H.265/H.264; Trzy strumienie; Poprawa obrazu: BLC, HLC, 3D DNR; 1 wbudowany mikrofon, 1 wbudowany głośnik, slot na kartę micro SD do 256 GB, funkcje VCA; Temperatura pracy: -30 °C do 60 °C; zasilanie: 12 VDC ± 25%, materiał: metal, Wymiary: 72.9 × 73.3 × 191.1 mm; Waga: 590g |  | 1011
IPC | DS-2CD2046G2-IU/SL(4mm) |  | 311312620 | Kamera DS-2CD2046G2-IU/SL (4 mm) AcuSense 2MP typu Bullet z technologią powered by Darkfighter; przetwornik obrazu: 1/2.7" Progressive Scan CMOS, min. oświetlenie: kolor 0.003 Lux @ (F1.4, AGC ON), WDR 120 dB; Obiektyw: 4mm HFOV: 83°, VFOV: 45°, DFOV: 98°; zasięg IR do 40m; Max. Rozdzielczość 2592 × 1944, kompresja wideo: H.265/H.264; Trzy strumienie; Poprawa obrazu: BLC, HLC, 3D DNR; 1 wbudowany mikrofon, 1 wbudowany głośnik, slot na kartę micro SD do 256 GB, funkcje VCA; Temperatura pracy: -30 °C do 60 °C; zasilanie: 12 VDC ± 25%, materiał: metal, Wymiary: 72.9 × 73.3 × 191.1 mm; Waga: 590g |  | 1011
IPC | DS-2CD2326G2-ISU/SL(4mm) |  | 311312479 | Kamera DS-2CD2326G2-ISU/SL(4mm) AcuSense 2MP typu Turret z technologią powered by Darkfighter; przetwornik obrazu: 1/2.8" Progressive Scan CMOS, min. oświetlenie: kolor 0.002 Lux @ (F1.4, AGC ON), WDR 120 dB; Obiektyw: 4 mm, HFOV 86°, VFOV 47°, DFOV 102°zasięg IR do 30m; Max. Rozdzielczość 1920 × 1080, kompresja wideo: H.265/H.264; Trzy strumienie; Poprawa obrazu: BLC, HLC, 3D DNR; 1/1 wejście/wyjście audio; 1/1 wejście wyjście alarmowe; 1 wbudowany mikrofon, 1 wbudowany głośnik, slot na kartę micro SD do 256 GB, funkcje VCA; Temperatura pracy: -30 °C do 60 °C; zasilanie: 12 VDC ± 25%, materiał: metal, Wymiary: Ø138.3 × 124.5 mm; Waga: 800g |  | 953
IPC | DS-2CD2326G2-ISU/SL(2.8mm) |  | 311312454 | Kamera DS-2CD2326G2-ISU/SL(2.8mm) AcuSense 2MP typu Turret z technologią powered by Darkfighter; przetwornik obrazu: 1/2.8" Progressive Scan CMOS, min. oświetlenie: kolor 0.002 Lux @ (F1.4, AGC ON), WDR 120 dB; Obiektyw: 2.8mm HFOV: 107°, VFOV: 57°, DFOV: 129°; zasięg IR do 30m; Max. Rozdzielczość 1920 × 1080, kompresja wideo: H.265/H.264; Trzy strumienie; Poprawa obrazu: BLC, HLC, 3D DNR; 1/1 wejście/wyjście audio; 1/1 wejście wyjście alarmowe; 1 wbudowany mikrofon, 1 wbudowany głośnik, slot na kartę micro SD do 256 GB, funkcje VCA; Temperatura pracy: -30 °C do 60 °C; zasilanie: 12 VDC ± 25%, materiał: metal, Wymiary: Ø138.3 × 124.5 mm; Waga: 800g |  | 953
IPC | DS-2CD2346G2-ISU/SL(2.8mm) |  | 311312481 | Kamera DS-2CD2346G2-ISU/SL(2.8mm) AcuSense 4MP typu Turret z technologią powered by Darkfighter; przetwornik obrazu: 1/2.7" Progressive Scan CMOS, min. oświetlenie: kolor 0.002 Lux @ (F1.4, AGC ON), WDR 120 dB; Obiektyw: 2.8mm HFOV 103°, VFOV 55°, DFOV 123°; zasięg IR do 30m; Max. Rozdzielczość 2592 × 1944, kompresja wideo: H.265/H.264; Trzy strumienie; Poprawa obrazu: BLC, HLC, 3D DNR; 1/1 wejście/wyjście audio; 1/1 wejście wyjście alarmowe; 1 wbudowany mikrofon, 1 wbudowany głośnik, slot na kartę micro SD do 256 GB, funkcje VCA; Temperatura pracy: -30 °C do 60 °C; zasilanie: 12 VDC ± 25%, materiał: metal, Wymiary: Ø138.3 × 124.5 mm; Waga: 800g |  | 1011
IPC | DS-2CD2346G2-ISU/SL(4mm) |  | 311312482 | Kamera DS-2CD2346G2-ISU/SL(4mm) AcuSense 4MP typu Turret z technologią powered by Darkfighter; przetwornik obrazu: 1/2.7" Progressive Scan CMOS, min. oświetlenie: kolor 0.002 Lux @ (F1.4, AGC ON), WDR 120 dB; Obiektyw: 4 mm, HFOV 83°, VFOV 45°, DFOV 98°zasięg IR do 30m; Max. Rozdzielczość 2592 × 1944, kompresja wideo: H.265/H.264; Trzy strumienie; Poprawa obrazu: BLC, HLC, 3D DNR; 1/1 wejście/wyjście audio; 1/1 wejście wyjście alarmowe; 1 wbudowany mikrofon, 1 wbudowany głośnik, slot na kartę micro SD do 256 GB, funkcje VCA; Temperatura pracy: -30 °C do 60 °C; zasilanie: 12 VDC ± 25%, materiał: metal, Wymiary: Ø138.3 × 124.5 mm; Waga: 800g |  | 1011
IPC | DS-2CD2386G2-ISU/SL(4mm) |  | 311312502 | Kamera DS-2CD2386G2-ISU/SL(4mm) AcuSense 8MP typu Turret z technologią powered by Darkfighter; przetwornik obrazu: 1/1.8" Progressive Scan CMOS, min. oświetlenie: kolor 0.002 Lux @ (F1.6, AGC ON), WDR 120 dB; Obiektyw: 4mm HFOV 87°, VFOV 47°, DFOV 102°; zasięg IR do 30m; Max. Rozdzielczość 3840 × 2160, kompresja wideo: H.265/H.264; Trzy strumienie; Poprawa obrazu: BLC, HLC, 3D DNR; 1/1 wejście/wyjście audio; 1/1 wejście wyjście alarmowe; 1 wbudowany mikrofon, 1 wbudowany głośnik, slot na kartę micro SD do 256 GB, funkcje VCA; Temperatura pracy: -30 °C do 60 °C; zasilanie: 12 VDC ± 25%, materiał: metal, Wymiary: Ø138.3 × 124.5 mm; Waga: 800g |  | 1403
IPC | DS-2CD2386G2-ISU/SL(2.8mm) |  | 311312484 | Kamera DS-2CD2386G2-ISU/SL(2.8mm) AcuSense 8MP typu Turret z technologią powered by Darkfighter; przetwornik obrazu: 1/1.8" Progressive Scan CMOS, min. oświetlenie: kolor 0.002 Lux @ (F1.6, AGC ON), WDR 120 dB; Obiektyw: 2.8mm HFOV 111°, VFOV 59°, DFOV 131°; zasięg IR do 30m; Max. Rozdzielczość 3840 × 2160, kompresja wideo: H.265/H.264; Trzy strumienie; Poprawa obrazu: BLC, HLC, 3D DNR; 1/1 wejście/wyjście audio; 1/1 wejście wyjście alarmowe; 1 wbudowany mikrofon, 1 wbudowany głośnik, slot na kartę micro SD do 256 GB, funkcje VCA; Temperatura pracy: -30 °C do 60 °C; zasilanie: 12 VDC ± 25%, materiał: metal, Wymiary: Ø138.3 × 124.5 mm; Waga: 800g |  | 1403
IPC | DS-2CD2626G2-IZSU/SL(2.8-12mm) |  | 311312533 | Kamera DS-2CD2626G2-IZSU/SL(2.8-12mm) AcuSense 2MP typu Bullet z technologią powered by Darkfighter; przetwornik obrazu: 1/2.8" Progressive Scan CMOS, min. oświetlenie: kolor 0.002 Lux @ (F1.4, AGC ON), WDR 120 dB; Obiektyw: 2.8 - 12mm, HFOV 112.5° - 31.3°, VFOV 57.8° - 17.5°, DFOV 138° - 36°; zasięg IR do 60m; Max. Rozdzielczość 1920 × 1080, kompresja wideo: H.265/H.264; Trzy strumienie; Poprawa obrazu: BLC, HLC, 3D DNR; 1/1 wejście/wyjście audio; 1/1 wejście wyjście alarmowe; 1 wbudowany mikrofon, 1 wbudowany głośnik, slot na kartę micro SD do 256 GB, funkcje VCA; Temperatura pracy: -30 °C do 60 °C; zasilanie: 12 VDC ± 25%, materiał: stop aluminium, Wymiary: Ø144 × 342.6 mm; Waga: 1470g |  | 1811
IPC | DS-2CD2646G2-IZSU/SL(2.8-12mm) |  | 311312537 | Kamera DS-2CD2646G2-IZSU/SL(2.8-12mm) AcuSense 4MP typu Bullet z technologią powered by Darkfighter; przetwornik obrazu: 1/2.7" Progressive Scan CMOS, min. oświetlenie: kolor 0.003 Lux @ (F1.4, AGC ON); WDR 120 dB; Obiektyw: 2.8 - 12mm, HFOV 107.7° - 30.3°, VFOV 56° - 17.1°, DFOV 131° - 34.8°; Zasięg IR do 60m; Max. Rozdzielczość 2592 × 1944, kompresja wideo: H.265/H.264; Trzy strumienie; Poprawa obrazu: BLC, HLC, 3D DNR; 1/1 wejście/wyjście audio; 1/1 wejście wyjście alarmowe; 1 wbudowany mikrofon, 1 wbudowany głośnik, slot na kartę micro SD do 256 GB, funkcje VCA; Temperatura pracy: -30 °C do 60 °C; zasilanie: 12 VDC ± 25%, materiał: stop aluminium, Wymiary: Ø144 × 342.6 mm; Waga: 1470g |  | 1961
IPC | DS-2CD2686G2-IZSU/SL(2.8-12mm) |  | 311312538 | Kamera DS-2CD2686G2-IZSU/SL(2.8-12mm) AcuSense 8MP typu Bullet z technologią powered by Darkfighter; przetwornik obrazu: 1/1.8" Progressive Scan CMOS, min. oświetlenie: kolor 0.003 Lux @ (F1.4, AGC ON); WDR 120 dB; Obiektyw: 2.8 - 12mm, HFOV 108.1° - 45.5°,VFOV 58.4° - 25.7°, DFOV 127.3°- 52.1°; Zasięg IR do 60m; Max. Rozdzielczość 3840 × 2160, kompresja wideo: H.265/H.264; Trzy strumienie; Poprawa obrazu: BLC, HLC, 3D DNR; 1/1 wejście/wyjście audio; 1/1 wejście wyjście alarmowe; 1 wbudowany mikrofon, 1 wbudowany głośnik, slot na kartę micro SD do 256 GB, funkcje VCA; Temperatura pracy: -30 °C do 60 °C; zasilanie: 12 VDC ± 25%, materiał: stop aluminium, Wymiary: Ø144 × 342.6 mm; Waga: 1470g |  | 2487
IPC | DS-2CD2T26G2-ISU/SL(4mm) |  | 311312513 | Kamera DS-2CD2T26G2-ISU/SL(4mm) AcuSense 2MP typu Bullet z technologią powered by Darkfighter; przetwornik obrazu: 1/2.8" Progressive Scan CMOS, min. oświetlenie: kolor 0.002 Lux @ (F1.4, AGC ON); WDR 120 dB; Obiektyw: 4mm, HFOV86°, VFOV: 47°, DFOV: 102°Zasięg IR do 60m; Max. Rozdzielczość 1920 × 1080, kompresja wideo: H.265/H.264; Trzy strumienie; Poprawa obrazu: BLC, HLC, 3D DNR; 1/1 wejście/wyjście audio; 1/1 wejście wyjście alarmowe; 1 wbudowany mikrofon, 1 wbudowany głośnik, slot na kartę micro SD do 256 GB, funkcje VCA; Temperatura pracy: -30 °C do 60 °C; zasilanie: 12 VDC ± 25%, materiał: stop aluminium, Wymiary: Ø105 × 287.6 mm; Waga: 1130g |  | 1087
IPC | DS-2CD2T26G2-ISU/SL(2.8mm) |  | 311312511 | Kamera DS-2CD2T26G2-ISU/SL(2.8mm) AcuSense 2MP typu Bullet z technologią powered by Darkfighter; przetwornik obrazu: 1/2.8" Progressive Scan CMOS, min. oświetlenie: kolor 0.002 Lux @ (F1.4, AGC ON); WDR 120 dB; Obiektyw: 2.8 mm, HFOV 107°, VFOV: 57°, DFOV: 129°; Zasięg IR do 60m; Max. Rozdzielczość 1920 × 1080, kompresja wideo: H.265/H.264; Trzy strumienie; Poprawa obrazu: BLC, HLC, 3D DNR; 1/1 wejście/wyjście audio; 1/1 wejście wyjście alarmowe; 1 wbudowany mikrofon, 1 wbudowany głośnik, slot na kartę micro SD do 256 GB, funkcje VCA; Temperatura pracy: -30 °C do 60 °C; zasilanie: 12 VDC ± 25%, materiał: stop aluminium, Wymiary: Ø105 × 287.6 mm; Waga: 1130g |  | 1087
IPC | DS-2CD2T46G2-ISU/SL(4mm) |  | 311312519 | Kamera DS-2CD2T46G2-ISU/SL(4mm) AcuSense 4MP typu Bullet z technologią powered by Darkfighter; przetwornik obrazu: 1/2.7" Progressive Scan CMOS, min. oświetlenie: kolor 0.003 Lux @ (F1.4, AGC ON); WDR 120 dB; Obiektyw: 4mm, HFOV83°, VFOV: 45°, DFOV: 98°; Zasięg IR do 60m; Max. Rozdzielczość 2592 × 1944, kompresja wideo: H.265/H.264; Trzy strumienie; Poprawa obrazu: BLC, HLC, 3D DNR; 1/1 wejście/wyjście audio; 1/1 wejście wyjście alarmowe; 1 wbudowany mikrofon, 1 wbudowany głośnik, slot na kartę micro SD do 256 GB, funkcje VCA; Temperatura pracy: -30 °C do 60 °C; zasilanie: 12 VDC ± 25%, materiał: stop aluminium, Wymiary: Ø105 × 287.6 mm; Waga: 1130g |  | 1148
IPC | DS-2CD2T46G2-ISU/SL(2.8mm) |  | 311312517 | Kamera DS-2CD2T46G2-ISU/SL(2.8mm) AcuSense 4MP typu Bullet z technologią powered by Darkfighter; przetwornik obrazu: 1/2.7" Progressive Scan CMOS, min. oświetlenie: kolor 0.003 Lux @ (F1.4, AGC ON); WDR 120 dB; Obiektyw: 2.8mm, HFOV 103°, VFOV: 55°, DFOV: 123°; Zasięg IR do 60m; Max. Rozdzielczość 2592 × 1944, kompresja wideo: H.265/H.264; Trzy strumienie; Poprawa obrazu: BLC, HLC, 3D DNR; 1/1 wejście/wyjście audio; 1/1 wejście wyjście alarmowe; 1 wbudowany mikrofon, 1 wbudowany głośnik, slot na kartę micro SD do 256 GB, funkcje VCA; Temperatura pracy: -30 °C do 60 °C; zasilanie: 12 VDC ± 25%, materiał: stop aluminium, Wymiary: Ø105 × 287.6 mm; Waga: 1130g |  | 1148
IPC | DS-2CD2T86G2-ISU/SL(4mm) |  | 311312525 | Kamera DS-2CD2T86G2-ISU/SL(4mm) AcuSense 8MP typu Bullet z technologią powered by Darkfighter; przetwornik obrazu: 1/1.8" Progressive Scan CMOS, min. oświetlenie: kolor 0.003 Lux @ (F1.6, AGC ON); WDR 120 dB; Obiektyw: 4mm, HFOV 87°, VFOV: 47°, DFOV: 102°; Zasięg IR do 60m; Max. Rozdzielczość 3840 × 2160, kompresja wideo: H.265/H.264; Trzy strumienie; Poprawa obrazu: BLC, HLC, 3D DNR; 1/1 wejście/wyjście audio; 1/1 wejście wyjście alarmowe; 1 wbudowany mikrofon, 1 wbudowany głośnik, slot na kartę micro SD do 256 GB, funkcje VCA; Temperatura pracy: -30 °C do 60 °C; zasilanie: 12 VDC ± 25%, materiał: stop aluminium, Wymiary: Ø105 × 287.6 mm; Waga: 1130g |  | 1645
IPC | DS-2CD2T86G2-ISU/SL(2.8mm) |  | 311312523 | Kamera DS-2CD2T86G2-ISU/SL(2.8mm) AcuSense 8MP typu Bullet z technologią powered by Darkfighter; przetwornik obrazu: 1/1.8" Progressive Scan CMOS, min. oświetlenie: kolor 0.003 Lux @ (F1.6, AGC ON); WDR 120 dB; Obiektyw: 2.8mm, HFOV 111°, VFOV: 59°, DFOV: 131°; Zasięg IR do 60m; Max. Rozdzielczość 3840 × 2160, kompresja wideo: H.265/H.264; Trzy strumienie; Poprawa obrazu: BLC, HLC, 3D DNR; 1/1 wejście/wyjście audio; 1/1 wejście wyjście alarmowe; 1 wbudowany mikrofon, 1 wbudowany głośnik, slot na kartę micro SD do 256 GB, funkcje VCA; Temperatura pracy: -30 °C do 60 °C; zasilanie: 12 VDC ± 25%, materiał: stop aluminium, Wymiary: Ø105 × 287.6 mm; Waga: 1130g |  | 1645
NVR | DS-7608NI-K2/4G(STD) |  | 303610021 | Rejestrator NVR DS-7608NI-K2/4G posiada bezprzewodowy dostęp do sieci 4G; 8 wejścia IP, do 8 MP, pasmo przychodzące/wychodzące 80 Mbps/80 Mbps, 1 wyście audio, 1 wejście dwukierunkowe audio, kompresja wideo H.265+/H.265/H.264+/H.264; Synchroniczne odtwarzanie na 8 kanałach, 64 zdalnych połączeń, 1 slot na kartę SIM/UIM na tylnym panelu, antena: 1 interfejs SMA; standard bezprzewodowy: GSM: 850/900/1800/1900 MHz; CDMA: 1x&EVDO 800 MHz; TD-SCDMA: B34/B39; WCDMA : 900/1900/2100 MHz; TD-LTE: B38/B39/B40/B41; FDD- LTE: B1/B3/B7; 2 interfejsy SATA do 6 TB, 4/1 wejście/wyjście alarmowe; Zasilanie: 12 VDC, 3 A, Temperatura pracy: 10 °C do 55 °C, obudowa: Mini 1U chassis; Wymiary: 380 × 315 × 52 m, Waga: ≤ 1 kg |  | 2016
NVR | DS-7608NI-K2/8P/4G(STD) |  | 303610023 | Rejestrator NVR DS-7608NI-K2/P/4G posiada bezprzewodowy dostęp do sieci 4G; 8 wejścia IP, do 8 MP, pasmo przychodzące/wychodzące 80 Mbps/80 Mbps, 1 wyście audio, 1 wejście dwukierunkowe audio, kompresja wideo H.265+/H.265/H.264+/H.264; Synchroniczne odtwarzanie na 8 kanałach, 64 zdalnych połączeń, 1 slot na kartę SIM/UIM na tylnym panelu, antena: 1 interfejs SMA; standard bezprzewodowy: GSM: 850/900/1800/1900 MHz; CDMA: 1x&EVDO 800 MHz; TD-SCDMA: B34/B39; WCDMA : 900/1900/2100 MHz; TD-LTE: B38/B39/B40/B41; FDD- LTE: B1/B3/B7; 2 interfejsy SATA do 6 TB, 4/1 wejście/wyjście alarmowe; Zasilanie: 100 do 240 VAC, 50 do 60Hz, 1.6, Temperatura pracy: 10 °C do 55 °C, obudowa: Mini 1U chassis; Wymiary: 385 × 315 × 52 m, Waga: ≤ 2.5 kg ; PoE: 8 interfejsów RJ-45 10/100 Mbps self-adaptive Ethernet, moc ≤ 80 W, standard PoE: IEEE 802.3 af/at |  | 2698
NVR | DS-7616NI-K2/4G(STD) |  | 303610025 | Rejestrator NVR DS-7616NI-K2/4G posiada bezprzewodowy dostęp do sieci 4G; 16 wejścia IP, do 8 MP, pasmo przychodzące/wychodzące 160 Mbps/80 Mbps, 1 wyście audio, 1 wejście dwukierunkowe audio, kompresja wideo H.265+/H.265/H.264+/H.264; Synchroniczne odtwarzanie na 16 kanałach, 64 zdalnych połączeń, 1 slot na kartę SIM/UIM na tylnym panelu, antena: 1 interfejs SMA; standard bezprzewodowy: GSM: 850/900/1800/1900 MHz; CDMA: 1x&EVDO 800 MHz; TD-SCDMA: B34/B39; WCDMA : 900/1900/2100 MHz; TD-LTE: B38/B39/B40/B41; FDD- LTE: B1/B3/B7; 2 interfejsy SATA do 6 TB, 4/1 wejście/wyjście alarmowe; Zasilanie: 12 VDC, 3 A, Temperatura pracy: 10 °C do 55 °C, obudowa: Mini 1U chassis; Wymiary: 380 × 315 × 52 m, Waga: ≤ 1 kg |  | 2161
Analog | DS-2CE10DF8T-F(2.8mm) |  | 300512627 | Kamera analogowa 2 MP ColorVu typu Bullet, generuje kolorowy obraz 24h/7; TVI: 1080p@25fps/30fps CVI: 1080p@25fps/30fps AHD: 1080p@25fps/30fps CVBS: PAL/NTSC; Min. Oświetlenie: 0.0003 Lux @ (F1.0, AGC ON), 0 Lux dla włączonego światła białego; Obiektyw: 2.8 mm, HFOV: 106°, VFOV: 56°, DFOV: 129°; Alarmy świetlny: migające światło (białe światło), światło stałe (białe światło); WDR ≥130 Db; MENU: światło białe, AGC, tryb obrazu, tryb dzień/noc, balans bieli, tryb AE, redukcja szumów 3D/2D DNR, detekcja ruchu, maski prywatności język, funkcje; Przełączalne wyjście wideo TVI/AHD/CVI/CVBS; Temperatura pracy: -40 °C do 60 °C, zasilanie 12 VDC ± 25%, materiał: metal, zasięg IR do 20m, stopień ochrony: IP68; Komunikacja: HIKVISION-C, Wymiary: 161.1 mm × 70 mm × 70 mm; Waga: 390g |  | 395
Analog | DS-2CE10DF8T-F(3.6mm) |  | 300512628 | Kamera analogowa 2 MP ColorVu typu Bullet, generuje kolorowy obraz 24h/7; TVI: 1080p@25fps/30fps CVI: 1080p@25fps/30fps AHD: 1080p@25fps/30fps CVBS: PAL/NTSC; Min. Oświetlenie: 0.0003 Lux @ (F1.0, AGC ON), 0 Lux dla włączonego światła białego; Obiektyw: 3.6 mm, HFOV: 83°, VFOV: 44°, DFOV: 100°; Alarmy świetlny: migające światło (białe światło), światło stałe (białe światło); WDR ≥130 Db; MENU: światło białe, AGC, tryb obrazu, tryb dzień/noc, balans bieli, tryb AE, redukcja szumów 3D/2D DNR, detekcja ruchu, maski prywatności język, funkcje; Przełączalne wyjście wideo TVI/AHD/CVI/CVBS; Temperatura pracy: -40 °C do 60 °C, zasilanie 12 VDC ± 25%, materiał: metal, zasięg IR do 20m, stopień ochrony: IP68; Komunikacja: HIKVISION-C, Wymiary: 161.1 mm × 70 mm × 70 mm; Waga: 390g |  | 395
Analog | DS-2CE70DF8T-MF(3.6mm) |  | 300614189 | Kamera analogowa 2 MP ColorVu typu Turret, generuje kolorowy obraz 24h/7; TVI: 1080p@25fps/30fps CVI: 1080p@25fps/30fps AHD: 1080p@25fps/30fps CVBS: PAL/NTSC; Min. Oświetlenie: 0.0003 Lux @ (F1.0, AGC ON), 0 Lux dla włączonego światła białego; Obiektyw: 3.6 mm, HFOV: 83°, VFOV: 44°, DFOV: 100°; Alarmy świetlny: migające światło (białe światło), światło stałe (białe światło); WDR ≥130 Db; MENU: światło białe, AGC, tryb obrazu, tryb dzień/noc, balans bieli, tryb AE, redukcja szumów 3D/2D DNR, detekcja ruchu, maski prywatności język, funkcje; Przełączalne wyjście wideo TVI/AHD/CVI/CVBS; Temperatura pracy: -40 °C do 60 °C, zasilanie 12 VDC ± 25%, materiał: metal, zasięg IR do 20m, stopień ochrony: IP68; Komunikacja: HIKVISION-C, Wymiary: Φ 85.1 mm × 77.62 mm; Waga: 315g |  | 395
Analog | DS-2CE70DF8T-MF(2.8mm) |  | 300614188 | Kamera analogowa 2 MP ColorVu typu Turret, generuje kolorowy obraz 24h/7; TVI: 1080p@25fps/30fps CVI: 1080p@25fps/30fps AHD: 1080p@25fps/30fps CVBS: PAL/NTSC; Min. Oświetlenie: 0.0003 Lux @ (F1.0, AGC ON), 0 Lux dla włączonego światła białego; Obiektyw: 2.8 mm, HFOV: 106°, VFOV: 56°, DFOV: 129°; Alarmy świetlny: migające światło (białe światło), światło stałe (białe światło); WDR ≥130 Db; MENU: światło białe, AGC, tryb obrazu, tryb dzień/noc, balans bieli, tryb AE, redukcja szumów 3D/2D DNR, detekcja ruchu, maski prywatności język, funkcje; Przełączalne wyjście wideo TVI/AHD/CVI/CVBS; Temperatura pracy: -40 °C do 60 °C, zasilanie 12 VDC ± 25%, materiał: metal, zasięg IR do 20m, stopień ochrony: IP68; Komunikacja: HIKVISION-C, Wymiary: Φ 85.1 mm × 77.62 mm; Waga: 315g |  | 395
Analog | DS-2CE12DF8T-F(2.8mm) |  | 300512630 | Kamera analogowa 2 MP ColorVu typu Bullet, generuje kolorowy obraz 24h/7; TVI: 1080p@25fps/30fps CVI: 1080p@25fps/30fps AHD: 1080p@25fps/30fps CVBS: PAL/NTSC; Min. Oświetlenie: 0.0003 Lux @ (F1.0, AGC ON), 0 Lux dla włączonego światła białego; Obiektyw 2.8 mm, HFOV: 106°, VFOV: 56°, DFOV: 129° ; Alarmy świetlny: migające światło (białe światło), światło stałe (białe światło); WDR ≥130 Db; MENU: światło białe, AGC, tryb obrazu, tryb dzień/noc, balans bieli, tryb AE, redukcja szumów 3D/2D DNR, detekcja ruchu, maski prywatności język, funkcje; Przełączalne wyjście wideo TVI/AHD/CVI/CVBS; Temperatura pracy: -40 °C do 60 °C, zasilanie 12 VDC ± 25%, materiał: metal, zasięg IR do 40m, stopień ochrony: IP68; Komunikacja: HIKVISION-C, Wymiary: 194.2 mm × 78 mm × 74.5 mm; Waga: 515g |  | 453
Analog | DS-2CE12DF8T-F(3.6mm) |  | 300512631 | Kamera analogowa 2 MP ColorVu typu Bullet, generuje kolorowy obraz 24h/7; TVI: 1080p@25fps/30fps CVI: 1080p@25fps/30fps AHD: 1080p@25fps/30fps CVBS: PAL/NTSC; Min. Oświetlenie: 0.0003 Lux @ (F1.0, AGC ON), 0 Lux dla włączonego światła białego; Obiektyw: 3.6 mm, HFOV: 83°, VFOV: 44°, DFOV: 100°; Alarmy świetlny: migające światło (białe światło), światło stałe (białe światło); WDR ≥130 Db; MENU: światło białe, AGC, tryb obrazu, tryb dzień/noc, balans bieli, tryb AE, redukcja szumów 3D/2D DNR, detekcja ruchu, maski prywatności język, funkcje; Przełączalne wyjście wideo TVI/AHD/CVI/CVBS; Temperatura pracy: -40 °C do 60 °C, zasilanie 12 VDC ± 25%, materiał: metal, zasięg IR do 40m, stopień ochrony: IP68; Komunikacja: HIKVISION-C, Wymiary: 194.2 mm × 78 mm × 74.5 mm; Waga: 515g |  | 453
PTZ | DS-2DE4215IW-DE(S5) |  | 301316581 | Kamera PTZ 2 MP 15 × IR, posiada przetwornik obrazu 1/2.8" Progressive Scan CMOS, generuje obraz w rozdzielczości 1920X1080 @30fps; posiada technologią powered by DarkFighter; zaimplementowany algorytm DeepLearning pozwala na klasyfikację alarmów człowiek / pojazd; WDR, HLC, BLC, 3D DNR, Defog, obszar ekspozycji, obszar ostrości; przechwytywanie twarzy ( przechwytywanie do 5 twarzy jednocześnie); Min. Oświetlenie: Kolor: 0.005 Lux @ (F1.6, AGC ON); Cz/B: 0.001 Lux @ (F1.6, AGC ON), 0 Lux dla IR; ICR, wolna migawka, 16x cyfrowy zoom, 15 x optyczny zoom; do 24 mask prywatności; Ogniskowa: 5 mm do 75 mm; Kąt widzenia: HFOV 53.8° do 4° (wide-tele), VFOV: 31.9° do 2.3° (wide-tele), DFOV: 60.4° do 4.6° (wide-tele); Trzy strumienie; Funkcje SMART: przechwytywanie twarzy, podstawowe zdarzenia, zdarzenia smart, nagrywanie typu smart; Pamięć masowa: NAS (NFS, SMB/ CIFS), ANR; 1/1 wejście/wyjścia alarmowe; 1/1 wejście/wyjście audio; zasięg IR 100M; zasilanie: 12 VDC, PoE (802.3at); temperatura pracy: -30°C do 65°C; materiał: ADC 12, PC, PC+10% GF; wymiary: Φ 164.5 mm × 290 mm; waga w przybliżeniu 2 kg, IP66 |  | 2398
PTZ | DS-2DE4225IW-DE(S5) |  | 301316582 | Kamera PTZ 2 MP 25 × IR, posiada przetwornik obrazu 1/2.8" Progressive Scan CMOS, generuje obraz w rozdzielczości 1920X1080 @30fps; posiada technologią powered by DarkFighter; zaimplementowany algorytm DeepLearning pozwala na klasyfikację alarmów człowiek / pojazd; WDR, HLC, BLC, 3D DNR, Defog, obszar ekspozycji, obszar ostrości; przechwytywanie twarzy ( przechwytywanie do 5 twarzy jednocześnie); Min. Oświetlenie: Kolor: 0.005 Lux @ (F1.6, AGC ON); Cz/B: 0.001 Lux @ (F1.6, AGC ON), 0 Lux dla IR; ICR, wolna migawka, 16x cyfrowy zoom, 25 x optyczny zoom; do 24 mask prywatności; Ogniskowa: 4.8 mm do 120 mm; Kąt widzenia: HFOV 57.6° do 2.5° (wide-tele), VFOV: 34.4° do 1.4° (wide-tele), DFOV: 64.5° do 2.9° (wide-tele)Trzy strumienie; Funkcje SMART: przechwytywanie twarzy, podstawowe zdarzenia, zdarzenia smart, nagrywanie typu smart; Pamięć masowa: NAS (NFS, SMB/ CIFS), ANR; 1/1 wejście/wyjścia alarmowe; 1/1 wejście/wyjście audio; zasięg IR 100M; zasilanie: 12 VDC, PoE (802.3at); temperatura pracy: -30°C do 65°C; materiał: ADC 12, PC, PC+10% GF; wymiary: Φ 164.5 mm × 290 mm; waga w przybliżeniu 2 kg, IP66 |  | 3000
PTZ | DS-2DE4415IW-DE(S5) |  | 301316584 | Kamera PTZ 4 MP 15 × IR, posiada przetwornik obrazu 1/2.8" Progressive Scan CMOS, generuje obraz w rozdzielczości 2560 × 1440 @30fps; posiada technologią powered by DarkFighter; zaimplementowany algorytm DeepLearning pozwala na klasyfikację alarmów człowiek / pojazd; WDR, HLC, BLC, 3D DNR, Defog, obszar ekspozycji, obszar ostrości; przechwytywanie twarzy ( przechwytywanie do 5 twarzy jednocześnie); Min. Oświetlenie: Kolor: 0.005 Lux @ (F1.6, AGC ON); Cz/B: 0.001 Lux @ (F1.6, AGC ON), 0 Lux dla IR; ICR, wolna migawka, 16x cyfrowy zoom, 15 x optyczny zoom; do 24 mask prywatności; Ogniskowa: 5 mm do 75 mm; Kąt widzenia: HFOV 55° do 4° (wide-tele), VFOV: 33° do 2.2° (wide-tele), DFOV: 61.5° do 4.6° (wide-tele); Trzy strumienie; Funkcje SMART: przechwytywanie twarzy, podstawowe zdarzenia, zdarzenia smart, nagrywanie typu smart; Pamięć masowa: NAS (NFS, SMB/ CIFS), ANR; 1/1 wejście/wyjścia alarmowe; 1/1 wejście/wyjście audio; zasieg IR 100M; zasilanie: 12 VDC, PoE (802.3at); temperatura pracy: -30°C do 65°C; materiał: ADC 12, PC, PC+10% GF; wymiary: Φ 164.5 mm × 290 mm; waga w przybliżeniu 2 kg, IP66 |  | 3000
PTZ | DS-2DE4425IW-DE(S5) |  | 301316585 | Kamera PTZ 4 MP 25 × IR, posiada przetwornik obrazu 1/2.8" Progressive Scan CMOS, generuje obraz w rozdzielczości 2560 × 1440 @30fps; posiada technologią powered by DarkFighter; zaimplementowany algorytm DeepLearning pozwala na klasyfikację alarmów człowiek / pojazd; WDR, HLC, BLC, 3D DNR, Defog, obszar ekspozycji, obszar ostrości; przechwytywanie twarzy ( przechwytywanie do 5 twarzy jednocześnie); Min. Oświetlenie: Kolor: 0.005 Lux @ (F1.6, AGC ON); Cz/B: 0.001 Lux @ (F1.6, AGC ON), 0 Lux dla IR; ICR, wolna migawka, 16x cyfrowy zoom, 25 x optyczny zoom; do 24 masek prywatności; Ogniskowa: 4.8 mm do 120 mm; Kąt widzenia: HFOV 55° do 2.4° (wide-tele), VFOV: 33° do 1.4° (wide-tele), DFOV: 61.5° do 2.8° (wide-tele); Trzy strumienie; Funkcje SMART: przechwytywanie twarzy, podstawowe zdarzenia, zdarzenia smart, nagrywanie typu smart; Pamięć masowa: NAS (NFS, SMB/ CIFS), ANR; 1/1 wejście/wyjścia alarmowe; 1/1 wejście/wyjście audio; zasieg IR 100M; zasilanie: 12 VDC, PoE (802.3at); temperatura pracy: -30°C do 65°C; materiał: ADC 12, PC, PC+10% GF; wymiary: Φ 164.5 mm × 290 mm; waga w przybliżeniu 2 kg, IP66 |  | 3300
PTZ | DS-2DE5225IW-AE(S5) |  | 301316586 | Kamera PTZ 2 MP 25 × IR, posiada przetwornik obrazu 1/2.8" Progressive Scan CMOS, generuje obraz w rozdzielczości 1920x1080 @30fps; posiada technologią powered by DarkFighter; zaimplementowany algorytm DeepLearning pozwala na klasyfikację alarmów człowiek / pojazd; WDR, HLC, BLC, 3D DNR, Defog, obszar ekspozycji, obszar ostrości; przechwytywanie twarzy ( przechwytywanie do 5 twarzy jednocześnie); Min. Oświetlenie: Kolor: 0.005 Lux @ (F1.6, AGC ON); Cz/B: 0.001 Lux @ (F1.6, AGC ON), 0 Lux dla IR; ICR, wolna migawka, 16x cyfrowy zoom, 25 x optyczny zoom; do 24 masek prywatności; Ogniskowa: 4.8 mm do 120 mm; Kąt widzenia: HFOV 57.6° do 2.5° (wide-tele), VFOV: 34.4° do 1.4° (wide-tele), DFOV: 64.5° do 2.9° (wide-tele)Trzy strumienie; Funkcje SMART: przechwytywanie twarzy, podstawowe zdarzenia, zdarzenia smart, nagrywanie typu smart; Pamięć masowa: NAS (NFS, SMB/ CIFS), ANR; 2/1 wejście/wyjścia alarmowe; 1/1 wejście/wyjście audio; zasięg IR 150m; zasilanie: 24 VAC, Hi-PoE; temperatura pracy: -30°C do 65°C; materiał: ADC 12, PC, PC+10% GF; wymiary: Φ 208 mm × 345 mm ; waga w przybliżeniu 3.3 kg, IP66 |  | 3300
PTZ | DS-2DE5232IW-AE(S5) |  | 301316587 | Kamera PTZ 2 MP 32 × IR, posiada przetwornik obrazu 1/2.8" Progressive Scan CMOS, generuje obraz w rozdzielczości 1920 × 1080 @30fps; posiada technologią powered by DarkFighter; zaimplementowany algorytm DeepLearning pozwala na klasyfikację alarmów człowiek / pojazd; WDR, HLC, BLC, 3D DNR, Defog, obszar ekspozycji, obszar ostrości, Rapid Focus; przechwytywanie twarzy ( przechwytywanie do 5 twarzy jednocześnie); Min. Oświetlenie: Kolor: 0.005 Lux @ (F1.2, AGC ON) Cz/b: 0.001 Lux @ (F1.2, AGC ON), 0 Lux dla IR; ICR, wolna migawka, 16x cyfrowy zoom, 32 x optyczny zoom; do 24 masek prywatności; Ogniskowa: 4.8 mm do 153 mm; Kąt widzenia: HFOV 58.4° do 2.14° (wide-tele), VFOV: 33.8° do 1.2° (wide-tele), DFOV: 65.6° do 2.46° (wide-tele); Trzy strumienie; Funkcje SMART: przechwytywanie twarzy, podstawowe zdarzenia, zdarzenia smart, nagrywanie typu smart; Pamięć masowa: NAS (NFS, SMB/ CIFS), ANR; 2/1 wejście/wyjścia alarmowe; 1/1 wejście/wyjście audio; zasięg IR 150m; zasilanie: 24 VAC, Hi-PoE; temperatura pracy: -30°C do 65°C; materiał: ADC 12, PC, PC+10% GF; wymiary: Φ 208 mm × 345 mm ; waga w przybliżeniu 3.3 kg, IP66 |  | 4353
PTZ | DS-2DE5425IW-AE(S5) |  | 301316590 | Kamera PTZ 4 MP 25 × IR, posiada przetwornik obrazu 1/2.8" Progressive Scan CMOS, generuje obraz w rozdzielczości 2560 × 1440 @30fps; posiada technologią powered by DarkFighter; zaimplementowany algorytm DeepLearning pozwala na klasyfikację alarmów człowiek / pojazd; WDR, HLC, BLC, 3D DNR, Defog, obszar ekspozycji, obszar ostrości; przechwytywanie twarzy ( przechwytywanie do 5 twarzy jednocześnie); Min. Oświetlenie: Kolor: 0.005 Lux @ (F1.6, AGC ON); Cz/B: 0.001 Lux @ (F1.6, AGC ON), 0 Lux dla IR; ICR, wolna migawka, 16x cyfrowy zoom, 25 x optyczny zoom; do 24 masek prywatności; Ogniskowa: 4.8 mm do 120 mm; Kąt widzenia: 57.6° do 2.5° Trzy strumienie; Funkcje SMART: przechwytywanie twarzy, podstawowe zdarzenia, zdarzenia smart, nagrywanie typu smart; Pamięć masowa: NAS (NFS, SMB/ CIFS), ANR; 2/1 wejście/wyjścia alarmowe; 1/1 wejście/wyjście audio; zasięg IR 150m; zasilanie: 24 VAC, Hi-PoE; temperatura pracy: -30°C do 65°C; materiał: ADC 12, PC, PC+10% GF; wymiary: Φ 208 mm × 345 mm ; waga w przybliżeniu 3.3 kg, IP66 |  | 3603
PTZ | DS-2DE5432IW-AE(S5) |  | 301316591 | Kamera PTZ 4 MP 32 × IR, posiada przetwornik obrazu 1/2.8" Progressive Scan CMOS, generuje obraz w rozdzielczości 2560 × 1440 @30fps; posiada technologią powered by DarkFighter; zaimplementowany algorytm DeepLearning pozwala na klasyfikację alarmów człowiek / pojazd; WDR, HLC, BLC, 3D DNR, Defog, obszar ekspozycji, obszar ostrości, Rapid Focus; przechwytywanie twarzy ( przechwytywanie do 5 twarzy jednocześnie); Min. Oświetlenie: Kolor: 0.005 Lux @ (F1.2, AGC ON) Cz/b: 0.001 Lux @ (F1.2, AGC ON), 0 Lux dla IR; ICR, wolna migawka, 16x cyfrowy zoom, 32 x optyczny zoom; do 24 masek prywatności; Ogniskowa: 4.8 mm do 120 mm; Kąt widzenia: HFOV 54.3° do 2° (wide-tele), VFOV: 31.8° do 1.1° (wide-tele), DFOV: 61.1° do 2.3° (wide-tele) Trzy strumienie; Funkcje SMART: przechwytywanie twarzy, podstawowe zdarzenia, zdarzenia smart, nagrywanie typu smart; Pamięć masowa: NAS (NFS, SMB/ CIFS), ANR; 2/1 wejście/wyjścia alarmowe; 1/1 wejście/wyjście audio; zasięg IR 150m; zasilanie: 24 VAC, Hi-PoE; temperatura pracy: -30°C do 65°C; materiał: ADC 12, PC, PC+10% GF; wymiary: Φ 208 mm × 345 mm ; waga w przybliżeniu 3.3 kg, IP66 |  | 4808
PTZ | DS-2DE7225IW-AE(S5) |  | 301316576 | Kamera PTZ 2 MP 25 × IR, posiada przetwornik obrazu 1/2.8" Progressive Scan CMOS, generuje obraz w rozdzielczości 1920 x 1080 @30fps; posiada technologią powered by DarkFighter; zaimplementowany algorytm DeepLearning pozwala na klasyfikację alarmów człowiek / pojazd; WDR, HLC, BLC, 3D DNR, Defog, obszar ekspozycji, obszar ostrości; przechwytywanie twarzy ( przechwytywanie do 5 twarzy jednocześnie); Min. Oświetlenie: Kolor: 0.005 Lux @ (F1.6, AGC ON); Cz/B: 0.001 Lux @ (F1.6, AGC ON), 0 Lux z IR; ICR, wolna migawka, 16x cyfrowy zoom, 25 x optyczny zoom; do 24 masek prywatności; Ogniskowa: 4.8 mm do 120 mm; Kąt widzenia: HFOV 57.6° do 2.5° (wide-tele), VFOV: 34.4° do 1.4° (wide-tele), DFOV: 64.5° do 2.9° (wide-tele); Trzy strumienie; Funkcje SMART: przechwytywanie twarzy, podstawowe zdarzenia, zdarzenia smart, nagrywanie typu smart; Pamięć masowa: NAS (NFS, SMB/ CIFS), ANR; 2/1 wejście/wyjścia alarmowe; 1/1 wejście/wyjście audio; zasięg IR 200m; zasilanie: 24 VAC, Hi-PoE; temperatura pracy: -30°C do 65°C; materiał: ADC 12, PC, PC+10% GF; wymiary: Φ 220 mm × 353.4 mm ; waga w przybliżeniu 5 kg, IP66, IK10 |  | 3903
PTZ | DS-2DE7232IW-AE(S5) |  | 301316577 | Kamera PTZ 2 MP 32 × IR, posiada przetwornik obrazu 1/2.8" Progressive Scan CMOS, generuje obraz w rozdzielczości 1920 × 1080 @30fps; posiada technologią powered by DarkFighter; zaimplementowany algorytm DeepLearning pozwala na klasyfikację alarmów człowiek / pojazd; WDR, HLC, BLC, 3D DNR, Defog, obszar ekspozycji, obszar ostrości, Rapid Focus; przechwytywanie twarzy ( przechwytywanie do 5 twarzy jednocześnie); Min. Oświetlenie: Kolor: 0.005 Lux @ (F1.2, AGC ON), Cz/B: 0.001 Lux @ (F1.2, AGC ON), 0 Lux dla IR; ICR, wolna migawka, 16x cyfrowy zoom, 32 x optyczny zoom; do 24 masek prywatności; Ogniskowa: 4.8 mm do 153 mm; Kąt widzenia: HFOV 58.4° do 2.14° (wide-tele), VFOV: 33.8° do 1.2° (wide-tele), DFOV: 65.6° do 2.46° (wide-tele); Trzy strumienie; Funkcje SMART: przechwytywanie twarzy, podstawowe zdarzenia, zdarzenia smart, nagrywanie typu smart; Pamięć masowa: NAS (NFS, SMB/ CIFS), ANR; 2/1 wejście/wyjścia alarmowe; 1/1 wejście/wyjście audio; zasięg IR 200m; zasilanie: 24 VAC, Hi-PoE; temperatura pracy: -30°C do 65°C; materiał: ADC 12, PC, PC+10% GF; wymiary: Φ 220 mm × 353.4 mm ; waga w przybliżeniu 5 kg, IP66, IK10 |  | 4958
PTZ | DS-2DE7425IW-AE(S5) |  | 301316579 | Kamera PTZ 4 MP 25 × IR, posiada przetwornik obrazu 1/2.8" Progressive Scan CMOS, generuje obraz w rozdzielczości 2560 x1440 @30fps; posiada technologią powered by DarkFighter; zaimplementowany algorytm DeepLearning pozwala na klasyfikację alarmów człowiek / pojazd; WDR, HLC, BLC, 3D DNR, Defog, obszar ekspozycji, obszar ostrości; przechwytywanie twarzy ( przechwytywanie do 5 twarzy jednocześnie); Min. Oświetlenie: Kolor: 0.005 Lux @ (F1.6, AGC ON); Cz/B: 0.001 Lux @ (F1.6, AGC ON), 0 Lux z IR; ICR, wolna migawka, 16x cyfrowy zoom, 25 x optyczny zoom; do 24 masek prywatności; Ogniskowa: 4.8 mm do 153 mm; Kąt widzenia: HFOV55° do 2.4° (wide-tele), VFOV: 33° do 1.4° (wide-tele),DFOV: 61.5° do 2.8° (wide-tele); Trzy strumienie; Funkcje SMART: przechwytywanie twarzy, podstawowe zdarzenia, zdarzenia smart, nagrywanie typu smart; Pamięć masowa: NAS (NFS, SMB/ CIFS), ANR; 2/1 wejście/wyjścia alarmowe; 1/1 wejście/wyjście audio; zasięg IR 200m; zasilanie: 24 VAC, Hi-PoE; temperatura pracy: -30°C do 65°C; materiał: ADC 12, PC, PC+10% GF; wymiary: Φ 220 mm × 353.4 mm ; waga w przybliżeniu 5 kg, IP66, IK10 |  | 4353
PTZ | DS-2DE7432IW-AE(S5) |  | 301316580 | Kamera PTZ 4 MP 32 × IR, posiada przetwornik obrazu 1/2.8" Progressive Scan CMOS, generuje obraz w rozdzielczości 2560 x1440 @30fps; posiada technologią powered by DarkFighter; zaimplementowany algorytm DeepLearning pozwala na klasyfikację alarmów człowiek / pojazd; WDR, HLC, BLC, 3D DNR, Defog, obszar ekspozycji, obszar ostrości, Rapid Focus; przechwytywanie twarzy ( przechwytywanie do 5 twarzy jednocześnie); Min. Oświetlenie: Kolor: 0.005 Lux @ (F1.2, AGC ON), Cz/B: 0.001 Lux @ (F1.2, AGC ON), 0 Lux dla IR; ICR, wolna migawka, 16x cyfrowy zoom, 32 x optyczny zoom; do 24 masek prywatności; Ogniskowa: 4.8 mm do 153 mm; Kąt widzenia: HFOV 54.3° do 2° (wide-tele), VFOV: 31.8° do 1.1° (wide-tele), DFOV: 61.1° do 2.3° (wide-tele); Trzy strumienie; Funkcje SMART: przechwytywanie twarzy, podstawowe zdarzenia, zdarzenia smart, nagrywanie typu smart; Pamięć masowa: NAS (NFS, SMB/ CIFS), ANR; 2/1 wejście/wyjścia alarmowe; 1/1 wejście/wyjście audio; zasięg IR 200m; zasilanie: 24 VAC, Hi-PoE; temperatura pracy: -30°C do 65°C; materiał: ADC 12, PC, PC+10% GF; wymiary: Φ 220 mm × 353.4 mm ; waga w przybliżeniu 5 kg, IP66, IK10 |  | 5558
NVR | DS-7716NXI-I4/16P/S |  | 303611982 | Rejestrator NVR serii AcuSense z zaimplementowanym algorytmem Deep Learning, Funkcje: rozpoznanie twarzy (Do 16 bibliotek zdjęć twarzy, łącznie do 10000 zdjęć twarzy ); Ochrona perymetryczna; (*rozpoznawanie twarzy, ochrona perymetryczna nie mogą włączone w tym samym czasie. Włączenie jednej z funkcji spowoduje, że druga będzie niedostępne.) Wejście wideo IP do 16-ch, rozdzielczość do 12 MP; pasmo przychodzące/wychodzące 160/256Mbps. Dwukierunkowe wejście audio; dekodowanie: H.265+/H.265/H.264+/H.264/MPEG4; rozdzielczość nagrywania: 12 MP/8 MP/6 MP/5 MP/4 MP/3 MP/1080p/UXGA/720p/VGA /4CIF/DCIF/2CIF/CIF/QCIF; tryb odtwarzania: Normal/Smart, Event, Tag, Eternal File; Synchroniczne odtwarzanie do 16-ch; nagrywanie dwóch strumieni; do 128 zdalnych połączeń; interfejs sieciowy: 1 interfejs RJ-45 10/100/1000 Mbps self-adaptive Ethernet; Interfejs PoE: 16 interfejsów RJ-45 10/100 Mbps self-adaptive Ethernet; moc: ≤ 200W, standard: IEEE 802.3 af/at; 4 interfejsy SATA do 6TB; 16/4 wejść/wyjść alarmowych; Zasilanie: 100 do 240 VAC, 50 do 60 Hz; temperatura pracy: -10 °C do 55 °C; wymiary: 445 × 400 ×75 mm; Waga ≤ 7 kg |  | 4914
NVR | DS-7716NXI-I4/S |  | 303611980 | Rejestrator NVR serii AcuSense z zaimplementowanym algorytmem Deep Learning, Funkcje: rozpoznanie twarzy (Do 16 bibliotek zdjęć twarzy, łącznie do 10000 zdjęć twarzy ); Ochrona perymetryczna; (*rozpoznawanie twarzy, ochrona perymetryczna nie mogą włączone w tym samym czasie. Włączenie jednej z funkcji spowoduje, że druga będzie niedostępne.) Wejście wideo IP do 16-ch, rozdzielczość do 12 MP; pasmo przychodzące/wychodzące 160/256Mbps. Dwukierunkowe wejście audio; dekodowanie: H.265+/H.265/H.264+/H.264/MPEG4; rozdzielczość nagrywania: 12 MP/8 MP/6 MP/5 MP/4 MP/3 MP/1080p/UXGA/720p/VGA /4CIF/DCIF/2CIF/CIF/QCIF; tryb odtwarzania: Normal/Smart, Event, Tag, Eternal File; Synchroniczne odtwarzanie do 16-ch; nagrywanie dwóch strumieni; do 128 zdalnych połączeń; interfejs sieciowy: 2 interfejsy RJ-45 10/100/1000 Mbps self-adaptive Ethernet; 4 interfejsy SATA do 6TB; 16/4 wejść/wyjść alarmowych; Zasilanie: 100 do 240 VAC, 50 do 60 Hz; temperatura pracy: -10 °C do 55 °C; wymiary: 445 × 400 ×75 mm; Waga ≤ 5.6 kg |  | 3958
NVR | DS-7732NXI-I4/16P/S |  | 303611986 | Rejestrator NVR serii AcuSense z zaimplementowanym algorytmem Deep Learning, Funkcje: rozpoznanie twarzy (Do 16 bibliotek zdjęć twarzy, łącznie do 10000 zdjęć twarzy ); Ochrona perymetryczna; (*rozpoznawanie twarzy, ochrona perymetryczna nie mogą włączone w tym samym czasie. Włączenie jednej z funkcji spowoduje, że druga będzie niedostępne.) Wejście wideo IP do 32-ch, rozdzielczość do 12 MP; pasmo przychodzące/wychodzące 256/256Mbps. Dwukierunkowe wejście audio; dekodowanie: H.265+/H.265/H.264+/H.264/MPEG4; rozdzielczość nagrywania: 12 MP/8 MP/6 MP/5 MP/4 MP/3 MP/1080p/UXGA/720p/VGA /4CIF/DCIF/2CIF/CIF/QCIF; tryb odtwarzania: Normal/Smart, Event, Tag, Eternal File; synchroniczne odtwarzanie do 16-ch; nagrywanie dwóch strumieni; do 128 zdalnych połączeń; interfejs sieciowy: 1 interfejs RJ-45 10/100/1000 Mbps self-adaptive Ethernet; Interfejs PoE: 16 interfejsów RJ-45 10/100 Mbps self-adaptive Ethernet; moc: ≤ 200W, standard: IEEE 802.3 af/at; 4 interfejsy SATA do 6TB; 16/4 wejść/wyjść alarmowych; Zasilanie: 100 do 240 VAC, 50 do 60 Hz; temperatura pracy: -10 °C do 55 °C; wymiary: 445 × 400 ×75 mm; Waga ≤ 7 kg |  | 5779
NVR | DS-7732NXI-I4/S |  | 303611984 | Rejestrator NVR serii AcuSense z zaimplementowanym algorytmem Deep Learning, Funkcje: rozpoznanie twarzy (Do 16 bibliotek zdjęć twarzy, łącznie do 10000 zdjęć twarzy ); Ochrona perymetryczna; (*rozpoznawanie twarzy, ochrona perymetryczna nie mogą włączone w tym samym czasie. Włączenie jednej z funkcji spowoduje, że druga będzie niedostępne.) Wejście wideo IP do 32-ch, rozdzielczość do 12 MP; pasmo przychodzące/wychodzące 256/256Mbps. Dwukierunkowe wejście audio; dekodowanie: H.265+/H.265/H.264+/H.264/MPEG4; rozdzielczość nagrywania: 12 MP/8 MP/6 MP/5 MP/4 MP/3 MP/1080p/UXGA/720p/VGA /4CIF/DCIF/2CIF/CIF/QCIF; tryb odtwarzania: Normal/Smart, Event, Tag, Eternal File; synchroniczne odtwarzanie do 16-ch; nagrywanie dwóch strumieni; do 128 zdalnych połączeń; interfejs sieciowy: 2 interfejsy RJ-45 10/100/1000 Mbps self-adaptive Ethernet; 4 interfejsy SATA do 6TB; 16/4 wejść/wyjść alarmowych; Zasilanie: 100 do 240 VAC, 50 do 60 Hz; temperatura pracy: -10 °C do 55 °C; wymiary: 445 × 400 ×75 mm; Waga ≤ 5.6 kg |  | 4474
NVR | DS-7608NXI-I2/S |  | 303612062 | Rejestrator NVR serii AcuSense z zaimplementowanym algorytmem Deep Learning, Funkcje: rozpoznanie twarzy (Do 16 bibliotek zdjęć twarzy, łącznie do 10000 zdjęć twarzy ); Ochrona perymetryczna; (*rozpoznawanie twarzy, ochrona perymetryczna nie mogą włączone w tym samym czasie. Włączenie jednej z funkcji spowoduje, że druga będzie niedostępne.) wejście wideo IP do 8-ch, rozdzielczość do 12 MP; pasmo przychodzące/wychodzące 80/256Mbps. Dwukierunkowe wejście audio; dekodowanie: H.265+/H.265/H.264+/H.264/MPEG4; rozdzielczość nagrywania: 12 MP/8 MP/6 MP/5 MP/4 MP/3 MP/1080p/UXGA/720p/VGA /4CIF/DCIF/2CIF/CIF/QCIF; synchroniczne odtwarzanie do 8-ch; nagrywanie dwóch strumieni; do 128 zdalnych połączeń; interfejs sieciowy: 2 interfejsy RJ-45 10/100/1000 Mbps self-adaptive Ethernet; 2 interfejsy SATA do 8TB; 4/1 wejście wyjście alarmowe; Zasilanie: 100 do 240 VAC, 50 do 60 Hz; temperatura pracy: -10 °C do 55 °C; wymiary: 385 × 315 × 52 mm; Waga ≤ 1.6 kg |  | 2143
NVR | DS-7608NXI-I2/8P/S |  | 303612064 | Rejestrator NVR serii AcuSense z zaimplementowanym algorytmem Deep Learning, Funkcje: rozpoznanie twarzy (Do 16 bibliotek zdjęć twarzy, łącznie do 10000 zdjęć twarzy ); Ochrona perymetryczna; (*rozpoznawanie twarzy, ochrona perymetryczna nie mogą włączone w tym samym czasie. Włączenie jednej z funkcji spowoduje, że druga będzie niedostępne.) wejście wideo IP do 8-ch, rozdzielczość do 12 MP; pasmo przychodzące/wychodzące 80/256Mbps. Dwukierunkowe wejście audio; dekodowanie: H.265+/H.265/H.264+/H.264/MPEG4; rozdzielczość nagrywania: 12 MP/8 MP/6 MP/5 MP/4 MP/3 MP/1080p/UXGA/720p/VGA /4CIF/DCIF/2CIF/CIF/QCIF; synchroniczne odtwarzanie do 8-ch; nagrywanie dwóch strumieni; do128 zdalnych połączeń; interfejs sieciowy: 1 interfejs RJ-45 10/100/1000 Mbps self-adaptive Ethernet; PoE: 8 interfejsów RJ-45 10/100 Mbps self-adaptive Ethernet ; moc ≤ 120 W, standard: IEEE 802.3 af/at; 2 interfejsy SATA do 8TB; 4/1 wejście wyjście alarmowe; Zasilanie: 100 do 240 VAC, 50 do 60 Hz; temperatura pracy: -10 °C do 55 °C; wymiary: 385 × 315 × 52 mm; Waga ≤ 2.7 kg |  | 2832
NVR | DS-7616NXI-I2/S |  | 303612063 | Rejestrator NVR serii AcuSense z zaimplementowanym algorytmem Deep Learning, Funkcje: rozpoznanie twarzy (Do 16 bibliotek zdjęć twarzy, łącznie do 10000 zdjęć twarzy ); Ochrona perymetryczna; (*rozpoznawanie twarzy, ochrona perymetryczna nie mogą włączone w tym samym czasie. Włączenie jednej z funkcji spowoduje, że druga będzie niedostępne.) wejście wideo IP do 16-ch, rozdzielczość do 12 MP; pasmo przychodzące/wychodzące 160/256Mbps. Dwukierunkowe wejście audio; dekodowanie: H.265+/H.265/H.264+/H.264/MPEG4; rozdzielczość nagrywania: 12 MP/8 MP/6 MP/5 MP/4 MP/3 MP/1080p/UXGA/720p/VGA /4CIF/DCIF/2CIF/CIF/QCIF; synchroniczne odtwarzanie do 16-ch; nagrywanie dwóch strumieni; do 128 zdalnych połączeń; interfejs sieciowy: 2 interfejsy RJ-45 10/100/1000 Mbps self-adaptive Ethernet; 2 interfejsy SATA do 8TB; 4/1 wejście wyjście alarmowe; Zasilanie: 100 do 240 VAC, 50 do 60 Hz; temperatura pracy: -10 °C do 55 °C; wymiary: 385 × 315 × 52 mm; Waga ≤ 1.6 kg |  | 2487
NVR | DS-7616NXI-I2/16P/S |  | 303612065 | Rejestrator NVR serii AcuSense z zaimplementowanym algorytmem Deep Learning, Funkcje: rozpoznanie twarzy (Do 16 bibliotek zdjęć twarzy, łącznie do 10000 zdjęć twarzy ); Ochrona perymetryczna; (*rozpoznawanie twarzy, ochrona perymetryczna nie mogą włączone w tym samym czasie. Włączenie jednej z funkcji spowoduje, że druga będzie niedostępne.) wejście wideo IP do 16-ch, rozdzielczość do 12 MP; pasmo przychodzące/wychodzące 160/256Mbps. Dwukierunkowe wejście audio; dekodowanie: H.265+/H.265/H.264+/H.264/MPEG4; rozdzielczość nagrywania: 12 MP/8 MP/6 MP/5 MP/4 MP/3 MP/1080p/UXGA/720p/VGA /4CIF/DCIF/2CIF/CIF/QCIF; synchroniczne odtwarzanie do 16-ch; nagrywanie dwóch strumieni; do 128 zdalnych połączeń; interfejs sieciowy: 1 interfejs RJ-45 10/100/1000 Mbps self-adaptive Ethernet; PoE: 16 interfejsów RJ-45 10/100 Mbps self-adaptive Ethernet ; moc ≤ 200 W, standard: IEEE 802.3 af/at; 2 interfejsy SATA do 8TB; 4/1 wejście wyjście alarmowe; Zasilanie: 100 do 240 VAC, 50 do 60 Hz; temperatura pracy: -10 °C do 55 °C; wymiary: 385 × 315 × 52 mm; Waga ≤ 3 kg |  | 3695
IPC | DS-2CD2526G2-IS(2.8mm) |  | 311313618 | Kamera Mini kopułowa 2 MP AcuSense, posiada przetwornik obrazu: 1/2.8" Progressive Scan CMOS; min. oświetlenie: Kolor: 0.002 Lux @ (F1.4, AGC ON); WDR 120 dB; Obiektyw: 2.8 mm, horizontal FOV 107°, vertical FOV 57°, diagonal FOV 129°; Zasięg IR do 30m, dodatkowy oświetlacz smart, rozdzielczość obrazu: 1920 × 1080, trzy strumienie; kompresja wideo: H.265/H.264/H.264+/H.265+; Pamięć masowa: slot na kartę MicroSD/SDHC/SDXC (256 GB) lokalna pamięć, NAS (NFS, SMB/CIFS), auto network replenishment (ANR); BLC, HLC, 3D DNR; wbudowany mikrofon; model z oznaczeniem –S: 1/1 wejście/wyjście alarmowe, 1/1 wejście/wyjcie audio Funkcje: podstawowe zdarzenia, zdarzenia smart, przechwytywanie twarzy, ochrona perymetryczna; Zaimplementowany algorytm DeepLearning pozwala nam klasyfikację obiektów człowiek / pojazd; Temperatura pracy: -30 °C do 60 °C; Zasilanie: 12 VDC ± 25%, PoE: 802.3af, Class 3; materiał: metal; wymiary kamery: Ø120 mm × 67.4 mm; waga w przybliżeniu kamery 370g; IP67; IK08 |  | 1072
IPC | DS-2CD2546G2-I(2.8mm) |  | 311313624 | Kamera Mini kopułowa 4 MP AcuSense, posiada przetwornik obrazu: 1/2.7" Progressive Scan CMOS; min. oświetlenie: Kolor: 0.003 Lux @ (F1.4, AGC ON); WDR 120 dB; Obiektyw: 2.8 mm, horizontal FOV 103°, vertical FOV 55°, diagonal FOV 123°; Zasięg IR do 30m, dodatkowy oświetlacz smart, rozdzielczość obrazu: 2592 × 1944, trzy strumienie; kompresja wideo: H.265/H.264/H.264+/H.265+; Pamięć masowa: slot na kartę MicroSD/SDHC/SDXC (256 GB) lokalna pamięć, NAS (NFS, SMB/CIFS), auto network replenishment (ANR); BLC, HLC, 3D DNR; wbudowany mikrofon; Funkcje: podstawowe zdarzenia, zdarzenia smart, przechwytywanie twarzy, ochrona perymetryczna; Zaimplementowany algorytm DeepLearning pozwala nam klasyfikację obiektów człowiek / pojazd; Temperatura pracy: -30 °C do 60 °C; Zasilanie: 12 VDC ± 25%, PoE: 802.3af, Class 3; materiał: metal; wymiary kamery: Ø120 mm × 67.4 mm; waga w przybliżeniu kamery 370g; IP67; IK08 |  | 1103
IPC | DS-2CD2546G2-IS(2.8mm) |  | 311313622 | Kamera Mini kopułowa 4 MP AcuSense, posiada przetwornik obrazu: 1/2.7" Progressive Scan CMOS; min. oświetlenie: Kolor: 0.003 Lux @ (F1.4, AGC ON); WDR 120 dB; Obiektyw: 2.8 mm, horizontal FOV 103°, vertical FOV 55°, diagonal FOV 123°; Zasięg IR do 30m, dodatkowy oświetlacz smart, rozdzielczość obrazu: 2592 × 1944, trzy strumienie; kompresja wideo: H.265/H.264/H.264+/H.265+; Pamięć masowa: slot na kartę MicroSD/SDHC/SDXC (256 GB) lokalna pamięć, NAS (NFS, SMB/CIFS), auto network replenishment (ANR); BLC, HLC, 3D DNR; wbudowany mikrofon; model z oznaczeniem –S: 1/1 wejście/wyjście alarmowe, 1/1 wejście/wyjcie audio Funkcje: podstawowe zdarzenia, zdarzenia smart, przechwytywanie twarzy, ochrona perymetryczna; Zaimplementowany algorytm DeepLearning pozwala nam klasyfikację obiektów człowiek / pojazd; Temperatura pracy: -30 °C do 60 °C; Zasilanie: 12 VDC ± 25%, PoE: 802.3af, Class 3; materiał: metal; wymiary kamery: Ø120 mm × 67.4 mm; waga w przybliżeniu kamery 370g; IP67; IK08 |  | 1103
IPC | DS-2CD2H26G2-IZS(2.8-12mm) |  | 311313729 | Kamera typu Turret, generuje obraz wysokiej jakości 2MP, przetwornik obrazu 1/2.8" Progressive Scan CMOS; zaimplementowany algorytm DeepLearning pozwala na klasyfikację obiektów człowiek / pojazd; Min. Oświetlanie: Kolor 0.002 Lux @ (F1.4, AGC ON); WDR 120dB; Obiektyw: 2.8 do 12 mm, HFOV 113° do 33.9°, VFOV 58° do 18.9°, DFOV 138° do 39°; Zasięg IR do 40m, dodatkowy oświetlacz smart; Max. Rozdzielczość 3840 × 2160; trzy strumienie; BLC, HLC, 3D DNR; 1/1 wejście/wyjście alarmowe; 1/1 wejście/wyjście audio; Funkcje: zdarzenia podstawowe, zdarzenia smart; przechwytywanie twarzy; ochrona perymetryczna; Temperatura pracy: -30 °C do 60 °C; Zasilanie: 12 VDC ± 25%, ochrona przed odwrotna polaryzacja, PoE: 802.3af, Class 3; materiał: metal; wymiary kamery: Ø135.8 × 145.5 mm; waga: 1160; IP66;IK10 |  | 1658
IPC | DS-2CD2H46G2-IZS(2.8-12mm) |  | 311313730 | Kamera typu Turret, generuje obraz wysokiej jakości 4MP, przetwornik obrazu 1/2.7" Progressive Scan CMOS; zaimplementowany algorytm DeepLearning pozwala na klasyfikację obiektów człowiek / pojazd; Min. Oświetlanie: Kolor 0.003 Lux @ (F1.4, AGC ON); WDR 120dB; Obiektyw: 2.8 do 12 mm, HFOV 108° do 32.8°, VFOV 56° do 18.5°, DFOV 131° do 37.8°; Zasięg IR do 40m, dodatkowy oświetlacz smart; Max. Rozdzielczość 3840 × 2160; trzy strumienie; BLC, HLC, 3D DNR; 1/1 wejście/wyjście alarmowe; 1/1 wejście/wyjście audio; Funkcje: zdarzenia podstawowe, zdarzenia smart; przechwytywanie twarzy; ochrona perymetryczna; Temperatura pracy: -30 °C do 60 °C; Zasilanie: 12 VDC ± 25%, ochrona przed odwrotna polaryzacja, PoE: 802.3af, Class 3; materiał: metal; wymiary kamery: Ø135.8 × 145.5 mm; waga: 1160; IP66;IK10 |  | 1811
IPC | DS-2CD2H86G2-IZS(2.8-12mm) |  | 311313731 | Kamera typu Turret, generuje obraz wysokiej jakości 4K, przetwornik obrazu 1/1.8" Progressive Scan CMOS; zaimplementowany algorytm DeepLearning pozwala na klasyfikację obiektów człowiek / pojazd;Min. Oświetlanie: Kolor 0.003 Lux @ (F1.4, AGC ON); WDR 120dB; Obiektyw: 2.8 do 12 mm, HFOV 108° do 45.8°, VFOV 58.4° do 25.7°, DFOV 127.3° do 52.1°; Zasięg IR do 40m, dodatkowy oświetlacz smart; Max. Rozdzielczość 3840 × 2160; trzy strumienie; BLC, HLC, 3D DNR; 1/1 wejście/wyjście alarmowe; 1/1 wejście/wyjście audio; Funkcje: zdarzenia podstawowe, zdarzenia smart; przechwytywanie twarzy; ochrona perymetryczna; Temperatura pracy: -30 °C do 60 °C; Zasilanie: 12 VDC ± 25%, ochrona przed odwrotna polaryzacja, PoE: 802.3af, Class 3; materiał: metal; wymiary kamery: Ø135.8 × 145.5 mm; waga: 1150 g (2.5 lb.); IP66;IK10 |  | 2293
DVR | iDS-7208HQHI-M1/S(STD)/Europe/8A+8/4ALM |  | 300226696 | Rejetrator Turbo iDS-7208HQHI-M1/S(STD)/Europe/8A+8/4ALM, Posiada funkcje: wykrywanie ruchu 2.0 oparte na technologii "deep learning". Ochrona obwdodowa oparta na technologii "deep learning". Wejścia wideo: HDTVI/AHD/CVI/CVBS/IP. Analiza człowiek/pojazd: wykrywanie ruchu jest domyślnie włączone dla 2 kanałów analogowych, może klasyfikować ludzi i pojazdy oraz znacznie zredukować fałszywe alarmy powodowane przez obiekty m.in takie jak liście i światła; Obsługiwane jest szybkie wyszukiwanie według obiektu lub typu zdarzenia. 1 kanał obsługujący detekcję twarzy. Kompresja wideo: H.265 Pro+/H.265 Pro/H.265/H.264+/H.264. Kodowanie dla głównego kanału: Dla 1080p tryb lite dostępny. Dla 4 MP: 4 MP lite@15 fps; 1080p lite/720p/WD1/4CIF/VGA/CIF@25 fps (P)/30 fps (N) Dla 3 MP: 3MP/1080p/720p/VGA/WD1/4CIF/CIF@15 fps Dla 1080p: 1080p/720p@15 fps; VGA/WD1/4CIF/CIF@25 fps (P)/30 fps (N) Dla 720p: 720p/VGA/WD1/4CIF/CIF@25 fps (P)/30 fps (N) Kiedy tryb 1080p Lite jest właczony: 4 MP lite/3 MP@15 fps; 1080p lite/720p lite/VGA/WD1/4CIF/CIF@25 fps (P)/30 fps (N). Wejście IP wideo: 2-ch (do 10-ch), przy włączonym ulepszonym trybie IP: 4 kanały (do 12 kanałów), każdy do 4 Mb / s, rozdzielczość do 6 MP. Obsługa: H.265+/H.265/H.264+/H.264 dla kamer IP. 8 analogowych wejść wideo. Wyjście audio: 1-ch, RCA (Linear, 1 KΩ), Dwukierunkowe audio: 1-ch, RCA (2.0 Vp-p, 1 KΩ) (przy użyciu pierwszego wejścia audio). Synchroniczne odtwarzanie dla 8 kanałów. Zdalne połączenie: 64. Protokoły sieciowe:TCP/IP, PPPoE, DHCP, Hik-Connect, DNS, DDNS, NTP, SADP, NFS, iSCSI, UPnP™, HTTPS, ONVIF. Interfejs sieciowy: 1, RJ45 10/100 Mbps self-adaptive Ethernet interface.WiFi: Możliwość podłączenia do sieci Wi-Fi za pomocą klucza Wi-Fi przez interfejs USB. SATA: 1 interfejs SATA do 10 TB dla każdego z dysków. Zasilanie: 12 VDC, 1.5 A. Pobór energii(bez HDD):≤ 18 W. Warunki eksploatacji:-10 °C do 55 °C . Wymiary: 315 × 242 × 45 mm (12.4 × 9.5 × 1.8 inch).Waga: ≤ 1.78 kg (3.9 lb) Wykrywanie ruchu 2.0, ochrona obwodowa i wykrywanie twarzy nie mogą być włączone w tym samym czasie. Włączenie jednej funkcji spowoduje, że pozostałe dwie będą niedostępne. | NOWOŚĆ | 1040
DVR | iDS-7204HQHI-M1/S(STD)/Europe/4A+4/1ALM |  | 300226695 | Rejestrator iDS-7204HQHI-M1/S(STD)/Europe/4A+4/1ALM, posiada funkcje: Wykrywanie ruchu 2.0 oparte na technologii "deep learning". Ochrona obwdodowa oparta na technologii "deep learning". Wejścia wideo: HDTVI/AHD/CVI/CVBS/IP. Analiza człowiek/pojazd: wykrywanie ruchu jest domyślnie włączone dla 2 kanałów analogowych, może klasyfikować ludzi i pojazdy oraz znacznie zredukować fałszywe alarmy powodowane przez obiekty m.in takie jak liście i światła; Obsługiwane jest szybkie wyszukiwanie według obiektu lub typu zdarzenia. 1 kanał obsługujący detekcję twarzy. Kompresja wideo: H.265 Pro+/H.265 Pro/H.265/H.264+/H.264. Kodowanie dla głównego kanału: Dla 1080p tryb lite dostępny. Dla 4 MP: 4 MP lite@15 fps; 1080p lite/720p/WD1/4CIF/VGA/CIF@25 fps (P)/30 fps (N) Dla 3 MP: 3MP/1080p/720p/VGA/WD1/4CIF/CIF@15 fps Dla 1080p: 1080p/720p@15 fps; VGA/WD1/4CIF/CIF@25 fps (P)/30 fps (N) Dla 720p: 720p/VGA/WD1/4CIF/CIF@25 fps (P)/30 fps (N) Kiedy tryb 1080p Lite włączony: 4 MP lite/3 MP@15 fps; 1080p lite/720p lite/VGA/WD1/4CIF/CIF@25 fps (P)/30 fps (N). Wejście IP wideo: 1-ch (do 5-ch), przy włączonym ulepszonym trybie IP: 2 kanały (do 6 kanałów), każdy do 4 Mb / s, rozdzielczość do 6 MP. Obsługa: H.265+/H.265/H.264+/H.264 dla kamer IP. 4 analogowe wejścia wideo. Wyjście audio: 1-ch, RCA (Linear, 1 KΩ), Dwukierunkowe audio: 1-ch, RCA (2.0 Vp-p, 1 KΩ) (przy uźyciu pierwszego wejścia audio). Synchroniczne odtwarzanie dla 4 kanałów. Zdalne połączenie: 32. Protokoły sieciowe:TCP/IP, PPPoE, DHCP, Hik-Connect, DNS, DDNS, NTP, SADP, NFS, iSCSI, UPnP™, HTTPS, ONVIF. Interfejs sieciowy: 1, RJ45 10/100 Mbps self-adaptive Ethernet interface. WiFi: Możliwość podłączenia do sieci Wi-Fi za pomocą klucza Wi-Fi przez interfejs USB. SATA: 1 interfejs SATA do 10 TB dla każdego z dysków. Zasilanie: 12 VDC, 1.5 A. Pobór energii(bez HDD):≤ 18 W. Warunki eksploatacji:-10 °C to 55 °C . Wymiary: 315 × 242 × 45 mm (12.4 × 9.5 × 1.8 inch). Waga: ≤ 1.78 kg (3.9 lb). Wykrywanie ruchu 2.0, ochrona obwodowa i wykrywanie twarzy nie mogą być włączone w tym samym czasie. Włączenie jednej funkcji spowoduje, że pozostałe dwie będą niedostępne. | NOWOŚĆ | 669
IPC | DS-2CD2027G2-LU(4mm) |  | 311312825 | Kamera sieciowa typu bullet 2MP ColorVu rozróżnianie obiektów człowiek i pojazd, kolorowy obraz 24/7, Matryca: 1/2.8″ Progressive Scan CMOS, Min. Oświetlenie: 0.0005 Lux @ (F1.0, AGC ON), 0 Lux ze światłem Migawka:1/3 s do 1/100,000 s, wolna migawka: Tak, P/N, Wide Dynamic Range: 120dB, Obiektyw: Typ obiektywu i FOV: 4 mm, HFOV 84°, VFOV 45°, DFOV 99° Apertura: F1.0, Oświetlenie: Zasięg światła białego: 40m, Inteligentne doświetlanie: Tak, Wideo: 3 strumienie Max rozdzielczość: 1920x1080 Główny strumień: 50Hz: 25 fps (1920 × 1080, 1280 × 720) 60Hz: 30 fps (1920 × 1080, 1280 × 720), Kompresja Wideo: główny strumień: H.265/H.264/H.264+/H.265+, ROI: 1 obszar, Sieć: jednoczesny podgląd na żywo: do 6 kanałów, API: ONVIF Profil S, Profil G, PROFILE T), ISAPI, SDK, Protkoły: TCP/IP, ICMP, HTTP, HTTPS, FTP, DHCP, DNS, DDNS, RTP, RTSP, NTP, UPnP, SMTP, IGMP, 802.1X, QoS, IPv4, IPv6, UDP, Bonjour, SSL/TLS, PPPoE, SNMP, Pamięć masowa: Slot na kartę MicroSD/SDHC/SDXC do 256 GB, NAS(NFS,SMB/CIFS), ANR, Obraz: Przełącznik dzień&noc: dzień, noc, automatyczny, wg harmonogramu, Wzmocnienie obrazu: BLC, HLC, 3D DNR, Przełącznik parametrów obrazu: Tak, Ustawienia obrazu: tryb korytarzowy, nasycenie, jasność, kontrast, ostrość, wzmocnienie, balans bieli regulowany przez oprogramowanie klienta lub przeglądarkę internetową, Interfejs: Interfejs komunikacyjny: 1 RJ45 10M/100M self-adaptive Ethernet port, Funkcje SMART: detekcja ruchu, sabotaż, wyjątki(utrata połącznia, konfilkt adresów IP, zły login, pełny HDD, błąd HDD), detekcja smiany sceny. Funkcje Deep Learning: Detekcja twarzy: Tak, Ochrona obwodowa: Wykrywanie przekroczenia linii, wykrywanie wtargnięcia, wykrywanie wejścia w obszar, wykrywanie wyjścia z obszaru, Ogólne: Warunki eksploatacji: -30 °C do 60 °C (-22 °F do 140 °F). Wilgotność 95% lub mniej (bez kondensacji), Źródło zasilania: 12 VDC ± 25%; PoE (802.3af, 36 V do 57 V), klasa 3, pobór energii: 12 VDC, 0.6 A, max. 7.2 W PoE (802.3af, 36 V do 57 V), 0.3 A do 0.2 A, max. 8.5 W, wymiary kamery: 215.2 × 78.8 × 78.6 mm (8.5" × 3.1" × 3.1"), waga kamery: około 680 g (1.5 lb.), ochrona: IP67 (IEC 60529-2013) | NOWOŚĆ | 1037
IPC | DS-2CD2027G2-LU(2.8mm) |  | 311312824 | Kamera sieciowa typu bullet 2MP ColorVu rozróżnianie obiektów człowiek i pojazd, kolorowy obraz 24/7, Matryca: 1/2.8″ Progressive Scan CMOS, Min. Oświetlenie: 0.0005 Lux @ (F1.0, AGC ON), 0 Lux ze światłem Migawka:1/3 s do 1/100,000 s, wolna migawka: Tak, P/N, Wide Dynamic Range: 120dB, Obiektyw: Typ obiektywu i FOV: 4 mm, HFOV 84°, VFOV 45°, DFOV 99° Apertura: F1.0, Oświetlenie: Zasięg światła białego: 40m, Inteligentne doświetlanie: Tak, Wideo: 3 strumienie Max rozdzielczość: 1920x1080 Główny strumień: 50Hz: 25 fps (1920 × 1080, 1280 × 720) 60Hz: 30 fps (1920 × 1080, 1280 × 720), Kompresja Wideo: główny strumień: H.265/H.264/H.264+/H.265+, ROI: 1 obszar, Sieć: jednoczesny podgląd na żywo: do 6 kanałów, API: ONVIF Profil S, Profil G, PROFILE T), ISAPI, SDK, Protkoły: TCP/IP, ICMP, HTTP, HTTPS, FTP, DHCP, DNS, DDNS, RTP, RTSP, NTP, UPnP, SMTP, IGMP, 802.1X, QoS, IPv4, IPv6, UDP, Bonjour, SSL/TLS, PPPoE, SNMP, Pamięć masowa: Slot na kartę MicroSD/SDHC/SDXC do 256 GB, NAS(NFS,SMB/CIFS), ANR, Obraz: Przełącznik dzień&noc: dzień, noc, automatyczny, wg harmonogramu, Wzmocnienie obrazu: BLC, HLC, 3D DNR, Przełącznik parametrów obrazu: Tak, Ustawienia obrazu: tryb korytarzowy, nasycenie, jasność, kontrast, ostrość, wzmocnienie, balans bieli regulowany przez oprogramowanie klienta lub przeglądarkę internetową, Interfejs: Interfejs komunikacyjny: 1 RJ45 10M/100M self-adaptive Ethernet port, Funkcje SMART: detekcja ruchu, sabotaż, wyjątki(utrata połącznia, konfilkt adresów IP, zły login, pełny HDD, błąd HDD), detekcja smiany sceny. Funkcje Deep Learning: Detekcja twarzy: Tak, Ochrona obwodowa: Wykrywanie przekroczenia linii, wykrywanie wtargnięcia, wykrywanie wejścia w obszar, wykrywanie wyjścia z obszaru, Ogólne: Warunki eksploatacji: -30 °C do 60 °C (-22 °F do 140 °F). Wilgotność 95% lub mniej (bez kondensacji), Źródło zasilania: 12 VDC ± 25%; PoE (802.3af, 36 V do 57 V), klasa 3, pobór energii: 12 VDC, 0.6 A, max. 7.2 W PoE (802.3af, 36 V do 57 V), 0.3 A do 0.2 A, max. 8.5 W, wymiary kamery: 215.2 × 78.8 × 78.6 mm (8.5" × 3.1" × 3.1"), waga kamery: około 680 g (1.5 lb.), ochrona: IP67 (IEC 60529-2013) | NOWOŚĆ | 1037
IPC | DS-2CD2027G2-L(2.8mm) |  | 311312834 | Kamera sieciowa typu bullet 2MP ColorVu rozróżnianie obiektów człowiek i pojazd, kolorowy obraz 24/7, Matryca: 1/2.8″ Progressive Scan CMOS, Min. Oświetlenie: 0.0005 Lux @ (F1.0, AGC ON), 0 Lux ze światłem Migawka:1/3 s do 1/100,000 s, wolna migawka: Tak, P/N, Wide Dynamic Range: 120dB, Obiektyw: Typ obiektywu i FOV: 2.8 mm, HFOV 107°, VFOV 56°, DFOV 127° Apertura: F1.0, Oświetlenie: Zasięg światła białego: 40m, Inteligentne doświetlanie: Tak, Wideo: 3 strumienie Max rozdzielczość: 1920x1080 Główny strumień: 50Hz: 25 fps (1920 × 1080, 1280 × 720) 60Hz: 30 fps (1920 × 1080, 1280 × 720), Kompresja Wideo: główny strumień: H.265/H.264/H.264+/H.265+, ROI: 1 obszar, Sieć: jednoczesny podgląd na żywo: do 6 kanałów, API: ONVIF Profil S, Profil G, PROFILE T), ISAPI, SDK, Protkoły: TCP/IP, ICMP, HTTP, HTTPS, FTP, DHCP, DNS, DDNS, RTP, RTSP, NTP, UPnP, SMTP, IGMP, 802.1X, QoS, IPv4, IPv6, UDP, Bonjour, SSL/TLS, PPPoE, SNMP, Pamięć masowa: Slot na kartę MicroSD/SDHC/SDXC do 256 GB, NAS(NFS,SMB/CIFS), ANR, Obraz: Przełącznik dzień&noc: dzień, noc, automatyczny, wg harmonogramu, Wzmocnienie obrazu: BLC, HLC, 3D DNR, Przełącznik parametrów obrazu: Tak, Ustawienia obrazu: tryb korytarzowy, nasycenie, jasność, kontrast, ostrość, wzmocnienie, balans bieli regulowany przez oprogramowanie klienta lub przeglądarkę internetową, Interfejs: Interfejs komunikacyjny: 1 RJ45 10M/100M self-adaptive Ethernet port, Funkcje SMART: detekcja ruchu, sabotaż, wyjątki(utrata połącznia, konfilkt adresów IP, zły login, pełny HDD, błąd HDD), detekcja smiany sceny. Funkcje Deep Learning: Detekcja twarzy: Tak, Ochrona obwodowa: Wykrywanie przekroczenia linii, wykrywanie wtargnięcia, wykrywanie wejścia w obszar, wykrywanie wyjścia z obszaru, Ogólne: Warunki eksploatacji: -30 °C do 60 °C (-22 °F do 140 °F). Wilgotność 95% lub mniej (bez kondensacji), Źródło zasilania: 12 VDC ± 25%; PoE (802.3af, 36 V do 57 V), klasa 3, pobór energii: 12 VDC, 0.6 A, max. 7.2 W PoE (802.3af, 36 V do 57 V), 0.3 A do 0.2 A, max. 8.5 W, wymiary kamery: 215.2 × 78.8 × 78.6 mm (8.5" × 3.1" × 3.1"), waga kamery: około 680 g (1.5 lb.), ochrona: IP67 (IEC 60529-2013) | NOWOŚĆ | 1006
IPC | DS-2CD2027G2-L(4mm) |  | 311312835 | Kamera sieciowa typu bullet 2MP ColorVu fixed, rozróżnianie obiektów człowiek i pojazd, kolorowy obraz 24/7, Matryca: 1/2.8″ Progressive Scan CMOS, Min. Oświetlenie: 0.0005 Lux @ (F1.0, AGC ON), 0 Lux ze światłem Migawka:1/3 s do 1/100,000 s, wolna migawka: Tak, P/N, Wide Dynamic Range: 120dB, Obiektyw: Typ obiektywu i FOV: 2.8 mm, HFOV 107°, VFOV 56°, DFOV 127° Apertura: F1.0, Oświetlenie: Zasięg światła białego: 40m, Inteligentne doświetlanie: Tak, Wideo: 3 strumienie Max rozdzielczość: 1920x1080 Główny strumień: 50Hz: 25 fps (1920 × 1080, 1280 × 720) 60Hz: 30 fps (1920 × 1080, 1280 × 720), Kompresja Wideo: główny strumień: H.265/H.264/H.264+/H.265+, ROI: 1 obszar, Sieć: jednoczesny podgląd na żywo: do 6 kanałów, API: ONVIF Profil S, Profil G, PROFILE T), ISAPI, SDK, Protkoły: TCP/IP, ICMP, HTTP, HTTPS, FTP, DHCP, DNS, DDNS, RTP, RTSP, NTP, UPnP, SMTP, IGMP, 802.1X, QoS, IPv4, IPv6, UDP, Bonjour, SSL/TLS, PPPoE, SNMP, Pamięć masowa: Slot na kartę MicroSD/SDHC/SDXC do 256 GB, NAS(NFS,SMB/CIFS), ANR, Obraz: Przełącznik dzień&noc: dzień, noc, automatyczny, wg harmonogramu, Wzmocnienie obrazu: BLC, HLC, 3D DNR, Przełącznik parametrów obrazu: Tak, Ustawienia obrazu: tryb korytarzowy, nasycenie, jasność, kontrast, ostrość, wzmocnienie, balans bieli regulowany przez oprogramowanie klienta lub przeglądarkę internetową, Interfejs: Interfejs komunikacyjny: 1 RJ45 10M/100M self-adaptive Ethernet port, Funkcje SMART: detekcja ruchu, sabotaż, wyjątki(utrata połącznia, konfilkt adresów IP, zły login, pełny HDD, błąd HDD), detekcja smiany sceny. Funkcje Deep Learning: Detekcja twarzy: Tak, Ochrona obwodowa: Wykrywanie przekroczenia linii, wykrywanie wtargnięcia, wykrywanie wejścia w obszar, wykrywanie wyjścia z obszaru, Ogólne: Warunki eksploatacji: -30 °C do 60 °C (-22 °F do 140 °F). Wilgotność 95% lub mniej (bez kondensacji), Źródło zasilania: 12 VDC ± 25%; PoE (802.3af, 36 V do 57 V), klasa 3, pobór energii: 12 VDC, 0.6 A, max. 7.2 W PoE (802.3af, 36 V do 57 V), 0.3 A do 0.2 A, max. 8.5 W, wymiary kamery: 215.2 × 78.8 × 78.6 mm (8.5" × 3.1" × 3.1"), waga kamery: około 680 g (1.5 lb.), ochrona: IP67 (IEC 60529-2013) | NOWOŚĆ | 1006
IPC | DS-2CD2047G2-L(4mm) |  | 311312838 | Kamera sieciowa typu bullet 4MP ColorVu fixed, rozróżnianie obiektów człowiek i pojazd, kolorowy obraz 24/7, Matryca: 1/1.8″ Progressive Scan CMOS, Min. Oświetlenie: 0.0005 Lux @ (F1.0, AGC ON), 0 Lux ze światłem, Migawka:1/3 s do 1/100,000 s, wolna migawka: Tak, P/N, Wide Dynamic Range: 130dB, Obiektyw: Typ obiektywu i FOV: 4 mm, HFOV 94°, VFOV 49°, DFOV 113° Apertura: F1.0, Oświetlenie: Zasięg światła białego: 40m, Inteligentne doświetlanie: Tak, Wideo: 3 strumienie Max rozdzielczość: 1688x1520 Główny strumień: 50Hz: 25 fps (2688 × 1520, 1920 × 1080, 1280 × 720) 60Hz: 30 fps (2688 × 1520, 1920 × 1080, 1280 × 720), Kompresja Wideo: główny strumień: H.265/H.264/H.264+/H.265+, ROI: 1 obszar, Sieć: jednoczesny podgląd na żywo: do 6 kanałów, API: ONVIF Profil S, Profil G, PROFILE T), ISAPI, SDK, Protkoły: TCP/IP, ICMP, HTTP, HTTPS, FTP, DHCP, DNS, DDNS, RTP, RTSP, NTP, UPnP, SMTP, IGMP, 802.1X, QoS, IPv4, IPv6, UDP, Bonjour, SSL/TLS, PPPoE, SNMP, Pamięć masowa: Slot na kartę MicroSD/SDHC/SDXC do 256 GB, NAS(NFS,SMB/CIFS), ANR, Obraz: Przełącznik dzień&noc: dzień, noc, automatyczny, wg harmonogramu, Wzmocnienie obrazu: BLC, HLC, 3D DNR, Przełącznik parametrów obrazu: Tak, Ustawienia obrazu: tryb korytarzowy, nasycenie, jasność, kontrast, ostrość, wzmocnienie, balans bieli regulowany przez oprogramowanie klienta lub przeglądarkę internetową, Interfejs: Interfejs komunikacyjny: 1 RJ45 10M/100M self-adaptive Ethernet port, Funkcje SMART: detekcja ruchu, sabotaż, wyjątki(utrata połącznia, konfilkt adresów IP, zły login, pełny HDD, błąd HDD), detekcja smiany sceny. Funkcje Deep Learning: Detekcja twarzy: Tak, Ochrona obwodowa: Wykrywanie przekroczenia linii, wykrywanie wtargnięcia, wykrywanie wejścia w obszar, wykrywanie wyjścia z obszaru, Ogólne: Warunki eksploatacji: -30 °C do 60 °C (-22 °F do 140 °F). Wilgotność 95% lub mniej (bez kondensacji), Źródło zasilania: 12 VDC ± 25%; PoE (802.3af, 36 V do 57 V), klasa 3, pobór energii: 12 VDC, 0.6 A, max. 7.2 W PoE (802.3af, 36 V do 57 V), 0.3 A do 0.2 A, max. 8.5 W, wymiary kamery: 215.2 × 78.8 × 78.6 mm (8.5" × 3.1" × 3.1"), waga kamery: około 715 g (1.5 lb.), ochrona: IP67 (IEC 60529-2013) | NOWOŚĆ | 1106
IPC | DS-2CD2047G2-L(2.8mm) |  | 311312837 | Kamera sieciowa typu bullet 4MP ColorVu fixed, rozróżnianie obiektów człowiek i pojazd, kolorowy obraz 24/7, Matryca: 1/1.8″ Progressive Scan CMOS, Min. Oświetlenie: 0.0005 Lux @ (F1.0, AGC ON), 0 Lux ze światłem, Migawka:1/3 s do 1/100,000 s, wolna migawka: Tak, P/N, Wide Dynamic Range: 130dB, Obiektyw: Typ obiektywu i FOV: 2.8 mm, HFOV 109°, VFOV 55°, DFOV 138° Apertura: F1.0, Oświetlenie: Zasięg światła białego: 40m, Inteligentne doświetlanie: Tak, Wideo: 3 strumienie Max rozdzielczość: 1688x1520 Główny strumień: 50Hz: 25 fps (2688 × 1520, 1920 × 1080, 1280 × 720) 60Hz: 30 fps (2688 × 1520, 1920 × 1080, 1280 × 720), Kompresja Wideo: główny strumień: H.265/H.264/H.264+/H.265+, ROI: 1 obszar, Sieć: jednoczesny podgląd na żywo: do 6 kanałów, API: ONVIF Profil S, Profil G, PROFILE T), ISAPI, SDK, Protkoły: TCP/IP, ICMP, HTTP, HTTPS, FTP, DHCP, DNS, DDNS, RTP, RTSP, NTP, UPnP, SMTP, IGMP, 802.1X, QoS, IPv4, IPv6, UDP, Bonjour, SSL/TLS, PPPoE, SNMP, Pamięć masowa: Slot na kartę MicroSD/SDHC/SDXC do 256 GB, NAS(NFS,SMB/CIFS), ANR, Obraz: Przełącznik dzień&noc: dzień, noc, automatyczny, wg harmonogramu, Wzmocnienie obrazu: BLC, HLC, 3D DNR, Przełącznik parametrów obrazu: Tak, Ustawienia obrazu: tryb korytarzowy, nasycenie, jasność, kontrast, ostrość, wzmocnienie, balans bieli regulowany przez oprogramowanie klienta lub przeglądarkę internetową, Interfejs: Interfejs komunikacyjny: 1 RJ45 10M/100M self-adaptive Ethernet port, Funkcje SMART: detekcja ruchu, sabotaż, wyjątki(utrata połącznia, konfilkt adresów IP, zły login, pełny HDD, błąd HDD), detekcja smiany sceny. Funkcje Deep Learning: Detekcja twarzy: Tak, Ochrona obwodowa: Wykrywanie przekroczenia linii, wykrywanie wtargnięcia, wykrywanie wejścia w obszar, wykrywanie wyjścia z obszaru, Ogólne: Warunki eksploatacji: -30 °C do 60 °C (-22 °F do 140 °F). Wilgotność 95% lub mniej (bez kondensacji), Źródło zasilania: 12 VDC ± 25%; PoE (802.3af, 36 V do 57 V), klasa 3, pobór energii: 12 VDC, 0.6 A, max. 7.2 W PoE (802.3af, 36 V do 57 V), 0.3 A do 0.2 A, max. 8.5 W, wymiary kamery: 215.2 × 78.8 × 78.6 mm (8.5" × 3.1" × 3.1"), waga kamery: około 715 g (1.5 lb.), ochrona: IP67 (IEC 60529-2013) | NOWOŚĆ | 1106
IPC | DS-2CD2047G2-LU(4mm) |  | 311312832 | Kamera sieciowa typu bullet 4MP ColorVu fixed, rozróżnianie obiektów człowiek i pojazd, kolorowy obraz 24/7, Matryca: 1/1.8″ Progressive Scan CMOS, Min. Oświetlenie: 0.0005 Lux @ (F1.0, AGC ON), 0 Lux ze światłem, Migawka:1/3 s do 1/100,000 s, wolna migawka: Tak, P/N, Wide Dynamic Range: 130dB, Obiektyw: Typ obiektywu i FOV: 4 mm, HFOV 94°, VFOV 49°, DFOV 113° Apertura: F1.0, Oświetlenie: Zasięg światła białego: 40m, Inteligentne doświetlanie: Tak, Wideo: 3 strumienie Max rozdzielczość: 1688x1520 Główny strumień: 50Hz: 25 fps (2688 × 1520, 1920 × 1080, 1280 × 720) 60Hz: 30 fps (2688 × 1520, 1920 × 1080, 1280 × 720), Kompresja Wideo: główny strumień: H.265/H.264/H.264+/H.265+, ROI: 1 obszar, Sieć: jednoczesny podgląd na żywo: do 6 kanałów, API: ONVIF Profil S, Profil G, PROFILE T), ISAPI, SDK, Protkoły: TCP/IP, ICMP, HTTP, HTTPS, FTP, DHCP, DNS, DDNS, RTP, RTSP, NTP, UPnP, SMTP, IGMP, 802.1X, QoS, IPv4, IPv6, UDP, Bonjour, SSL/TLS, PPPoE, SNMP, Pamięć masowa: Slot na kartę MicroSD/SDHC/SDXC do 256 GB, NAS(NFS,SMB/CIFS), ANR, Obraz: Przełącznik dzień&noc: dzień, noc, automatyczny, wg harmonogramu, Wzmocnienie obrazu: BLC, HLC, 3D DNR, Przełącznik parametrów obrazu: Tak, Ustawienia obrazu: tryb korytarzowy, nasycenie, jasność, kontrast, ostrość, wzmocnienie, balans bieli regulowany przez oprogramowanie klienta lub przeglądarkę internetową, Interfejs: Interfejs komunikacyjny: 1 RJ45 10M/100M self-adaptive Ethernet port, Funkcje SMART: detekcja ruchu, sabotaż, wyjątki(utrata połącznia, konfilkt adresów IP, zły login, pełny HDD, błąd HDD), detekcja smiany sceny. Funkcje Deep Learning: Detekcja twarzy: Tak, Ochrona obwodowa: Wykrywanie przekroczenia linii, wykrywanie wtargnięcia, wykrywanie wejścia w obszar, wykrywanie wyjścia z obszaru, Ogólne: Warunki eksploatacji: -30 °C do 60 °C (-22 °F do 140 °F). Wilgotność 95% lub mniej (bez kondensacji), Źródło zasilania: 12 VDC ± 25%; PoE (802.3af, 36 V do 57 V), klasa 3, pobór energii: 12 VDC, 0.6 A, max. 7.2 W PoE (802.3af, 36 V do 57 V), 0.3 A do 0.2 A, max. 8.5 W, wymiary kamery: 215.2 × 78.8 × 78.6 mm (8.5" × 3.1" × 3.1"), waga kamery: około 715 g (1.5 lb.), ochrona: IP67 (IEC 60529-2013) | NOWOŚĆ | 1150
IPC | DS-2CD2047G2-LU(2.8mm) |  | 311312831 | Kamera sieciowa typu bullet 4MP ColorVu fixed, rozróżnianie obiektów człowiek i pojazd, kolorowy obraz 24/7, Matryca: 1/1.8″ Progressive Scan CMOS, Min. Oświetlenie: 0.0005 Lux @ (F1.0, AGC ON), 0 Lux ze światłem, Migawka:1/3 s do 1/100,000 s, wolna migawka: Tak, P/N, Wide Dynamic Range: 130dB, Obiektyw: Typ obiektywu i FOV: 2.8 mm, HFOV 109°, VFOV 55°, DFOV 138° Apertura: F1.0, Oświetlenie: Zasięg światła białego: 40m, Inteligentne doświetlanie: Tak, Wideo: 3 strumienie Max rozdzielczość: 1688x1520 Główny strumień: 50Hz: 25 fps (2688 × 1520, 1920 × 1080, 1280 × 720) 60Hz: 30 fps (2688 × 1520, 1920 × 1080, 1280 × 720), Kompresja Wideo: główny strumień: H.265/H.264/H.264+/H.265+, ROI: 1 obszar, Sieć: jednoczesny podgląd na żywo: do 6 kanałów, API: ONVIF Profil S, Profil G, PROFILE T), ISAPI, SDK, Protkoły: TCP/IP, ICMP, HTTP, HTTPS, FTP, DHCP, DNS, DDNS, RTP, RTSP, NTP, UPnP, SMTP, IGMP, 802.1X, QoS, IPv4, IPv6, UDP, Bonjour, SSL/TLS, PPPoE, SNMP, Pamięć masowa: Slot na kartę MicroSD/SDHC/SDXC do 256 GB, NAS(NFS,SMB/CIFS), ANR, Obraz: Przełącznik dzień&noc: dzień, noc, automatyczny, wg harmonogramu, Wzmocnienie obrazu: BLC, HLC, 3D DNR, Przełącznik parametrów obrazu: Tak, Ustawienia obrazu: tryb korytarzowy, nasycenie, jasność, kontrast, ostrość, wzmocnienie, balans bieli regulowany przez oprogramowanie klienta lub przeglądarkę internetową, Interfejs: Interfejs komunikacyjny: 1 RJ45 10M/100M self-adaptive Ethernet port, Funkcje SMART: detekcja ruchu, sabotaż, wyjątki(utrata połącznia, konfilkt adresów IP, zły login, pełny HDD, błąd HDD), detekcja smiany sceny. Funkcje Deep Learning: Detekcja twarzy: Tak, Ochrona obwodowa: Wykrywanie przekroczenia linii, wykrywanie wtargnięcia, wykrywanie wejścia w obszar, wykrywanie wyjścia z obszaru, Ogólne: Warunki eksploatacji: -30 °C do 60 °C (-22 °F do 140 °F). Wilgotność 95% lub mniej (bez kondensacji), Źródło zasilania: 12 VDC ± 25%; PoE (802.3af, 36 V do 57 V), klasa 3, pobór energii: 12 VDC, 0.6 A, max. 7.2 W PoE (802.3af, 36 V do 57 V), 0.3 A do 0.2 A, max. 8.5 W, wymiary kamery: 215.2 × 78.8 × 78.6 mm (8.5" × 3.1" × 3.1"), waga kamery: około 715 g (1.5 lb.), ochrona: IP67 (IEC 60529-2013) | NOWOŚĆ | 1150
IPC | DS-2CD2327G2-LU(4mm) |  | 311313704 | Kamera sieciowa typu turret 2 MP ColorVu, kolorowy obraz 24/7, rozróżnianie obiektów człowiek i pojazd, wbudowany mikrofon, Przetwornik: 1/2.8″ Progressive Scan CMOS, Max. owietlenie 0.0005 Lux @ (F1.0, AGC ON), 0 Lux ze światłem, Migawka:1/3 s do 1/100,000 s, Wolna migawka: tak, P/N, WDR: 120dB, obiektyw: 4 mm, HFOV 84°, VFOV 45°, DFOV 99°, Apertura: F1.0, Oświetlenie: Zasięg światła białego: 30m, dodatkowe oświetlenie inteligentne, Wideo: Max. rozdzielczość: 1920x1080, 3 strumienie, Główny strumień: 50Hz: 25 fps (1920 × 1080, 1280 × 720) 60Hz: 30 fps (1920 × 1080, 1280 × 720), Kompresja wideo dla głównego strumienia: H.265/H.264/H.264+/H.265+, ROI: 1 obszar, jednoczesny podgląd wideo do 6 kanałów, API: ONVIF (Profil S, Profil G, Profil T), ISAPI, SDK, Protokoły: TCP/IP, ICMP, HTTP, HTTPS, FTP, DHCP, DNS, DDNS, RTP, RTSP, NTP, UPnP, SMTP, IGMP, 802.1X, QoS, IPv4, IPv6, UDP, Bonjour, SSL/TLS, PPPoE, SNMP, Pamięć masowa: czytni kart MicroSD/SDHC/SDXC do 256 GB, NAS(NFS, SMB/CIFS), ANR, Obraz: Przełącznik Dzień/Noc: dzień, noc, automatyczny, wg harmonogramu, Wzmocnienie wideo: BLC, HLC, 3D DNR, Ustawienia obrazu: tryb korytarzowy, nasycenie, jasność, kontrast, ostrość, balans bieli konfigurowany przez użytkownika lub przeglądarkę. Interfejs: Interfejs komunikacyjny: 1 RJ45 10M/100M self-adaptive Ethernet port. Funkcje SMART:detekcja ruchu, sabotaż, wyjątki (odłączona sieć, konflikt adresów IP, nieprawidłowe logowanie, pełny HDD, błąd HDD), wykrywanie zmiany sceny, Funkcje Deep Learning: Wykrywanie twarzy, Ochrona obwodowa: wykrywanie przekroczenia linii, wykrywanie wtargnięcia, wykrywanie wejścia w obszar, wykrywanie wyjścia z obszaru, Ogólne: Warunki eksploatacji: -30 °C do 60 °C . Wilgotność 95% lub mniej (bez kondensacji), Źródło zasialnia: 12 VDC ± 25%, PoE: 802.3af, klasa 3, Pobór energii: 12 VDC, 0.5 A, max. 6 W PoE: (802.3af, 36 V do 57 V), 0.2 A do 0.12 A, max. 7 W, Obudowa z aluminium, Wymiary kamery: Ø138.3 × 125.2 mm (Ø5.4" × 4.9"), waga kamery: około 700g | NOWOŚĆ | 1077
IPC | DS-2CD2327G2-LU(2.8mm) |  | 311313340 | Kamera sieciowa typu turret 2 MP ColorVu, kolorowy obraz 24/7, rozróżnianie obiektów człowiek i pojazd, wbudowany mikrofon, Przetwornik: 1/2.8″ Progressive Scan CMOS, Max. owietlenie 0.0005 Lux @ (F1.0, AGC ON), 0 Lux ze światłem, Migawka:1/3 s do 1/100,000 s, Wolna migawka: tak, P/N, WDR: 120dB, obiektyw: 2.8 mm, HFOV 107°, VFOV 56°, DFOV 127°, Apertura: F1.0, Oświetlenie: Zasięg światła białego: 30m, dodatkowe oświetlenie inteligentne, Wideo: Max. rozdzielczość: 1920x1080, 3 strumienie, Główny strumień: 50Hz: 25 fps (1920 × 1080, 1280 × 720) 60Hz: 30 fps (1920 × 1080, 1280 × 720), Kompresja wideo dla głównego strumienia: H.265/H.264/H.264+/H.265+, ROI: 1 obszar, jednoczesny podgląd wideo do 6 kanałów, API: ONVIF (Profil S, Profil G, Profil T), ISAPI, SDK, Protokoły: TCP/IP, ICMP, HTTP, HTTPS, FTP, DHCP, DNS, DDNS, RTP, RTSP, NTP, UPnP, SMTP, IGMP, 802.1X, QoS, IPv4, IPv6, UDP, Bonjour, SSL/TLS, PPPoE, SNMP, Pamięć masowa: czytni kart MicroSD/SDHC/SDXC do 256 GB, NAS(NFS, SMB/CIFS), ANR, Obraz: Przełącznik Dzień/Noc: dzień, noc, automatyczny, wg harmonogramu, Wzmocnienie wideo: BLC, HLC, 3D DNR, Ustawienia obrazu: tryb korytarzowy, nasycenie, jasność, kontrast, ostrość, balans bieli konfigurowany przez użytkownika lub przeglądarkę. Interfejs: Interfejs komunikacyjny: 1 RJ45 10M/100M self-adaptive Ethernet port. Funkcje SMART:detekcja ruchu, sabotaż, wyjątki (odłączona sieć, konflikt adresów IP, nieprawidłowe logowanie, pełny HDD, błąd HDD), wykrywanie zmiany sceny, Funkcje Deep Learning: Wykrywanie twarzy, Ochrona obwodowa: wykrywanie przekroczenia linii, wykrywanie wtargnięcia, wykrywanie wejścia w obszar, wykrywanie wyjścia z obszaru, Ogólne: Warunki eksploatacji: -30 °C do 60 °C . Wilgotność 95% lub mniej (bez kondensacji), Źródło zasialnia: 12 VDC ± 25%, PoE: 802.3af, klasa 3, Pobór energii: 12 VDC, 0.5 A, max. 6 W PoE: (802.3af, 36 V do 57 V), 0.2 A do 0.12 A, max. 7 W, Obudowa z aluminium, Wymiary kamery: Ø138.3 × 125.2 mm (Ø5.4" × 4.9"), waga kamery: około 700g | NOWOŚĆ | 1077
IPC | DS-2CD2327G2-L(4mm) |  | 311313716 | Kamera sieciowa typu turret 2 MP ColorVu, kolorowy obraz 24/7, rozróżnianie obiektów człowiek i pojazd, wbudowany mikrofon, Przetwornik: 1/2.8″ Progressive Scan CMOS, Max. owietlenie 0.0005 Lux @ (F1.0, AGC ON), 0 Lux ze światłem, Migawka:1/3 s do 1/100,000 s, Wolna migawka: tak, P/N, WDR: 120dB, obiektyw: 4 mm, HFOV 84°, VFOV 45°, DFOV 99°, Apertura: F1.0, Oświetlenie: Zasięg światła białego: 30m, dodatkowe oświetlenie inteligentne, Wideo: Max. rozdzielczość: 1920x1080, 3 strumienie, Główny strumień: 50Hz: 25 fps (1920 × 1080, 1280 × 720) 60Hz: 30 fps (1920 × 1080, 1280 × 720), Kompresja wideo dla głównego strumienia: H.265/H.264/H.264+/H.265+, ROI: 1 obszar, jednoczesny podgląd wideo do 6 kanałów, API: ONVIF (Profil S, Profil G, Profil T), ISAPI, SDK, Protokoły: TCP/IP, ICMP, HTTP, HTTPS, FTP, DHCP, DNS, DDNS, RTP, RTSP, NTP, UPnP, SMTP, IGMP, 802.1X, QoS, IPv4, IPv6, UDP, Bonjour, SSL/TLS, PPPoE, SNMP, Pamięć masowa: czytni kart MicroSD/SDHC/SDXC do 256 GB, NAS(NFS, SMB/CIFS), ANR, Obraz: Przełącznik Dzień/Noc: dzień, noc, automatyczny, wg harmonogramu, Wzmocnienie wideo: BLC, HLC, 3D DNR, Ustawienia obrazu: tryb korytarzowy, nasycenie, jasność, kontrast, ostrość, balans bieli konfigurowany przez użytkownika lub przeglądarkę. Interfejs: Interfejs komunikacyjny: 1 RJ45 10M/100M self-adaptive Ethernet port. Funkcje SMART:detekcja ruchu, sabotaż, wyjątki (odłączona sieć, konflikt adresów IP, nieprawidłowe logowanie, pełny HDD, błąd HDD), wykrywanie zmiany sceny, Funkcje Deep Learning: Wykrywanie twarzy, Ochrona obwodowa: wykrywanie przekroczenia linii, wykrywanie wtargnięcia, wykrywanie wejścia w obszar, wykrywanie wyjścia z obszaru, Ogólne: Warunki eksploatacji: -30 °C do 60 °C . Wilgotność 95% lub mniej (bez kondensacji), Źródło zasialnia: 12 VDC ± 25%, PoE: 802.3af, klasa 3, Pobór energii: 12 VDC, 0.5 A, max. 6 W PoE: (802.3af, 36 V do 57 V), 0.2 A do 0.12 A, max. 7 W, Obudowa z aluminium, Wymiary kamery: Ø138.3 × 125.2 mm (Ø5.4" × 4.9"), waga kamery: około 700g | NOWOŚĆ | 1043
IPC | DS-2CD2327G2-L(2.8mm) |  | 311313714 | Kamera sieciowa typu turret 2 MP ColorVu, kolorowy obraz 24/7, rozróżnianie obiektów człowiek i pojazd, wbudowany mikrofon, Przetwornik: 1/2.8″ Progressive Scan CMOS, Max. owietlenie 0.0005 Lux @ (F1.0, AGC ON), 0 Lux ze światłem, Migawka:1/3 s do 1/100,000 s, Wolna migawka: tak, P/N, WDR: 120dB, obiektyw: 2.8 mm, HFOV 107°, VFOV 56°, DFOV 127° Apertura: F1.0, Oświetlenie: Zasięg światła białego: 30m, dodatkowe oświetlenie inteligentne, Wideo: Max. rozdzielczość: 1920x1080, 3 strumienie, Główny strumień: 50Hz: 25 fps (1920 × 1080, 1280 × 720) 60Hz: 30 fps (1920 × 1080, 1280 × 720), Kompresja wideo dla głównego strumienia: H.265/H.264/H.264+/H.265+, ROI: 1 obszar, jednoczesny podgląd wideo do 6 kanałów, API: ONVIF (Profil S, Profil G, Profil T), ISAPI, SDK, Protokoły: TCP/IP, ICMP, HTTP, HTTPS, FTP, DHCP, DNS, DDNS, RTP, RTSP, NTP, UPnP, SMTP, IGMP, 802.1X, QoS, IPv4, IPv6, UDP, Bonjour, SSL/TLS, PPPoE, SNMP, Pamięć masowa: czytni kart MicroSD/SDHC/SDXC do 256 GB, NAS(NFS, SMB/CIFS), ANR, Obraz: Przełącznik Dzień/Noc: dzień, noc, automatyczny, wg harmonogramu, Wzmocnienie wideo: BLC, HLC, 3D DNR, Ustawienia obrazu: tryb korytarzowy, nasycenie, jasność, kontrast, ostrość, balans bieli konfigurowany przez użytkownika lub przeglądarkę. Interfejs: Interfejs komunikacyjny: 1 RJ45 10M/100M self-adaptive Ethernet port. Funkcje SMART:detekcja ruchu, sabotaż, wyjątki (odłączona sieć, konflikt adresów IP, nieprawidłowe logowanie, pełny HDD, błąd HDD), wykrywanie zmiany sceny, Funkcje Deep Learning: Wykrywanie twarzy, Ochrona obwodowa: wykrywanie przekroczenia linii, wykrywanie wtargnięcia, wykrywanie wejścia w obszar, wykrywanie wyjścia z obszaru, Ogólne: Warunki eksploatacji: -30 °C do 60 °C . Wilgotność 95% lub mniej (bez kondensacji), Źródło zasialnia: 12 VDC ± 25%, PoE: 802.3af, klasa 3, Pobór energii: 12 VDC, 0.5 A, max. 6 W PoE: (802.3af, 36 V do 57 V), 0.2 A do 0.12 A, max. 7 W, Obudowa z aluminium, Wymiary kamery: Ø138.3 × 125.2 mm (Ø5.4" × 4.9"), waga kamery: około 700g | NOWOŚĆ | 1043
IPC | DS-2CD2347G2-LU(4mm) |  | 311313719 | Kamera sieciowa typu turret 2 MP ColorVu, kolorowy obraz 24/7, rozróżnianie obiektów człowiek i pojazd, wbudowany mikrofon, Przetwornik: 1/1.8″ Progressive Scan CMOS, Max. owietlenie 0.0005 Lux @ (F1.0, AGC ON), 0 Lux ze światłem, Migawka:1/3 s do 1/100,000 s, Wolna migawka: tak, P/N, WDR: 130dB, obiektyw: 4 mm, HFOV 94°, VFOV 49°, DFOV 113°, Apertura: F1.0, Oświetlenie: Zasięg światła białego do 30m, dodatkowe oświetlenie inteligentne, Wideo: Max. rozdzielczość: 2688 × 1520, 3 strumienie, Główny strumień: 50Hz: 25 fps (2688 × 1520, 1920 × 1080, 1280 × 720) 60Hz: 30 fps (2688 × 1520, 1920 × 1080, 1280 × 720), Kompresja wideo dla głównego strumienia: H.265/H.264/H.264+/H.265+, ROI: 1 obszar, jednoczesny podgląd wideo do 6 kanałów, API: ONVIF (Profil S, Profil G, Profil T), ISAPI, SDK, Protokoły: TCP/IP, ICMP, HTTP, HTTPS, FTP, DHCP, DNS, DDNS, RTP, RTSP, NTP, UPnP, SMTP, IGMP, 802.1X, QoS, IPv4, IPv6, UDP, Bonjour, SSL/TLS, PPPoE, SNMP, Pamięć masowa: czytni kart MicroSD/SDHC/SDXC do 256 GB, NAS(NFS, SMB/CIFS), ANR, Obraz: Przełącznik Dzień/Noc: dzień, noc, automatyczny, wg harmonogramu, Wzmocnienie wideo: BLC, HLC, 3D DNR, Ustawienia obrazu: tryb korytarzowy, nasycenie, jasność, kontrast, ostrość, balans bieli konfigurowany przez użytkownika lub przeglądarkę. Interfejs: Interfejs komunikacyjny: 1 RJ45 10M/100M self-adaptive Ethernet port. Funkcje SMART:detekcja ruchu, sabotaż, wyjątki (odłączona sieć, konflikt adresów IP, nieprawidłowe logowanie, pełny HDD, błąd HDD), wykrywanie zmiany sceny, Funkcje Deep Learning: Wykrywanie twarzy, Ochrona obwodowa: wykrywanie przekroczenia linii, wykrywanie wtargnięcia, wykrywanie wejścia w obszar, wykrywanie wyjścia z obszaru, Ogólne: Warunki eksploatacji: -30 °C do 60 °C . Wilgotność 95% lub mniej (bez kondensacji), Źródło zasialnia: 12 VDC ± 25%, PoE: 802.3af, klasa 3, Pobór energii: 12 VDC, 0.55 A, max. 6.6 W PoE: (802.3af, 36 V do 57 V), 0.22 A do 0.13 A, max. 7.6 W, Aluminiowa obudowa, Wymiary kamery: Ø138.3 × 125.2 mm (Ø5.4" × 4.9"), waga kamery: około 820g | NOWOŚĆ | 1269
IPC | DS-2CD2347G2-LU(2.8mm) |  | 311312865 | Kamera sieciowa typu turret 2 MP ColorVu, kolorowy obraz 24/7, rozróżnianie obiektów człowiek i pojazd, wbudowany mikrofon, Przetwornik: 1/1.8″ Progressive Scan CMOS, Max. owietlenie 0.0005 Lux @ (F1.0, AGC ON), 0 Lux ze światłem, Migawka:1/3 s do 1/100,000 s, Wolna migawka: tak, P/N, WDR: 130dB, Obiektyw: 2.8 mm, HFOV 109°, VFOV 55°, DFOV 138°, Apertura: F1.0, Oświetlenie: Zasięg światła białego do 30m, dodatkowe oświetlenie inteligentne, Wideo: Max. rozdzielczość: 2688 × 1520, 3 strumienie, Główny strumień: 50Hz: 25 fps (2688 × 1520, 1920 × 1080, 1280 × 720) 60Hz: 30 fps (2688 × 1520, 1920 × 1080, 1280 × 720), Kompresja wideo dla głównego strumienia: H.265/H.264/H.264+/H.265+, ROI: 1 obszar, jednoczesny podgląd wideo do 6 kanałów, API: ONVIF (Profil S, Profil G, Profil T), ISAPI, SDK, Protokoły: TCP/IP, ICMP, HTTP, HTTPS, FTP, DHCP, DNS, DDNS, RTP, RTSP, NTP, UPnP, SMTP, IGMP, 802.1X, QoS, IPv4, IPv6, UDP, Bonjour, SSL/TLS, PPPoE, SNMP, Pamięć masowa: czytni kart MicroSD/SDHC/SDXC do 256 GB, NAS(NFS, SMB/CIFS), ANR, Obraz: Przełącznik Dzień/Noc: dzień, noc, automatyczny, wg harmonogramu, Wzmocnienie wideo: BLC, HLC, 3D DNR, Ustawienia obrazu: tryb korytarzowy, nasycenie, jasność, kontrast, ostrość, balans bieli konfigurowany przez użytkownika lub przeglądarkę. Interfejs: Interfejs komunikacyjny: 1 RJ45 10M/100M self-adaptive Ethernet port. Funkcje SMART:detekcja ruchu, sabotaż, wyjątki (odłączona sieć, konflikt adresów IP, nieprawidłowe logowanie, pełny HDD, błąd HDD), wykrywanie zmiany sceny, Funkcje Deep Learning: Wykrywanie twarzy, Ochrona obwodowa: wykrywanie przekroczenia linii, wykrywanie wtargnięcia, wykrywanie wejścia w obszar, wykrywanie wyjścia z obszaru, Ogólne: Warunki eksploatacji: -30 °C do 60 °C . Wilgotność 95% lub mniej (bez kondensacji), Źródło zasialnia: 12 VDC ± 25%, PoE: 802.3af, klasa 3, Pobór energii: 12 VDC, 0.55 A, max. 6.6 W PoE: (802.3af, 36 V do 57 V), 0.22 A do 0.13 A, max. 7.6 W, Aluminiowa obudowa, Wymiary kamery: Ø138.3 × 125.2 mm (Ø5.4" × 4.9"), waga kamery: około 820g | NOWOŚĆ | 1269
IPC | DS-2CD2347G2-L(4mm) |  | 311313725 | Kamera sieciowa typu turret 2 MP ColorVu, kolorowy obraz 24/7, rozróżnianie obiektów człowiek i pojazd, wbudowany mikrofon, Przetwornik: 1/1.8″ Progressive Scan CMOS, Max. owietlenie 0.0005 Lux @ (F1.0, AGC ON), 0 Lux ze światłem, Migawka:1/3 s do 1/100,000 s, Wolna migawka: tak, P/N, WDR: 130dB, obiektyw: 4 mm, HFOV 94°, VFOV 49°, DFOV 113°, Apertura: F1.0, Oświetlenie: Zasięg światła białego do 30m, dodatkowe oświetlenie inteligentne, Wideo: Max. rozdzielczość: 2688 × 1520, 3 strumienie, Główny strumień: 50Hz: 25 fps (2688 × 1520, 1920 × 1080, 1280 × 720) 60Hz: 30 fps (2688 × 1520, 1920 × 1080, 1280 × 720), Kompresja wideo dla głównego strumienia: H.265/H.264/H.264+/H.265+, ROI: 1 obszar, jednoczesny podgląd wideo do 6 kanałów, API: ONVIF (Profil S, Profil G, Profil T), ISAPI, SDK, Protokoły: TCP/IP, ICMP, HTTP, HTTPS, FTP, DHCP, DNS, DDNS, RTP, RTSP, NTP, UPnP, SMTP, IGMP, 802.1X, QoS, IPv4, IPv6, UDP, Bonjour, SSL/TLS, PPPoE, SNMP, Pamięć masowa: czytni kart MicroSD/SDHC/SDXC do 256 GB, NAS(NFS, SMB/CIFS), ANR, Obraz: Przełącznik Dzień/Noc: dzień, noc, automatyczny, wg harmonogramu, Wzmocnienie wideo: BLC, HLC, 3D DNR, Ustawienia obrazu: tryb korytarzowy, nasycenie, jasność, kontrast, ostrość, balans bieli konfigurowany przez użytkownika lub przeglądarkę. Interfejs: Interfejs komunikacyjny: 1 RJ45 10M/100M self-adaptive Ethernet port. Funkcje SMART:detekcja ruchu, sabotaż, wyjątki (odłączona sieć, konflikt adresów IP, nieprawidłowe logowanie, pełny HDD, błąd HDD), wykrywanie zmiany sceny, Funkcje Deep Learning: Wykrywanie twarzy, Ochrona obwodowa: wykrywanie przekroczenia linii, wykrywanie wtargnięcia, wykrywanie wejścia w obszar, wykrywanie wyjścia z obszaru, Ogólne: Warunki eksploatacji: -30 °C do 60 °C . Wilgotność 95% lub mniej (bez kondensacji), Źródło zasialnia: 12 VDC ± 25%, PoE: 802.3af, klasa 3, Pobór energii: 12 VDC, 0.55 A, max. 6.6 W PoE: (802.3af, 36 V do 57 V), 0.22 A do 0.13 A, max. 7.6 W, Aluminiowa obudowa, Wymiary kamery: Ø138.3 × 125.2 mm (Ø5.4" × 4.9"), waga kamery: około 820g | NOWOŚĆ | 1235
IPC | DS-2CD2347G2-L(2.8mm) |  | 311313723 | Kamera sieciowa typu turret 2 MP ColorVu, kolorowy obraz 24/7, rozróżnianie obiektów człowiek i pojazd, wbudowany mikrofon, Przetwornik: 1/1.8″ Progressive Scan CMOS, Max. owietlenie 0.0005 Lux @ (F1.0, AGC ON), 0 Lux ze światłem, Migawka:1/3 s do 1/100,000 s, Wolna migawka: tak, P/N, WDR: 130dB, obiektyw: 2.8 mm, HFOV 109°, FFOV 55°, DFOV 138°, Apertura: F1.0, Oświetlenie: Zasięg światła białego do 30m, dodatkowe oświetlenie inteligentne, Wideo: Max. rozdzielczość: 2688 × 1520, 3 strumienie, Główny strumień: 50Hz: 25 fps (2688 × 1520, 1920 × 1080, 1280 × 720) 60Hz: 30 fps (2688 × 1520, 1920 × 1080, 1280 × 720), Kompresja wideo dla głównego strumienia: H.265/H.264/H.264+/H.265+, ROI: 1 obszar, jednoczesny podgląd wideo do 6 kanałów, API: ONVIF (Profil S, Profil G, Profil T), ISAPI, SDK, Protokoły: TCP/IP, ICMP, HTTP, HTTPS, FTP, DHCP, DNS, DDNS, RTP, RTSP, NTP, UPnP, SMTP, IGMP, 802.1X, QoS, IPv4, IPv6, UDP, Bonjour, SSL/TLS, PPPoE, SNMP, Pamięć masowa: czytni kart MicroSD/SDHC/SDXC do 256 GB, NAS(NFS, SMB/CIFS), ANR, Obraz: Przełącznik Dzień/Noc: dzień, noc, automatyczny, wg harmonogramu, Wzmocnienie wideo: BLC, HLC, 3D DNR, Ustawienia obrazu: tryb korytarzowy, nasycenie, jasność, kontrast, ostrość, balans bieli konfigurowany przez użytkownika lub przeglądarkę. Interfejs: Interfejs komunikacyjny: 1 RJ45 10M/100M self-adaptive Ethernet port. Funkcje SMART:detekcja ruchu, sabotaż, wyjątki (odłączona sieć, konflikt adresów IP, nieprawidłowe logowanie, pełny HDD, błąd HDD), wykrywanie zmiany sceny, Funkcje Deep Learning: Wykrywanie twarzy, Ochrona obwodowa: wykrywanie przekroczenia linii, wykrywanie wtargnięcia, wykrywanie wejścia w obszar, wykrywanie wyjścia z obszaru, Ogólne: Warunki eksploatacji: -30 °C do 60 °C . Wilgotność 95% lub mniej (bez kondensacji), Źródło zasialnia: 12 VDC ± 25%, PoE: 802.3af, klasa 3, Pobór energii: 12 VDC, 0.55 A, max. 6.6 W PoE: (802.3af, 36 V do 57 V), 0.22 A do 0.13 A, max. 7.6 W, Aluminiowa obudowa, Wymiary kamery: Ø138.3 × 125.2 mm (Ø5.4" × 4.9"), waga kamery: około 820g | NOWOŚĆ | 1235
IPC | DS-2CD2T27G2-L(4mm) |  | 311312854 | Kamera sieciowa typu bullet 2 MP ColorVu: rozróżnianie obiektów człowiek i pojazd, kolorowy obraz 24/7, Matryca: 1/2.8″ Progressive Scan CMOS, Min. owietlenie: 0.0005 Lux @ (F1.0, AGC ON), 0 Lux ze światłem, Wolna migawka, P/N, WDR: 120 dB, Rodzaj obiektywu&FOV: 4 mm, HFOV 84°, VFOV 45°, DFOV 99°, Aperuta: F1.0, Oświetlenie: zasięg światła białego do 60m, dodatkowe inteligentne oświetlenie, Wideo: Max. rozdzielczość: 1920x1080, 3 strumienie, główny strumień: 50Hz: 25 fps (1920 × 1080, 1280 × 720) 60Hz: 30 fps (1920 × 1080, 1280 × 720), ROI: 1 obszar, Sieć: jednoczesny podgląd wideo do 6 kanałów, API:ONVIF (PROFILE S, PROFILE G, PROFILE T), ISAPI, SDK, Protokoły: TCP/IP, ICMP, HTTP, HTTPS, FTP, DHCP, DNS, DDNS, RTP, RTSP, NTP, UPnP, SMTP, IGMP, 802.1X, QoS, IPv4, IPv6, UDP, Bonjour, SSL/TLS, PPPoE, SNMP, Pamięć masowa: czytnik kart MicroSD/SDHC/SDXC do 256 GB, NAS(NFS, SMB/CIFS), ANR, Obraz: Przełącznik dzień/noc: dzień, noc, automatyczny, wg harmonogramu, wzmocnienie obrazu: BLC, HLC, 3D DNR, przełącznik parametrów obrazu, ustawienia obrazu: tryb korytarzowy, nasycenie, jasność, kontrast, ostrość, wzmocnienie, balans bieli ustawiany przez klienta lub przeglądarkę internetową, Interfejs: interfejs komunikacyjny: 1 RJ45 10 M/100 M self-adaptive Ethernet port, Zdarzenia SMART: detekcja ruchu, sabotaż, wyjątki (odłączona sieć, konflikt adresów IP, nieprawidłowe logowanie, pełny HDD, błąd HDD), wykrywanie zmiany sceny, funkcje deep learning: detekcja twarzy, Wykrywanie przekroczenia linii, wykrywanie wtargnięcia, wykrywanie wejścia w obszar, wykrywanie wyjścia z obszaru, Ogólne: warunki eksploatacji: 30 °C do 60 °C . Wilgotność 95% liub mniej(bez kondensacji), źródło zasilania: 12 VDC ± 25%; PoE: 802.3af, pobór energii: 12 VDC, 0.7 A, max. 8.5 W PoE (802.3af, 36 V do 57 V), 0.30 A do 0.18 A, max. 10.5 W, Materiał: metal, Wymiary kamery: Ø105.1 × 291.2 mm (Ø4.1″ × 11.5″), waga kamery: około 1210g, Ochrona: IP67 (IEC 60529-2013) | NOWOŚĆ | 1269
IPC | DS-2CD2T27G2-L(2.8mm) |  | 311312852 | Kamera sieciowa typu bullet 2 MP ColorVu: rozróżnianie obiektów człowiek i pojazd, kolorowy obraz 24/7, Matryca: 1/2.8″ Progressive Scan CMOS, Min. owietlenie: 0.0005 Lux @ (F1.0, AGC ON), 0 Lux ze światłem, Wolna migawka, P/N, WDR: 120 dB, Rodzaj obiektywu&FOV: 2.8 mm, HFOV 107°, VFOV 56°, DFOV 127°, Aperuta: F1.0, Oświetlenie: zasięg światła białego do 60m, dodatkowe inteligentne oświetlenie, Wideo: Max. rozdzielczość: 1920x1080, 3 strumienie, główny strumień: 50Hz: 25 fps (1920 × 1080, 1280 × 720) 60Hz: 30 fps (1920 × 1080, 1280 × 720), ROI: 1 obszar, Sieć: jednoczesny podgląd wideo do 6 kanałów, API:ONVIF (PROFILE S, PROFILE G, PROFILE T), ISAPI, SDK, Protokoły: TCP/IP, ICMP, HTTP, HTTPS, FTP, DHCP, DNS, DDNS, RTP, RTSP, NTP, UPnP, SMTP, IGMP, 802.1X, QoS, IPv4, IPv6, UDP, Bonjour, SSL/TLS, PPPoE, SNMP, Pamięć masowa: czytnik kart MicroSD/SDHC/SDXC do 256 GB, NAS(NFS, SMB/CIFS), ANR, Obraz: Przełącznik dzień/noc: dzień, noc, automatyczny, wg harmonogramu, wzmocnienie obrazu: BLC, HLC, 3D DNR, przełącznik parametrów obrazu, ustawienia obrazu: tryb korytarzowy, nasycenie, jasność, kontrast, ostrość, wzmocnienie, balans bieli ustawiany przez klienta lub przeglądarkę internetową, Interfejs: interfejs komunikacyjny: 1 RJ45 10 M/100 M self-adaptive Ethernet port, Zdarzenia SMART: detekcja ruchu, sabotaż, wyjątki (odłączona sieć, konflikt adresów IP, nieprawidłowe logowanie, pełny HDD, błąd HDD), wykrywanie zmiany sceny, funkcje deep learning: detekcja twarzy, Wykrywanie przekroczenia linii, wykrywanie wtargnięcia, wykrywanie wejścia w obszar, wykrywanie wyjścia z obszaru, Ogólne: warunki eksploatacji: 30 °C do 60 °C . Wilgotność 95% liub mniej(bez kondensacji), źródło zasilania: 12 VDC ± 25%; PoE: 802.3af, pobór energii: 12 VDC, 0.7 A, max. 8.5 W PoE (802.3af, 36 V do 57 V), 0.30 A do 0.18 A, max. 10.5 W, Materiał: metal, Wymiary kamery: Ø105.1 × 291.2 mm (Ø4.1″ × 11.5″), waga kamery: około 1210g, Ochrona: IP67 (IEC 60529-2013) | NOWOŚĆ | 1269
IPC | DS-2CD2T47G2-L(2.8mm) |  | 311312858 | Kamera sieciowa typu bullet 2 MP ColorVu: rozróżnianie obiektów człowiek i pojazd, kolorowy obraz 24/7, Matryca: 1/2.8″ Progressive Scan CMOS, Min. owietlenie: 0.0005 Lux @ (F1.0, AGC ON), 0 Lux ze światłem, Wolna migawka, P/N, WDR: 120 dB, Rodzaj obiektywu&FOV: 2.8 mm, HFOV 107°, VFOV 56°, DFOV 127°, Aperuta: F1.0, Oświetlenie: zasięg światła białego do 60m, dodatkowe inteligentne oświetlenie, Wideo: Max. rozdzielczość: 1920x1080, 3 strumienie, główny strumień: 50Hz: 25 fps (1920 × 1080, 1280 × 720) 60Hz: 30 fps (1920 × 1080, 1280 × 720), ROI: 1 obszar, Sieć: jednoczesny podgląd wideo do 6 kanałów, API:ONVIF (PROFILE S, PROFILE G, PROFILE T), ISAPI, SDK, Protokoły: TCP/IP, ICMP, HTTP, HTTPS, FTP, DHCP, DNS, DDNS, RTP, RTSP, NTP, UPnP, SMTP, IGMP, 802.1X, QoS, IPv4, IPv6, UDP, Bonjour, SSL/TLS, PPPoE, SNMP, Pamięć masowa: czytnik kart MicroSD/SDHC/SDXC do 256 GB, NAS(NFS, SMB/CIFS), ANR, Obraz: Przełącznik dzień/noc: dzień, noc, automatyczny, wg harmonogramu, wzmocnienie obrazu: BLC, HLC, 3D DNR, przełącznik parametrów obrazu, ustawienia obrazu: tryb korytarzowy, nasycenie, jasność, kontrast, ostrość, wzmocnienie, balans bieli ustawiany przez klienta lub przeglądarkę internetową, Interfejs: interfejs komunikacyjny: 1 RJ45 10 M/100 M self-adaptive Ethernet port, Zdarzenia SMART: detekcja ruchu, sabotaż, wyjątki (odłączona sieć, konflikt adresów IP, nieprawidłowe logowanie, pełny HDD, błąd HDD), wykrywanie zmiany sceny, funkcje deep learning: detekcja twarzy, Wykrywanie przekroczenia linii, wykrywanie wtargnięcia, wykrywanie wejścia w obszar, wykrywanie wyjścia z obszaru, Ogólne: warunki eksploatacji: 30 °C do 60 °C . Wilgotność 95% liub mniej(bez kondensacji), źródło zasilania: 12 VDC ± 25%; PoE: 802.3af, pobór energii: 12 VDC, 0.7 A, max. 8.5 W PoE (802.3af, 36 V do 57 V), 0.30 A do 0.18 A, max. 10.5 W, Materiał: metal, Wymiary kamery: Ø105.1 × 291.2 mm (Ø4.1″ × 11.5″), waga kamery: około 1210g, Ochrona: IP67 (IEC 60529-2013) | NOWOŚĆ | 1461
IPC | DS-2CD2T47G2-L(4mm) |  | 311312860 | Kamera sieciowa typu bullet 2 MP ColorVu: rozróżnianie obiektów człowiek i pojazd, kolorowy obraz 24/7, Matryca: 1/2.8″ Progressive Scan CMOS, Min. owietlenie: 0.0005 Lux @ (F1.0, AGC ON), 0 Lux ze światłem, Wolna migawka, P/N, WDR: 120 dB, Rodzaj obiektywu&FOV: 4 mm, HFOV 84°, VFOV 45°, DFOV 99°, Aperuta: F1.0, Oświetlenie: zasięg światła białego do 60m, dodatkowe inteligentne oświetlenie, Wideo: Max. rozdzielczość: 1920x1080, 3 strumienie, główny strumień: 50Hz: 25 fps (1920 × 1080, 1280 × 720) 60Hz: 30 fps (1920 × 1080, 1280 × 720), ROI: 1 obszar, Sieć: jednoczesny podgląd wideo do 6 kanałów, API:ONVIF (PROFILE S, PROFILE G, PROFILE T), ISAPI, SDK, Protokoły: TCP/IP, ICMP, HTTP, HTTPS, FTP, DHCP, DNS, DDNS, RTP, RTSP, NTP, UPnP, SMTP, IGMP, 802.1X, QoS, IPv4, IPv6, UDP, Bonjour, SSL/TLS, PPPoE, SNMP, Pamięć masowa: czytnik kart MicroSD/SDHC/SDXC do 256 GB, NAS(NFS, SMB/CIFS), ANR, Obraz: Przełącznik dzień/noc: dzień, noc, automatyczny, wg harmonogramu, wzmocnienie obrazu: BLC, HLC, 3D DNR, przełącznik parametrów obrazu, ustawienia obrazu: tryb korytarzowy, nasycenie, jasność, kontrast, ostrość, wzmocnienie, balans bieli ustawiany przez klienta lub przeglądarkę internetową, Interfejs: interfejs komunikacyjny: 1 RJ45 10 M/100 M self-adaptive Ethernet port, Zdarzenia SMART: detekcja ruchu, sabotaż, wyjątki (odłączona sieć, konflikt adresów IP, nieprawidłowe logowanie, pełny HDD, błąd HDD), wykrywanie zmiany sceny, funkcje deep learning: detekcja twarzy, Wykrywanie przekroczenia linii, wykrywanie wtargnięcia, wykrywanie wejścia w obszar, wykrywanie wyjścia z obszaru, Ogólne: warunki eksploatacji: 30 °C do 60 °C . Wilgotność 95% liub mniej(bez kondensacji), źródło zasilania: 12 VDC ± 25%; PoE: 802.3af, pobór energii: 12 VDC, 0.7 A, max. 8.5 W PoE (802.3af, 36 V do 57 V), 0.30 A do 0.18 A, max. 10.5 W, Materiał: metal, Wymiary kamery: Ø105.1 × 291.2 mm (Ø4.1″ × 11.5″), waga kamery: około 1210g, Ochrona: IP67 (IEC 60529-2013) | NOWOŚĆ | 1461
IPC | DS-2CD2023G2-I(2.8mm) |  | 311313830 | Kamera sieciowa typu bullet 2 MP Matryca: 1/2.8″ Progressive Scan CMOS, min. owietlenie: kolor: 0.005 Lux @ (F1.6, AGC ON), 0 Lux z włączonym IR, wolna migawka, P/N, WDR: 120 dB, dzień&noc: filtr ICR. FOV: 2.8 mm, HFOV 107°, VFOV 57°, DFOV 127°, Apertura: F1.6, Zasięg IR do 40m, długość fali: 850 nm, max. rozdzielczość: 1920 × 1080, 3 strumienie, główny strumień: 50Hz: 25 fps (1920 × 1080, 1280 × 720) 60Hz: 30 fps (1920 × 1080, 1280 × 720), Kompresja wideo dla głównego strumienia: H.265/H.264/H.264+/H.265+, ROI: 1 obszar, jednoczesny podgląd wideo: do 6 kanałów, API:otwarty interfejs sieciowy wideo (Profil S, Profil G), ISAPI, SDK, Protokoły: TCP/IP, ICMP, HTTP, HTTPS, FTP, DHCP, DNS, DDNS, RTP, RTSP, NTP, UPnP, SMTP, IGMP, 802.1X, QoS, IPv6, UDP, Bonjour, SSL/TLS, PPPoE, Pamięć masowa: slot na kartę: microSD/SDHC/SDXC, NAS(NFS, SMB/CIFS), ANR, przełącznik dzień/noc: dzień, noc, automatyczny, wg. harmonogramu, wzmocnienie obrazu: BLC, HLC, 3D DNR, przełącznik ustawień obrazu, ustawienia obrazu: tryb korytarzowy, odbicie lustrzane, maska prywatności, nasycenie, jasność, kontrast, ostrość, wzmocnienie, balans bieli regulowany przez oprogramowanie klienta lub przeglądarkę internetową, interfejs komunikacyjny: 1 RJ45 10M/100M self-adaptive Ethernet port, podstawowe funkcje: detekcja ruchu (człowiek, pojazd), sabotaż wyjątki, funkcje SMART: wykrywanie przekroczenia linii, detekcja intruza, detekcja twarzy, Warunki eksploatacji: -30 °C do 60 °C (-22 °F do 140 °F). Wilgotność 95% lub mniej (bez kondensacji), źródło zasilania: 12 VDC ± 25%, ochrona przed odwrotną polaryzacją PoE: (802.3af, 36 V do 57 V) klasy 3, Pobór energii: 12 VDC, 0.5 A, max. 6 W PoE (802.3af, 36 V do 57 V), 0.2 A do 0.13 A, max. 7 W, materiał: aluminiowa obudowa i plastikowa i słona IR, wymiary: Ø70 × 161.7 mm (Ø2.8″ × 6.4″), waga: około 490 g (1.1 lb.), ochrona: IP67 (IEC 60529-2013) | NOWOŚĆ | 756
IPC | DS-2CD2023G2-I(4mm) |  | 311313832 | Kamera sieciowa typu bullet 2 MP Matryca: 1/2.8″ Progressive Scan CMOS, min. owietlenie: kolor: 0.005 Lux @ (F1.6, AGC ON), 0 Lux z włączonym IR, wolna migawka, P/N, WDR: 120 dB, dzień&noc: filtr ICR. FOV: 4 mm, HFOV 87°, VFOV 46°, DFOV 104°, Apertura: F1.6, Zasięg IR do 40m, długość fali: 850 nm, max. rozdzielczość: 1920 × 1080, 3 strumienie, główny strumień: 50Hz: 25 fps (1920 × 1080, 1280 × 720) 60Hz: 30 fps (1920 × 1080, 1280 × 720), Kompresja wideo dla głównego strumienia: H.265/H.264/H.264+/H.265+, ROI: 1 obszar, jednoczesny podgląd wideo: do 6 kanałów, API:otwarty interfejs sieciowy wideo (Profil S, Profil G), ISAPI, SDK, Protokoły: TCP/IP, ICMP, HTTP, HTTPS, FTP, DHCP, DNS, DDNS, RTP, RTSP, NTP, UPnP, SMTP, IGMP, 802.1X, QoS, IPv6, UDP, Bonjour, SSL/TLS, PPPoE, Pamięć masowa: slot na kartę: microSD/SDHC/SDXC, NAS(NFS, SMB/CIFS), ANR, przełącznik dzień/noc: dzień, noc, automatyczny, wg. harmonogramu, wzmocnienie obrazu: BLC, HLC, 3D DNR, przełącznik ustawień obrazu, ustawienia obrazu: tryb korytarzowy, odbicie lustrzane, maska prywatności, nasycenie, jasność, kontrast, ostrość, wzmocnienie, balans bieli regulowany przez oprogramowanie klienta lub przeglądarkę internetową, interfejs komunikacyjny: 1 RJ45 10M/100M self-adaptive Ethernet port, podstawowe funkcje: detekcja ruchu (człowiek, pojazd), sabotaż wyjątki, funkcje SMART: wykrywanie przekroczenia linii, detekcja intruza, detekcja twarzy, Warunki eksploatacji: -30 °C do 60 °C (-22 °F do 140 °F). Wilgotność 95% lub mniej (bez kondensacji), źródło zasilania: 12 VDC ± 25%, ochrona przed odwrotną polaryzacją PoE: (802.3af, 36 V do 57 V) klasy 3, Pobór energii: 12 VDC, 0.5 A, max. 6 W PoE (802.3af, 36 V do 57 V), 0.2 A do 0.13 A, max. 7 W, materiał: aluminiowa obudowa i plastikowa isłona IR, wymiary: Ø70 × 161.7 mm (Ø2.8″ × 6.4″), waga: około 490 g (1.1 lb.), ochrona: IP67 (IEC 60529-2013) | NOWOŚĆ | 756
IPC | DS-2CD2043G2-I(2.8mm) |  | 311313535 | Kamera sieciowa 4 MP typu bullet. Matryca:1/3″ Progressive Scan CMOS , min. owietlenie: 0.005 Lux @ (F1.6, AGC ON), 0 Lux z włączonym IR, P/N, wolna migawka, WDR: 120 dB, dzień&noc: filrt ICR, FOV: 2.8 mm, horizontal FOV 103°, vertical FOV 55°, diagonal FOV 122°, Apertura: F1.6. Zasięg IR do 40m, długość fali 850 nm, max. rozdzielczość: 2688 × 1520, 3 strumienie, główny strumień: 2688 × 1520, kompresja wideo dla głównego strumienia: Main stream: H.265/H.264/H.264+/H.265+, ROI: 1 obszar, jednoczesny podgląd na żywo do 6 kanałów, API: otwarty interfejs sieciowy wideo(Profil S, Profil G), ISAPI, SDK, Protokoły: TCP/IP, ICMP, HTTP, HTTPS, FTP, DHCP, DNS, DDNS, RTP, RTSP, NTP, UPnP, SMTP, IGMP, 802.1X, QoS, IPv6, UDP, Bonjour, SSL/TLS, PPPoE, Pamięć masowa: slot na kartę MicroSD/SDHC/SDXC do 256 GB, NAS(NFS, SMB/CIFS), ANR, przełącznik dzień/noc: dzień, noc, auto, wg. harmonogramu, wzmocnienie wideo: BLC, HLC, 3D DNR, przełącznik parametrów obrazu, ustawienia obrazu: tryb korytarzowy, odbicie lustrzane, maska prywatności, nasycenie, kontrast, ostrość, wzmocnienie, balans bieli regulowany przez oprogramowanie klienta lub przeglądarkę internetową, interfejs komunikacyjny: 1 RJ45 10M/100M self-adaptive Ethernet port, zdarzenia podstawowe: detekcja ruchu (człowiek i pojazd), sabotaż, wyjątki. Funkcje SMART: detekcja przekroczenia linii, detekcja intruza, detekcja twarzy. Warunki eksploatacji: -30 °C do 60 °C (-22 °F do 140 °F). Wilgotność 95% lub mniej (bez kondensacji), źródło zasilania: 12 VDC ± 25%, ochrona przed wsteczna polaryzacją PoE: (802.3af, 36 V do 57 V) klasy 3, Pobór energii: 12 VDC, 0.5 A, max. 6 W PoE (802.3af, 36 V do 57 V), 0.2 A do 0.13 A, max. 7 W, wymiary: Ø70 × 161.7 mm (Ø2.76″ × 6.37″), waga: około . 490 g (1.1 lb.), ochrona: IP67 (IEC 60529-2013) | NOWOŚĆ | 816
IPC | DS-2CD2043G2-I(4mm) |  | 311313536 | Kamera sieciowa 4 MP typu bullet. Matryca:1/3″ Progressive Scan CMOS , min. owietlenie: 0.005 Lux @ (F1.6, AGC ON), 0 Lux z włączonym IR, P/N, wolna migawka, WDR: 120 dB, dzień&noc: filrt ICR, FOV: 4 mm, HFOV 84°, VFOV 45°, DFOV 100°, Apertura: F1.6. Zasięg IR do 40m, długość fali 850 nm, max. rozdzielczość: 2688 × 1520, 3 strumienie, główny strumień: 2688 × 1520, kompresja wideo dla głównego strumienia: Main stream: H.265/H.264/H.264+/H.265+, ROI: 1 obszar, jednoczesny podgląd na żywo do 6 kanałów, API: otwarty interfejs sieciowy wideo(Profil S, Profil G), ISAPI, SDK, Protokoły: TCP/IP, ICMP, HTTP, HTTPS, FTP, DHCP, DNS, DDNS, RTP, RTSP, NTP, UPnP, SMTP, IGMP, 802.1X, QoS, IPv6, UDP, Bonjour, SSL/TLS, PPPoE, Pamięć masowa: slot na kartę MicroSD/SDHC/SDXC do 256 GB, NAS(NFS, SMB/CIFS), ANR, przełącznik dzień/noc: dzień, noc, auto, wg. harmonogramu, wzmocnienie wideo: BLC, HLC, 3D DNR, przełącznik parametrów obrazu, ustawienia obrazu: tryb korytarzowy, odbicie lustrzane, maska prywatności, nasycenie, kontrast, ostrość, wzmocnienie, balans bieli regulowany przez oprogramowanie klienta lub przeglądarkę internetową, interfejs komunikacyjny: 1 RJ45 10M/100M self-adaptive Ethernet port, zdarzenia podstawowe: detekcja ruchu (człowiek i pojazd), sabotaż, wyjątki. Funkcje SMART: detekcja przekroczenia linii, detekcja intruza, detekcja twarzy. Warunki eksploatacji: -30 °C do 60 °C (-22 °F do 140 °F). Wilgotność 95% lub mniej (bez kondensacji), źródło zasilania: 12 VDC ± 25%, ochrona przed wsteczna polaryzacją PoE: (802.3af, 36 V do 57 V) klasy 3, Pobór energii: 12 VDC, 0.5 A, max. 6 W PoE (802.3af, 36 V do 57 V), 0.2 A do 0.13 A, max. 7 W, wymiary: Ø70 × 161.7 mm (Ø2.76″ × 6.37″), waga: około . 490 g (1.1 lb.), ochrona: IP67 (IEC 60529-2013) | NOWOŚĆ | 816
IPC | DS-2CD2123G2-I(2.8mm) |  | 311313998 | Kamera sieciowa 2 MP typu kopułka, matryca: 1/2.8" Progressive Scan CMOS, min. Oświetlenie: 0.005 Lux @ (F1.6, AGC ON), 0 Lux z włączonym IR, wolna migawka, P/N, WDR: 120 dB, Dzień&noc: filtr ICR, FOV: 2.8 mm, HFOV 107°, VFOV 57°, DFOV 127°, apertura: F1.6. Zasięg IR do 30m, długość fali: 850 nm. Max. rozdzielczość: 1920 × 1080, 3 strumienie, główny strumień: 50Hz: 25 fps (1920 × 1080, 1280 × 720) 60Hz: 30 fps (1920 × 1080, 1280 × 720), kompresja wideo dla głównego strumienia: H.265/H.264/H.264+/H.265+, ROI: 1 obszar, jednoczesny podgląd na żywo do 6 kanałów, API: otwart interfejs sieciowy wideo(Profil S, Profil G), ISAPI, SDK, Protokoły: TCP/IP, ICMP, HTTP, HTTPS, FTP, DHCP, DNS, DDNS, RTP, RTSP, NTP, UPnP, SMTP, IGMP, 802.1X, QoS, IPv6, UDP, Bonjour, SSL/TLS, PPPoE, pamięć masowa: slot na kartę MicroSD/SDHC/SDXC, NAS(NFS, SMB/CIFS), ANR. Przełącznik dzień/noc: dzień, noc, automatyczny, wg. harmonorgramu, wzmocnienie obrazu: BLC, HLC, 3D DNR, przełącznik parametrów obrazu, ustawienia wideo: tryb korytarzowy, maski prywatności, nasycenie, jasność, kontrast, ostrość, wzmocnienie, balans bieli regulowany przez oprogramowanie klienta lub przeglądarkę internetową, interfejs komunikacyjny: 1 RJ45 10M/100M self-adaptive Ethernet port. Zdarzenia podstawowe: detekcja ruchu (człowiek, pojazd), sabotaż, wyjątki. Zdarzenia SMART: detekcja przekroczenia linii, detekcja intruza, detekcja twarzy. Warunki eksploatacji: 30 °C do 60 °C (-22 °F do 140 °F). Wilgotność 95% lub mniej (bez kondensacji), źródło zasilania: 12 VDC ± 25%, ochrona przed odwrotną polaryzacją PoE: 802.3af klasy 3. Pobór energii: 12 VDC, 0.4 A, max. 5 W PoE (802.3af, 36 V do 57 V), 0.2 A do 0.15 A, max. 6.5 W. Materiał: aluminiowa obudowa i plastikowa kopułka. Wymiary: Ø110.8 × 84.7 mm (Ø4.4″ × 3.3″). Waga: około 530 g (1.2 lb.). Ochrona: IP67 (IEC 60529-2013), IK10 (IEC 62262: 2002) | NOWOŚĆ | 756
IPC | DS-2CD2123G2-I(4mm) |  | 311313999 | Kamera sieciowa 2 MP typu kopułka, matryca: 1/2.8" Progressive Scan CMOS, min. Oświetlenie: 0.005 Lux @ (F1.6, AGC ON), 0 Lux z włączonym IR, wolna migawka, P/N, WDR: 120 dB, Dzień&noc: filtr ICR, FOV: 4 mm, HFOV 87°, VFOV 46°, DFOV 104°, apertura: F1.6. Zasięg IR do 30m, długość fali: 850 nm. Max. rozdzielczość: 1920 × 1080, 3 strumienie, główny strumień: 50Hz: 25 fps (1920 × 1080, 1280 × 720) 60Hz: 30 fps (1920 × 1080, 1280 × 720), kompresja wideo dla głównego strumienia: H.265/H.264/H.264+/H.265+, ROI: 1 obszar, jednoczesny podgląd na żywo do 6 kanałów, API: otwart interfejs sieciowy wideo(Profil S, Profil G), ISAPI, SDK, Protokoły: TCP/IP, ICMP, HTTP, HTTPS, FTP, DHCP, DNS, DDNS, RTP, RTSP, NTP, UPnP, SMTP, IGMP, 802.1X, QoS, IPv6, UDP, Bonjour, SSL/TLS, PPPoE, pamięć masowa: slot na kartę MicroSD/SDHC/SDXC, NAS(NFS, SMB/CIFS), ANR. Przełącznik dzień/noc: dzień, noc, automatyczny, wg. harmonorgramu, wzmocnienie obrazu: BLC, HLC, 3D DNR, przełącznik parametrów obrazu, ustawienia wideo: tryb korytarzowy, maski prywatności, nasycenie, jasność, kontrast, ostrość, wzmocnienie, balans bieli regulowany przez oprogramowanie klienta lub przeglądarkę internetową, interfejs komunikacyjny: 1 RJ45 10M/100M self-adaptive Ethernet port. Zdarzenia podstawowe: detekcja ruchu (człowiek, pojazd), sabotaż, wyjątki. Zdarzenia SMART: detekcja przekroczenia linii, detekcja intruza, detekcja twarzy. Warunki eksploatacji: 30 °C do 60 °C (-22 °F do 140 °F). Wilgotność 95% lub mniej (bez kondensacji), źródło zasilania: 12 VDC ± 25%, ochrona przed odwrotną polaryzacją PoE: 802.3af klasy 3. Pobór energii: 12 VDC, 0.4 A, max. 5 W PoE (802.3af, 36 V do 57 V), 0.2 A do 0.15 A, max. 6.5 W. Materiał: aluminiowa obudowa i plastikowa kopułka. Wymiary: Ø110.8 × 84.7 mm (Ø4.4″ × 3.3″). Waga: około 530 g (1.2 lb.). Ochrona: IP67 (IEC 60529-2013), IK10 (IEC 62262: 2002) | NOWOŚĆ | 756
IPC | DS-2CD2123G2-IS(2.8mm) |  | 311314000 | Kamera sieciowa 2 MP typu kopułka, matryca: 1/2.8" Progressive Scan CMOS, min. Oświetlenie: 0.005 Lux @ (F1.6, AGC ON), 0 Lux z włączonym IR, wolna migawka, P/N, WDR: 120 dB, Dzień&noc: filtr ICR, FOV: 2.8 mm, HFOV 107°, VFOV 57°, DFOV 127°, apertura: F1.6. Zasięg IR do 30m, długość fali: 850 nm. Max. rozdzielczość: 1920 × 1080, 3 strumienie, główny strumień: 50Hz: 25 fps (1920 × 1080, 1280 × 720) 60Hz: 30 fps (1920 × 1080, 1280 × 720), kompresja wideo dla głównego strumienia: H.265/H.264/H.264+/H.265+, ROI: 1 obszar, jednoczesny podgląd na żywo do 6 kanałów, API: otwart interfejs sieciowy wideo(Profil S, Profil G), ISAPI, SDK, Protokoły: TCP/IP, ICMP, HTTP, HTTPS, FTP, DHCP, DNS, DDNS, RTP, RTSP, NTP, UPnP, SMTP, IGMP, 802.1X, QoS, IPv6, UDP, Bonjour, SSL/TLS, PPPoE, pamięć masowa: slot na kartę MicroSD/SDHC/SDXC, NAS(NFS, SMB/CIFS), ANR. Przełącznik dzień/noc: dzień, noc, automatyczny, wg. harmonorgramu, wzmocnienie obrazu: BLC, HLC, 3D DNR, przełącznik parametrów obrazu, ustawienia wideo: tryb korytarzowy, maski prywatności, nasycenie, jasność, kontrast, ostrość, wzmocnienie, balans bieli regulowany przez oprogramowanie klienta lub przeglądarkę internetową, interfejs komunikacyjny: 1 RJ45 10M/100M self-adaptive Ethernet port. Zdarzenia podstawowe: detekcja ruchu (człowiek, pojazd), sabotaż, wyjątki. Zdarzenia SMART: detekcja przekroczenia linii, detekcja intruza, detekcja twarzy. Warunki eksploatacji: 30 °C do 60 °C (-22 °F do 140 °F). Wilgotność 95% lub mniej (bez kondensacji), źródło zasilania: 12 VDC ± 25%, ochrona przed odwrotną polaryzacją PoE: 802.3af klasy 3. Pobór energii: 12 VDC, 0.4 A, max. 5 W PoE (802.3af, 36 V do 57 V), 0.2 A do 0.15 A, max. 6.5 W. Materiał: aluminiowa obudowa i plastikowa kopułka. Wymiary: Ø110.8 × 84.7 mm (Ø4.4″ × 3.3″). Waga: około 530 g (1.2 lb.). Ochrona: IP67 (IEC 60529-2013), IK10 (IEC 62262: 2002) | NOWOŚĆ | 816
IPC | DS-2CD2123G2-IS(4mm) |  | 311314001 | Kamera sieciowa 2 MP typu kopułka, matryca: 1/2.8" Progressive Scan CMOS, min. Oświetlenie: 0.005 Lux @ (F1.6, AGC ON), 0 Lux z włączonym IR, wolna migawka, P/N, WDR: 120 dB, Dzień&noc: filtr ICR, FOV: 4 mm, HFOV 87°, VFOV 46°, DFOV 104°,, apertura: F1.6. Zasięg IR do 30m, długość fali: 850 nm. Max. rozdzielczość: 1920 × 1080, 3 strumienie, główny strumień: 50Hz: 25 fps (1920 × 1080, 1280 × 720) 60Hz: 30 fps (1920 × 1080, 1280 × 720), kompresja wideo dla głównego strumienia: H.265/H.264/H.264+/H.265+, ROI: 1 obszar, jednoczesny podgląd na żywo do 6 kanałów, API: otwart interfejs sieciowy wideo(Profil S, Profil G), ISAPI, SDK, Protokoły: TCP/IP, ICMP, HTTP, HTTPS, FTP, DHCP, DNS, DDNS, RTP, RTSP, NTP, UPnP, SMTP, IGMP, 802.1X, QoS, IPv6, UDP, Bonjour, SSL/TLS, PPPoE, pamięć masowa: slot na kartę MicroSD/SDHC/SDXC, NAS(NFS, SMB/CIFS), ANR. Przełącznik dzień/noc: dzień, noc, automatyczny, wg. harmonorgramu, wzmocnienie obrazu: BLC, HLC, 3D DNR, przełącznik parametrów obrazu, ustawienia wideo: tryb korytarzowy, maski prywatności, nasycenie, jasność, kontrast, ostrość, wzmocnienie, balans bieli regulowany przez oprogramowanie klienta lub przeglądarkę internetową, interfejs komunikacyjny: 1 RJ45 10M/100M self-adaptive Ethernet port. Zdarzenia podstawowe: detekcja ruchu (człowiek, pojazd), sabotaż, wyjątki. Zdarzenia SMART: detekcja przekroczenia linii, detekcja intruza, detekcja twarzy. Warunki eksploatacji: 30 °C do 60 °C (-22 °F do 140 °F). Wilgotność 95% lub mniej (bez kondensacji), źródło zasilania: 12 VDC ± 25%, ochrona przed odwrotną polaryzacją PoE: 802.3af klasy 3. Pobór energii: 12 VDC, 0.4 A, max. 5 W PoE (802.3af, 36 V do 57 V), 0.2 A do 0.15 A, max. 6.5 W. Materiał: aluminiowa obudowa i plastikowa kopułka. Wymiary: Ø110.8 × 84.7 mm (Ø4.4″ × 3.3″). Waga: około 530 g (1.2 lb.). Ochrona: IP67 (IEC 60529-2013), IK10 (IEC 62262: 2002) | NOWOŚĆ | 816
IPC | DS-2CD2143G2-I(2.8mm) |  | 311313649 | Kamera sieciowa 4MP typu kopułka, Matryca: 1/3" Progressive Scan CMOS. Min. Oświetlenie: 0.005 Lux @ (F1.6, AGC ON), 0 Lux z włączonym IR. Wolna migawka. P/N. WDR: 120 dB. Dzień&noc: filtr ICR. FOV: 2.8 mm, HFOV 103°, VFOV 55°, DFOV 122°. Apertura: F1.6. Zasięg IR do 30m. Długość fali: 850 nm. Max. Rozdzielczość: 2688 × 1520. 3 strumienie. Główny strumień: 50Hz: 25 fps (2688 × 1520, 1920 × 1080, 1280 × 720) 60Hz: 30 fps (2688 × 1520, 1920 × 1080, 1280 × 720). Kompresja Wideo dla głównego strumienia: H.265/H.264/H.264+/H.265+. ROI: 1 obszar. Jednoczesny podgląd na żywo do 6 kanałów. Wzmocnienie obrazu: BLC, HLC, 3D DNR. Przełącznik parametrów obrazu. Ustawienia obrazu: tryb korytarzowy, odbicie lustrzane, maska prywatności, nasycenie, jansość, kontrast, ostrość, wzmocnienie, balans bieli regulowany przez oprogramowanie klienta lub przeglądarkę internetową. Interfejs komunikacyjny: 1 RJ45 10M/100M self-adaptive Ethernet port. Zdarzenia podstawowowe: detekcja ruchu (człowiek, pojazd), sabotaż, wyjątki. Zdarzenia SMART: detekcja przekroczenia linii, detekcja intruza, detekcja twarzy. Warunki eksploatacji: -30 °C do 60 °C (-22 °F do 140 °F). Humidity 95% lub mniej (bez kondensacji). Zasilanie: 12 VDC ± 25%, ochrona przed odwrotną polaryzacją PoE: 802.3af, klasa 3. Pobór energii: 12 VDC, 0.4 A, max. 5 W PoE (802.3af, 36 V do 57 V), 0.2 A do 0.15 A, max. 6.5 W. Materiał: aluminiowa obudowa, plastikowa kopułka. Wymiary: Ø110.8 × 84.7 mm (Ø4.4″ × 3.3″). Waga: około 530 g (1.2 lb.). Ochrona: IP67 (IEC 60529-2013), IK10 (IEC 62262: 2002). | NOWOŚĆ | 816
IPC | DS-2CD2143G2-I(4mm) |  | 311313650 | Kamera sieciowa 4MP typu kopułka, Matryca: 1/3" Progressive Scan CMOS. Min. Oświetlenie: 0.005 Lux @ (F1.6, AGC ON), 0 Lux z włączonym IR. Wolna migawka. P/N. WDR: 120 dB. Dzień&noc: filtr ICR. FOV: 4 mm, HFOV 84°, VFOV 45°, DFOV 100°. Apertura: F1.6. Zasięg IR do 30m. Długość fali: 850 nm. Max. Rozdzielczość: 2688 × 1520. 3 strumienie. Główny strumień: 50Hz: 25 fps (2688 × 1520, 1920 × 1080, 1280 × 720) 60Hz: 30 fps (2688 × 1520, 1920 × 1080, 1280 × 720). Kompresja Wideo dla głównego strumienia: H.265/H.264/H.264+/H.265+. ROI: 1 obszar. Jednoczesny podgląd na żywo do 6 kanałów. Wzmocnienie obrazu: BLC, HLC, 3D DNR. Przełącznik parametrów obrazu. Ustawienia obrazu: tryb korytarzowy, odbicie lustrzane, maska prywatności, nasycenie, jansość, kontrast, ostrość, wzmocnienie, balans bieli regulowany przez oprogramowanie klienta lub przeglądarkę internetową. Interfejs komunikacyjny: 1 RJ45 10M/100M self-adaptive Ethernet port. Zdarzenia podstawowowe: detekcja ruchu (człowiek, pojazd), sabotaż, wyjątki. Zdarzenia SMART: detekcja przekroczenia linii, detekcja intruza, detekcja twarzy. Warunki eksploatacji: -30 °C do 60 °C (-22 °F do 140 °F). Humidity 95% lub mniej (bez kondensacji). Zasilanie: 12 VDC ± 25%, ochrona przed odwrotną polaryzacją PoE: 802.3af, klasa 3. Pobór energii: 12 VDC, 0.4 A, max. 5 W PoE (802.3af, 36 V do 57 V), 0.2 A do 0.15 A, max. 6.5 W. Materiał: aluminiowa obudowa, plastikowa kopułka. Wymiary: Ø110.8 × 84.7 mm (Ø4.4″ × 3.3″). Waga: około 530 g (1.2 lb.). Ochrona: IP67 (IEC 60529-2013), IK10 (IEC 62262: 2002). | NOWOŚĆ | 816
IPC | DS-2CD2143G2-IS(2.8mm) |  | 311313651 | Kamera sieciowa 4MP typu kopułka z interfejsem alarmowym, Matryca: 1/3" Progressive Scan CMOS. Min. Oświetlenie: 0.005 Lux @ (F1.6, AGC ON), 0 Lux z włączonym IR. Wolna migawka. P/N. WDR: 120 dB. Dzień&noc: filtr ICR. FOV: 2.8 mm, HFOV 103°, VFOV 55°, DFOV 122°. Apertura: F1.6. Zasięg IR do 30m. Długość fali: 850 nm. Max. Rozdzielczość: 2688 × 1520. 3 strumienie. Główny strumień: 50Hz: 25 fps (2688 × 1520, 1920 × 1080, 1280 × 720) 60Hz: 30 fps (2688 × 1520, 1920 × 1080, 1280 × 720). Kompresja Wideo dla głównego strumienia: H.265/H.264/H.264+/H.265+. ROI: 1 obszar. Jednoczesny podgląd na żywo do 6 kanałów. Wzmocnienie obrazu: BLC, HLC, 3D DNR. Przełącznik parametrów obrazu. Ustawienia obrazu: tryb korytarzowy, odbicie lustrzane, maska prywatności, nasycenie, jansość, kontrast, ostrość, wzmocnienie, balans bieli regulowany przez oprogramowanie klienta lub przeglądarkę internetową. Interfejs komunikacyjny: 1 RJ45 10M/100M self-adaptive Ethernet port. Zdarzenia podstawowowe: detekcja ruchu (człowiek, pojazd), sabotaż, wyjątki. Zdarzenia SMART: detekcja przekroczenia linii, detekcja intruza, detekcja twarzy. Warunki eksploatacji: -30 °C do 60 °C (-22 °F do 140 °F). Humidity 95% lub mniej (bez kondensacji). Zasilanie: 12 VDC ± 25%, ochrona przed odwrotną polaryzacją PoE: 802.3af, klasa 3. Pobór energii: 12 VDC, 0.4 A, max. 5 W PoE (802.3af, 36 V do 57 V), 0.2 A do 0.15 A, max. 6.5 W. Materiał: aluminiowa obudowa, plastikowa kopułka. Wymiary: Ø110.8 × 84.7 mm (Ø4.4″ × 3.3″). Waga: około 530 g (1.2 lb.). Ochrona: IP67 (IEC 60529-2013), IK10 (IEC 62262: 2002). | NOWOŚĆ | 879
IPC | DS-2CD2143G2-IS(4mm) |  | 311313652 | Kamera sieciowa 4MP typu kopułka z interfejsem alarmowym, Matryca: 1/3" Progressive Scan CMOS. Min. Oświetlenie: 0.005 Lux @ (F1.6, AGC ON), 0 Lux z włączonym IR. Wolna migawka. P/N. WDR: 120 dB. Dzień&noc: filtr ICR. FOV: 4 mm, HFOV 84°, VFOV 45°, DFOV 100°. Apertura: F1.6. Zasięg IR do 30m. Długość fali: 850 nm. Max. Rozdzielczość: 2688 × 1520. 3 strumienie. Główny strumień: 50Hz: 25 fps (2688 × 1520, 1920 × 1080, 1280 × 720) 60Hz: 30 fps (2688 × 1520, 1920 × 1080, 1280 × 720). Kompresja Wideo dla głównego strumienia: H.265/H.264/H.264+/H.265+. ROI: 1 obszar. Jednoczesny podgląd na żywo do 6 kanałów. Wzmocnienie obrazu: BLC, HLC, 3D DNR. Przełącznik parametrów obrazu. Ustawienia obrazu: tryb korytarzowy, odbicie lustrzane, maska prywatności, nasycenie, jansość, kontrast, ostrość, wzmocnienie, balans bieli regulowany przez oprogramowanie klienta lub przeglądarkę internetową. Interfejs komunikacyjny: 1 RJ45 10M/100M self-adaptive Ethernet port. Zdarzenia podstawowowe: detekcja ruchu (człowiek, pojazd), sabotaż, wyjątki. Zdarzenia SMART: detekcja przekroczenia linii, detekcja intruza, detekcja twarzy. Warunki eksploatacji: -30 °C do 60 °C (-22 °F do 140 °F). Humidity 95% lub mniej (bez kondensacji). Zasilanie: 12 VDC ± 25%, ochrona przed odwrotną polaryzacją PoE: 802.3af, klasa 3. Pobór energii: 12 VDC, 0.4 A, max. 5 W PoE (802.3af, 36 V do 57 V), 0.2 A do 0.15 A, max. 6.5 W. Materiał: aluminiowa obudowa, plastikowa kopułka. Wymiary: Ø110.8 × 84.7 mm (Ø4.4″ × 3.3″). Waga: około 530 g (1.2 lb.). Ochrona: IP67 (IEC 60529-2013), IK10 (IEC 62262: 2002). | NOWOŚĆ | 879
IPC | DS-2CD2323G2-IU(2.8mm) |  | 311313784 | Kamera sieciowa 2MP typu turret z mikrofonem. Matryca: 1/2.8″ Progressive Scan CMOS. Min. Oświetlenie: 0.005 Lux @ (F1.6, AGC ON), 0 Lux z włączonym IR. Wolna migawka. P/N. WDR: 120 dB. Dzień&noc: filtr ICR. FOV: 2.8 mm, HFOV 107°, VFOV 57°, DFOV 127°. Apertura F1.6. Zasięg IR do 30m. Długość fali 850 nm. Max. rozdzielczość: 1920 × 1080. 3 strumienie. Główny strumień: 50Hz: 25 fps (1920 × 1080, 1280 × 720) 60Hz: 30 fps (1920 × 1080, 1280 × 720). Kompresja wideo dla głównego strumienia: H.265/H.264/H.264+/H.265+. ROI: 1 obszar. Jedncozesny podgląd na żywo do 6 kanałów. API: otwarty interfejs sieciowy wideo (Profil S, Profil G), ISAPI, SDK. Protokoły: TCP/IP, ICMP, HTTP, HTTPS, FTP, DHCP, DNS, DDNS, RTP, RTSP, NTP, UPnP, SMTP, IGMP, 802.1X, QoS, IPv6, UDP, Bonjour, SSL/TLS, PPPoE. Pamięć masowa: slot na kartę: MicroSD/SDHC/SDXC do 256 GB, NAS(NFS, SMB/CIFS), ANR. Przełącznik dzień/noc: dzień, noc, auto, wg. harmonogramu. Wzmocnienie obrazu: BLC, HLC, 3D DNR. Przełącznik parametrów obrazu. Ustawienia obrazu: tryb korytarzowy, odbicie lustrzane, maska prywatności, nasycenie, jasność, konstrast, ostrość, wzmocnienie, balans bieli regulowany przez oprogramowanie klienta lub przeglądarkę internetową. Interfejs komunikacyjny: 1 RJ45 10M/100M self-adaptive Ethernet port. Zdarzenia podstawowe: detekcja ruchu (człowiek, pojazd), sabotaż, wyjątki. Zdarzenia SMART: przekroczenie linii, detekcja intruza, detekcja twarzy. Warunki eksploatacji: -30 °C do 60 °C (-22 °F do 140 °F). Wilgotność 95% lub mniej (bez kondensacji). Zasilanie: 12 VDC ± 25%, ochrona przed odwrotną polaryzacją PoE: 802.3af E45 klasa 3. Pobór energii: 12 VDC, 0.45 A, max. 5.5 W PoE (802.3af, 36 V do 57 V), 0.18 A do 0.11 A, max. 6.5 W. Materiał: aluminiowa obudowa. Wymiary: Ø127.3 × 95.9 mm (Ø5.01″ × 3.78″). Waga: około 600 g (1.3 lb.). Ochrona:IP67 (IEC 60529-2013). | NOWOŚĆ | 740
IPC | DS-2CD2323G2-IU(4mm) |  | 311313785 | Kamera sieciowa 2MP typu turret z mikrofonem. Matryca: 1/2.8″ Progressive Scan CMOS. Min. Oświetlenie: 0.005 Lux @ (F1.6, AGC ON), 0 Lux z włączonym IR. Wolna migawka. P/N. WDR: 120 dB. Dzień&noc: filtr ICR. FOV: 4 mm, HFOV 87°, VFOV 46°, DFOV 104°. Apertura F1.6. Zasięg IR do 30m. Długość fali 850 nm. Max. rozdzielczość: 1920 × 1080. 3 strumienie. Główny strumień: 50Hz: 25 fps (1920 × 1080, 1280 × 720) 60Hz: 30 fps (1920 × 1080, 1280 × 720). Kompresja wideo dla głównego strumienia: H.265/H.264/H.264+/H.265+. ROI: 1 obszar. Jedncozesny podgląd na żywo do 6 kanałów. API: otwarty interfejs sieciowy wideo (Profil S, Profil G), ISAPI, SDK. Protokoły: TCP/IP, ICMP, HTTP, HTTPS, FTP, DHCP, DNS, DDNS, RTP, RTSP, NTP, UPnP, SMTP, IGMP, 802.1X, QoS, IPv6, UDP, Bonjour, SSL/TLS, PPPoE. Pamięć masowa: slot na kartę: MicroSD/SDHC/SDXC do 256 GB, NAS(NFS, SMB/CIFS), ANR. Przełącznik dzień/noc: dzień, noc, auto, wg. harmonogramu. Wzmocnienie obrazu: BLC, HLC, 3D DNR. Przełącznik parametrów obrazu. Ustawienia obrazu: tryb korytarzowy, odbicie lustrzane, maska prywatności, nasycenie, jasność, konstrast, ostrość, wzmocnienie, balans bieli regulowany przez oprogramowanie klienta lub przeglądarkę internetową. Interfejs komunikacyjny: 1 RJ45 10M/100M self-adaptive Ethernet port. Zdarzenia podstawowe: detekcja ruchu (człowiek, pojazd), sabotaż, wyjątki. Zdarzenia SMART: przekroczenie linii, detekcja intruza, detekcja twarzy. Warunki eksploatacji: -30 °C do 60 °C (-22 °F do 140 °F). Wilgotność 95% lub mniej (bez kondensacji). Zasilanie: 12 VDC ± 25%, ochrona przed odwrotną polaryzacją PoE: 802.3af E45 klasa 3. Pobór energii: 12 VDC, 0.45 A, max. 5.5 W PoE (802.3af, 36 V do 57 V), 0.18 A do 0.11 A, max. 6.5 W. Materiał: aluminiowa obudowa. Wymiary: Ø127.3 × 95.9 mm (Ø5.01″ × 3.78″). Waga: około 600 g (1.3 lb.). Ochrona:IP67 (IEC 60529-2013). | NOWOŚĆ | 740
IPC | DS-2CD2323G2-I(2.8mm) |  | 311313786 | Kamera sieciowa 2MP typu turret. Matryca: 1/2.8″ Progressive Scan CMOS. Min. Oświetlenie: 0.005 Lux @ (F1.6, AGC ON), 0 Lux z włączonym IR. Wolna migawka. P/N. WDR: 120 dB. Dzień&noc: filtr ICR. FOV: 2.8 mm, HFOV 107°, VFOV 57°, DFOV 127°. Apertura F1.6. Zasięg IR do 30m. Długość fali 850 nm. Max. rozdzielczość: 1920 × 1080. 3 strumienie. Główny strumień: 50Hz: 25 fps (1920 × 1080, 1280 × 720) 60Hz: 30 fps (1920 × 1080, 1280 × 720). Kompresja wideo dla głównego strumienia: H.265/H.264/H.264+/H.265+. ROI: 1 obszar. Jedncozesny podgląd na żywo do 6 kanałów. API: otwarty interfejs sieciowy wideo (Profil S, Profil G), ISAPI, SDK. Protokoły: TCP/IP, ICMP, HTTP, HTTPS, FTP, DHCP, DNS, DDNS, RTP, RTSP, NTP, UPnP, SMTP, IGMP, 802.1X, QoS, IPv6, UDP, Bonjour, SSL/TLS, PPPoE. Pamięć masowa: slot na kartę: MicroSD/SDHC/SDXC do 256 GB, NAS(NFS, SMB/CIFS), ANR. Przełącznik dzień/noc: dzień, noc, auto, wg. harmonogramu. Wzmocnienie obrazu: BLC, HLC, 3D DNR. Przełącznik parametrów obrazu. Ustawienia obrazu: tryb korytarzowy, odbicie lustrzane, maska prywatności, nasycenie, jasność, konstrast, ostrość, wzmocnienie, balans bieli regulowany przez oprogramowanie klienta lub przeglądarkę internetową. Interfejs komunikacyjny: 1 RJ45 10M/100M self-adaptive Ethernet port. Zdarzenia podstawowe: detekcja ruchu (człowiek, pojazd), sabotaż, wyjątki. Zdarzenia SMART: przekroczenie linii, detekcja intruza, detekcja twarzy. Warunki eksploatacji: -30 °C do 60 °C (-22 °F do 140 °F). Wilgotność 95% lub mniej (bez kondensacji). Zasilanie: 12 VDC ± 25%, ochrona przed odwrotną polaryzacją PoE: 802.3af E45 klasa 3. Pobór energii: 12 VDC, 0.45 A, max. 5.5 W PoE (802.3af, 36 V do 57 V), 0.18 A do 0.11 A, max. 6.5 W. Materiał: aluminiowa obudowa. Wymiary: Ø127.3 × 95.9 mm (Ø5.01″ × 3.78″). Waga: około 600 g (1.3 lb.). Ochrona:IP67 (IEC 60529-2013). | NOWOŚĆ | 782
IPC | DS-2CD2323G2-I(4mm) |  | 311313787 | Kamera sieciowa 2MP typu turret . Matryca: 1/2.8″ Progressive Scan CMOS. Min. Oświetlenie: 0.005 Lux @ (F1.6, AGC ON), 0 Lux z włączonym IR. Wolna migawka. P/N. WDR: 120 dB. Dzień&noc: filtr ICR. FOV: 4 mm, HFOV 87°, VFOV 46°, DFOV 104°. Apertura F1.6. Zasięg IR do 30m. Długość fali 850 nm. Max. rozdzielczość: 1920 × 1080. 3 strumienie. Główny strumień: 50Hz: 25 fps (1920 × 1080, 1280 × 720) 60Hz: 30 fps (1920 × 1080, 1280 × 720). Kompresja wideo dla głównego strumienia: H.265/H.264/H.264+/H.265+. ROI: 1 obszar. Jedncozesny podgląd na żywo do 6 kanałów. API: otwarty interfejs sieciowy wideo (Profil S, Profil G), ISAPI, SDK. Protokoły: TCP/IP, ICMP, HTTP, HTTPS, FTP, DHCP, DNS, DDNS, RTP, RTSP, NTP, UPnP, SMTP, IGMP, 802.1X, QoS, IPv6, UDP, Bonjour, SSL/TLS, PPPoE. Pamięć masowa: slot na kartę: MicroSD/SDHC/SDXC do 256 GB, NAS(NFS, SMB/CIFS), ANR. Przełącznik dzień/noc: dzień, noc, auto, wg. harmonogramu. Wzmocnienie obrazu: BLC, HLC, 3D DNR. Przełącznik parametrów obrazu. Ustawienia obrazu: tryb korytarzowy, odbicie lustrzane, maska prywatności, nasycenie, jasność, konstrast, ostrość, wzmocnienie, balans bieli regulowany przez oprogramowanie klienta lub przeglądarkę internetową. Interfejs komunikacyjny: 1 RJ45 10M/100M self-adaptive Ethernet port. Zdarzenia podstawowe: detekcja ruchu (człowiek, pojazd), sabotaż, wyjątki. Zdarzenia SMART: przekroczenie linii, detekcja intruza, detekcja twarzy. Warunki eksploatacji: -30 °C do 60 °C (-22 °F do 140 °F). Wilgotność 95% lub mniej (bez kondensacji). Zasilanie: 12 VDC ± 25%, ochrona przed odwrotną polaryzacją PoE: 802.3af E45 klasa 3. Pobór energii: 12 VDC, 0.45 A, max. 5.5 W PoE (802.3af, 36 V do 57 V), 0.18 A do 0.11 A, max. 6.5 W. Materiał: aluminiowa obudowa. Wymiary: Ø127.3 × 95.9 mm (Ø5.01″ × 3.78″). Waga: około 600 g (1.3 lb.). Ochrona:IP67 (IEC 60529-2013). | NOWOŚĆ | 782
IPC | DS-2CD2343G2-IU(2.8mm) |  | 311313526 | Kamera sieciowa 4MP typu turret z mikrofonem. Matryca: 1/3″ Progressive Scan CMOS. Min. Owietlenie: 0.005 Lux @ (F1.6, AGC ON), 0 Lux włączonym IR. Wolna migawka. P/N. WDR: 120 db. Dzień&noc: filtr ICR. FOV: 2.8 mm, HFOV 103°, VFOV 55°, DFOV 122°. Apertura F1.6. Zasięg IR do 30m. Długość fali do 850 nm. Max. rozdzielczość 2688 × 1520. 3 strumienie. Główny strumień: 50Hz: 25 fps (2688 × 1520, 1920 × 1080, 1280 × 720) 60Hz: 30 fps (2688 × 1520, 1920 × 1080, 1280 × 720). Kompresja wideo dla głównego strumienia: H.265/H.264/H.264+/H.265+. ROI: 1 obszar. Jednoczesny podgląd na żywo do 6 kanałów. API: otwarty interfejs sieciowy wideo (Profil S, Profil G), ISAPI, SDK. Protokoły: TCP/IP, ICMP, HTTP, HTTPS, FTP, DHCP, DNS, DDNS, RTP, RTSP, NTP, UPnP, SMTP, IGMP, 802.1X, QoS, IPv6, UDP, Bonjour, SSL/TLS, PPPoE. Pamieć masowa: slot na kartę MicroSD/SDHC/SDXC do 256, NAS(NFS, SMB/CIFS), ANR. Przełącznik dzień/noc: dzień, noc, auto, wg. harmonogramu. Wzmocnienie obrazu: BLC, HLC, 3D DNR. Przełącznik parametrów obrazu. Ustawienia obrazu: tryb korytarzowy, odbicie lustrzane, maska prywatności, nasycenie, jasność, ostrość, wzmocnienie, balans bieli regulowany przez oprogramowanie klienta lub przeglądarkę internetową. Interfejs komunikacyjny: 1 RJ45 10M/100M self-adaptive Ethernet port. Zdarzenia podstawowe: detekcja ruchu (człowiek, pojazd), sabotaż, wyjątki. Zdarzenia SMART: detekcja przekorczenia linii, detekcja intruza, detekcja twarzy. Warunki eksploatacji: -30 °C do 60 °C (-22 °F do 140 °F). Wilgotność 95% lub mniej (bez kondensacji). Zasilanie: 12 VDC ± 25%, ochrona przed odwrotną polaryzacją PoE: 802.3af, klasa 3. Pobór energii: 12 VDC, 0.5 A, max. 6 W PoE (802.3af, 36 V do 57 V), 0.19 A do 0.12 A, max. 7 W. Materiał: aluminiowa obudowa. Wymiary: 150 × 150 × 141 mm (5.9" × 5.9" × 5.6"). Waga: około 600 g (1.3 lb.). Ochrona: IP67 (IEC 60529-2013). | NOWOŚĆ | 840
IPC | DS-2CD2343G2-IU(4mm) |  | 311313527 | Kamera sieciowa 4MP typu turret z mikrofonem. Matryca: 1/3″ Progressive Scan CMOS. Min. Owietlenie: 0.005 Lux @ (F1.6, AGC ON), 0 Lux włączonym IR. Wolna migawka. P/N. WDR: 120 db. Dzień&noc: filtr ICR. FOV: 4 mm, HFOV 84°, VFOV 45°, DFOV 100°. Apertura F1.6. Zasięg IR do 30m. Długość fali do 850 nm. Max. rozdzielczość 2688 × 1520. 3 strumienie. Główny strumień: 50Hz: 25 fps (2688 × 1520, 1920 × 1080, 1280 × 720) 60Hz: 30 fps (2688 × 1520, 1920 × 1080, 1280 × 720). Kompresja wideo dla głównego strumienia: H.265/H.264/H.264+/H.265+. ROI: 1 obszar. Jednoczesny podgląd na żywo do 6 kanałów. API: otwarty interfejs sieciowy wideo (Profil S, Profil G), ISAPI, SDK. Protokoły: TCP/IP, ICMP, HTTP, HTTPS, FTP, DHCP, DNS, DDNS, RTP, RTSP, NTP, UPnP, SMTP, IGMP, 802.1X, QoS, IPv6, UDP, Bonjour, SSL/TLS, PPPoE. Pamieć masowa: slot na kartę MicroSD/SDHC/SDXC do 256, NAS(NFS, SMB/CIFS), ANR. Przełącznik dzień/noc: dzień, noc, auto, wg. harmonogramu. Wzmocnienie obrazu: BLC, HLC, 3D DNR. Przełącznik parametrów obrazu. Ustawienia obrazu: tryb korytarzowy, odbicie lustrzane, maska prywatności, nasycenie, jasność, ostrość, wzmocnienie, balans bieli regulowany przez oprogramowanie klienta lub przeglądarkę internetową. Interfejs komunikacyjny: 1 RJ45 10M/100M self-adaptive Ethernet port. Zdarzenia podstawowe: detekcja ruchu (człowiek, pojazd), sabotaż, wyjątki. Zdarzenia SMART: detekcja przekorczenia linii, detekcja intruza, detekcja twarzy. Warunki eksploatacji: -30 °C do 60 °C (-22 °F do 140 °F). Wilgotność 95% lub mniej (bez kondensacji). Zasilanie: 12 VDC ± 25%, ochrona przed odwrotną polaryzacją PoE: 802.3af, klasa 3. Pobór energii: 12 VDC, 0.5 A, max. 6 W PoE (802.3af, 36 V do 57 V), 0.19 A do 0.12 A, max. 7 W. Materiał: aluminiowa obudowa. Wymiary: 150 × 150 × 141 mm (5.9" × 5.9" × 5.6"). Waga: około 600 g (1.3 lb.). Ochrona: IP67 (IEC 60529-2013). | NOWOŚĆ | 840
IPC | DS-2CD2343G2-I(2.8mm) |  | 311313530 | Kamera sieciowa 4MP typu. Matryca: 1/3″ Progressive Scan CMOS. Min. Owietlenie: 0.005 Lux @ (F1.6, AGC ON), 0 Lux włączonym IR. Wolna migawka. P/N. WDR: 120 db. Dzień&noc: filtr ICR. FOV: 2.8 mm, HFOV 103°, VFOV 55°, DFOV 122°. Apertura F1.6. Zasięg IR do 30m. Długość fali do 850 nm. Max. rozdzielczość 2688 × 1520. 3 strumienie. Główny strumień: 50Hz: 25 fps (2688 × 1520, 1920 × 1080, 1280 × 720) 60Hz: 30 fps (2688 × 1520, 1920 × 1080, 1280 × 720). Kompresja wideo dla głównego strumienia: H.265/H.264/H.264+/H.265+. ROI: 1 obszar. Jednoczesny podgląd na żywo do 6 kanałów. API: otwarty interfejs sieciowy wideo (Profil S, Profil G), ISAPI, SDK. Protokoły: TCP/IP, ICMP, HTTP, HTTPS, FTP, DHCP, DNS, DDNS, RTP, RTSP, NTP, UPnP, SMTP, IGMP, 802.1X, QoS, IPv6, UDP, Bonjour, SSL/TLS, PPPoE. Pamieć masowa: slot na kartę MicroSD/SDHC/SDXC do 256, NAS(NFS, SMB/CIFS), ANR. Przełącznik dzień/noc: dzień, noc, auto, wg. harmonogramu. Wzmocnienie obrazu: BLC, HLC, 3D DNR. Przełącznik parametrów obrazu. Ustawienia obrazu: tryb korytarzowy, odbicie lustrzane, maska prywatności, nasycenie, jasność, ostrość, wzmocnienie, balans bieli regulowany przez oprogramowanie klienta lub przeglądarkę internetową. Interfejs komunikacyjny: 1 RJ45 10M/100M self-adaptive Ethernet port. Zdarzenia podstawowe: detekcja ruchu (człowiek, pojazd), sabotaż, wyjątki. Zdarzenia SMART: detekcja przekorczenia linii, detekcja intruza, detekcja twarzy. Warunki eksploatacji: -30 °C do 60 °C (-22 °F do 140 °F). Wilgotność 95% lub mniej (bez kondensacji). Zasilanie: 12 VDC ± 25%, ochrona przed odwrotną polaryzacją PoE: 802.3af, klasa 3. Pobór energii: 12 VDC, 0.5 A, max. 6 W PoE (802.3af, 36 V do 57 V), 0.19 A do 0.12 A, max. 7 W. Materiał: aluminiowa obudowa. Wymiary: 150 × 150 × 141 mm (5.9" × 5.9" × 5.6"). Waga: około 600 g (1.3 lb.). Ochrona: IP67 (IEC 60529-2013). | NOWOŚĆ | 803
IPC | DS-2CD2343G2-I(4mm) |  | 311313531 | Kamera sieciowa 4MP typu turret. Matryca: 1/3″ Progressive Scan CMOS. Min. Owietlenie: 0.005 Lux @ (F1.6, AGC ON), 0 Lux włączonym IR. Wolna migawka. P/N. WDR: 120 db. Dzień&noc: filtr ICR. FOV: 4 mm, HFOV 84°, VFOV 45°, DFOV 100°. Apertura F1.6. Zasięg IR do 30m. Długość fali do 850 nm. Max. rozdzielczość 2688 × 1520. 3 strumienie. Główny strumień: 50Hz: 25 fps (2688 × 1520, 1920 × 1080, 1280 × 720) 60Hz: 30 fps (2688 × 1520, 1920 × 1080, 1280 × 720). Kompresja wideo dla głównego strumienia: H.265/H.264/H.264+/H.265+. ROI: 1 obszar. Jednoczesny podgląd na żywo do 6 kanałów. API: otwarty interfejs sieciowy wideo (Profil S, Profil G), ISAPI, SDK. Protokoły: TCP/IP, ICMP, HTTP, HTTPS, FTP, DHCP, DNS, DDNS, RTP, RTSP, NTP, UPnP, SMTP, IGMP, 802.1X, QoS, IPv6, UDP, Bonjour, SSL/TLS, PPPoE. Pamieć masowa: slot na kartę MicroSD/SDHC/SDXC do 256, NAS(NFS, SMB/CIFS), ANR. Przełącznik dzień/noc: dzień, noc, auto, wg. harmonogramu. Wzmocnienie obrazu: BLC, HLC, 3D DNR. Przełącznik parametrów obrazu. Ustawienia obrazu: tryb korytarzowy, odbicie lustrzane, maska prywatności, nasycenie, jasność, ostrość, wzmocnienie, balans bieli regulowany przez oprogramowanie klienta lub przeglądarkę internetową. Interfejs komunikacyjny: 1 RJ45 10M/100M self-adaptive Ethernet port. Zdarzenia podstawowe: detekcja ruchu (człowiek, pojazd), sabotaż, wyjątki. Zdarzenia SMART: detekcja przekorczenia linii, detekcja intruza, detekcja twarzy. Warunki eksploatacji: -30 °C do 60 °C (-22 °F do 140 °F). Wilgotność 95% lub mniej (bez kondensacji). Zasilanie: 12 VDC ± 25%, ochrona przed odwrotną polaryzacją PoE: 802.3af, klasa 3. Pobór energii: 12 VDC, 0.5 A, max. 6 W PoE (802.3af, 36 V do 57 V), 0.19 A do 0.12 A, max. 7 W. Materiał: aluminiowa obudowa. Wymiary: 150 × 150 × 141 mm (5.9" × 5.9" × 5.6"). Waga: około 600 g (1.3 lb.). Ochrona: IP67 (IEC 60529-2013). | NOWOŚĆ | 803
IPC | DS-2CD2623G2-IZS(2.8-12mm) |  | 311313836 | Kamera IP bullet zmiennoogniskowa, 2MPx; przetwornik 1/2.8″ Progressive Scan CMOS ; min oświetlenie kolor: 0.005 Lux @ (F1.6, AGC ON), 0 Lux z wł. IR; migawka 1/3 s do 1/100,000 s; wolna migawka; P/N ; WDR 120dB; Obiektyw 2.8-12mm, hfov 106.6-31.7 vfov 54.7-17.7 dfov 130.3-36.4; Apertura F1.6; zasięg IR do 60m; fala 850nm; max rozdzielczość 1920 × 1080; strumień główny 50Hz: 25 fps (1920 × 1080, 1280 × 720) 60Hz: 30 fps (1920 × 1080, 1280 × 720); kompresja video: H.265/H.264/H.264+/H.265+; ROI 1 region; jednoczesny podgląd na żywo 6kanałów; API: (Profile S, Profile G) ISAPI, SDK; Protokoły: TCP/IP, ICMP, HTTP, HTTPS, FTP, DHCP, DNS, DDNS, RTP, RTSP, NTP, UPnP, SMTP, IGMP, 802.1X, QoS, IPv6, UDP, Bonjour, SSL/TLS, PPPoE; wbudowany slot na karte SD/SDXC/SDHC max 256GB, NAS(NFS,SMB/CIFS), ANR; przełącznik dzień/noc: dzień, noc, auto, harmonogram; Poprawa obrazu: BLC, HLC, 3D DNR; Zmiana parametrów obrazu: tak; ustawienia obrazu: tryb korytarzowy, odbicie lustrzane,maski prywatności, nasycenie, jasność, kontrast, ostrość, wzmocnienie, balans bieli; Audio: 1 wejście 1 wyjście; alarm 1 wejście 1 wyjście; interfejs komunikacyjny 1 RJ45 10M/100M self-adaptive Ethernet port; Zdarzenia: wykrycie ruchu człowiek/pojazd; sabotaż, wyjątek, przekroczenie linii, wyargnięcie; Detekcja twarzy; Temperatura pracy: -30 °C do 60 °C; zasilanie: 12 VDC ± 25% PoE: 802.3at, Class 4; pobór mocy: 12 VDC,1.08 A, max. 13 W PoE: (802.3at, 42.5 V do 57 V ), 0.36 A do 0.27 A, max. 15 W; obudowa aluminiowa; wymiary 308.5 × 97.9 × 93 mm (12.2" × 3.9" × 3.7"); waga bez opakowania 1390 g; IP67 (IEC 60529-2013), IK10 (IEC 62262: 2002) | NOWOŚĆ | 1585
IPC | DS-2CD2643G2-IZS(2.8-12mm) |  | 311312061 | Kamera IP bullet zmiennoogniskowa, 4MPx; przetwornik 1/2.8″ Progressive Scan CMOS ; min oświetlenie kolor: 0.005 Lux @ (F1.6, AGC ON), 0 Lux z wł. IR; migawka 1/3 s do 1/100,000 s; wolna migawka; P/N ; WDR 120dB; Obiektyw 2.8-12mm, hfov 95.8-29.2 vfov 50.6-16.4 dfov 114.6-33.4; Apertura F1.6; zasięg IR do 60m; fala 850nm; max rozdzielczość 2688 × 1520; strumień główny 50Hz: 25 fps (2688 × 1520, 1920 × 1080, 1280 × 720) 60Hz: 30 fps (2688 × 1520, 1920 × 1080, 1280 × 720) ; kompresja video: H.265/H.264/H.264+/H.265+; ROI 1 region; jednoczesny podgląd na żywo 6kanałów; API: (Profile S, Profile G) ISAPI, SDK; Protokoły: TCP/IP, ICMP, HTTP, HTTPS, FTP, DHCP, DNS, DDNS, RTP, RTSP, NTP, UPnP, SMTP, IGMP, 802.1X, QoS, IPv6, UDP, Bonjour, SSL/TLS, PPPoE; wbudowany slot na karte SD/SDHC/SDXC max 256GB, NAS(NFS,SMB/CIFS), ANR; przełącznik dzień/noc: dzień, noc, auto, harmonogram; Poprawa obrazu: BLC, HLC, 3D DNR; Zmiana parametrów obrazu: tak; ustawienia obrazu: tryb korytarzowy, odbicie lustrzane,maski prywatności, nasycenie, jasność, kontrast, ostrość, wzmocnienie, balans bieli; Audio: 1 wejście 1 wyjście; alarm 1 wejście 1 wyjście; interfejs komunikacyjny 1 RJ45 10M/100M self-adaptive Ethernet port; Zdarzenia: wykrycie ruchu człowiek/pojazd; sabotaż, wyjątek, przekroczenie linii, wtargnięcie; Detekcja twarzy; Temperatura pracy: -30 °C do 60 °C; zasilanie: 12 VDC ± 25% PoE: 802.3at, Class 4; pobór mocy: 12 VDC,1.08 A, max. 13 W PoE: (802.3at, 42.5 V to 57 V ), 0.36 A to 0.27 A, max. 15 W; obudowa aluminiowa; wymiary 308.5 × 97.9 × 93 mm (12.2" × 3.9" × 3.7"); waga bez opakowania 1390 g; IP67 (IEC 60529-2013), IK10 (IEC 62262: 2002) | NOWOŚĆ | 1735
IPC | DS-2CD2723G2-IZS(2.8-12mm) |  | 311313783 | Kamera IP 2MP EXIR zmiennogniskowa dome; przetwornik 1/2.8″ Progressive Scan CMOS; min oświetlenie Kolor: 0.005 Lux @ (F1.6, AGC ON), 0 Lux with IR; migawka 1/3 s do 1/100,000 s; wolna migawka; P/N; WDR 120dB; obiektyw 2.8 to 12 mm, hFOV 106.6° to 31.7°, vFOV 54.7° to 17.7°, dFOV 130.3° to 36.4°; apertura F1.6; IR do 40m, dł fali 850nm; max rozdzielczość 1920 × 1080; strumień główny 50Hz: 25 fps (1920 × 1080, 1280 × 720) 60Hz: 30 fps (1920 × 1080, 1280 × 720); kompresja video H.265/H.264/H.264+/H.265+; ROI 1 region; jednoczesny podgląd na żywo do 6 kanałów; API Open Network Video Interface (Profile S, Profile G), ISAPI, SDK; Protokoły TCP/IP, ICMP, HTTP, HTTPS, FTP, DHCP, DNS, DDNS, RTP, RTSP, NTP, UPnP, SMTP, IGMP, 802.1X, QoS, IPv6, UDP, Bonjour, SSL/TLS, PPPoE; wbudowany slot na kartę SD 256GB, SDHC, SDXC, NAS(NSF, SMB/CIFS),ANR; przełącznik dzień/noc: dzień, noc, auto, harmonogram; poprawa obrazu BLC, HLC, 3D DNR; zmiana parametrów obrazu; ustawienia obrazu: tryb korytarzowy, odbicie lustrzane,maski prywatności, nasycenie, jasność, kontrast, ostrość, wzmocnienie, balans bieli; Audio: 1 wejście 1 wyjście; alarm 1 wejście 1 wyjście; interfejs komunikacyjny 1 RJ45 10M/100M self-adaptive Ethernet port; Zdarzenia: wykrycie ruchu człowiek/pojazd; sabotaż, wyjątek, przekroczenie linii, wtargnięcie; Detekcja twarzy; Temperatura pracy -30 °C do 60 °C; zasilanie 12 VDC ± 25%, ochrona przed odwrotną polaryzacją PoE: 802.3af, Class 3; pobór mocy 12 VDC, 0.88 A, max. 10.5 W PoE: (802.3af, 36 V do 57 V), 0.35 A do 0.22 A, max. 12.5 W; obudowa: metal i plastik; wymiary Ø153.3 × 111.6 mm; waga bez opakowania 880 g; IP67 (IEC 60529-2013), IK10 (IEC 62262:2002) | NOWOŚĆ | 1585
IPC | DS-2CD2743G2-IZS(2.8-12mm) |  | 311313608 | Kamera IP 4MP EXIR zmiennogniskowa dome; przetwornik 1/2.8″ Progressive Scan CMOS; min oświetlenie kolor: 0.005 Lux @ (F1.6, AGC ON), 0 Lux with IR; migawka 1/3 s do 1/100,000 s; wolna migawka; P/N; WDR 120dB; obiektyw 2.8 do 12 mm, hFOV 106.6° do 31.7°, vFOV 54.7° do 17.7°, dFOV 130.3° do 36.4°; apertura F1.6; Zasięg IR do 40m, dł fali 850nm; max rozdzielczość 2688 × 1520; strumień główny 50Hz: 25 fps (2688 × 1520, 1920 × 1080, 1280 × 720) 60Hz: 30 fps (2688 × 1520, 1920 × 1080, 1280 × 720); kompresja video H.265/H.264/H.264+/H.265+; ROI 1 region; jednoczesny podgląd na żywo do 6 kanałów; API Open Network Video Interface (Profile S, Profile G), ISAPI, SDK; Protokoły TCP/IP, ICMP, HTTP, HTTPS, FTP, DHCP, DNS, DDNS, RTP, RTSP, NTP, UPnP, SMTP, IGMP, 802.1X, QoS, IPv6, UDP, Bonjour, SSL/TLS, PPPoE; wbudowany slot na kartę SD 256GB, SDHC, SDXC, NAS(NSF, SMB/CIFS),ANR; przełącznik dzień/noc: dzień, noc, auto, harmonogram; poprawa obrazu BLC, HLC, 3D DNR; zmiana parametrów obrazu; ustawienia obrazu: tryb korytarzowy, odbicie lustrzane,maski prywatności, nasycenie, jasność, kontrast, ostrość, wzmocnienie, balans bieli; Audio: 1 wejście 1 wyjście; alarm 1 wejście 1 wyjście; interfejs komunikacyjny 1 RJ45 10M/100M self-adaptive Ethernet port; Zdarzenia: wykrycie ruchu człowiek/pojazd; sabotaż, wyjątek, przekroczenie linii, wtargnięcie; Detekcja twarzy; Temperatura pracy -30 °C do 60 °C; zasilanie 12 VDC ± 25%, ochrona przed odwrotną polaryzacją PoE: 802.3af, Class 3; pobór mocy 12 VDC, 0.88 A, max. 10.5 W PoE: (802.3af, 36 V do 57 V), 0.35 A do 0.22 A, max. 12.5 W; obudowa: metal i plastik; wymiary Ø153.3 × 111.6 mm; waga bez opakowania 880 g; IP67 (IEC 60529-2013), IK10 (IEC 62262:2002) | NOWOŚĆ | 1735
IPC | DS-2CD2H23G2-IZS(2.8-12mm) |  | 311313533 | Kamera IP 2mP EXIR zmiennoogniskowa turret; przetwornik 1/2.8″ Progressive Scan CMOS; min oświetlenie kolor: 0.005 Lux @ (F1.6, AGC ON), 0 Lux z wł. IR; migawka 1/3 s do 1/100,000 s; wolna migawka; P/N; WDR 120dB; obiektyw 2.8 to 12 mm, hFOV 106.6° do 31.7°, vFOV 54.7° do 17.7°, dFOV 130.3° do 36.4°; Apertura F1.6; IR do 40m dł fali 850nm; max rozdzielczość: 1920 × 1080; strumień główny 50Hz: 25 fps (1920 × 1080, 1280 × 720) 60Hz: 30 fps (1920 × 1080, 1280 × 720). kompresja video H.265/H.264/H.264+/H.265+; ROI 1 region; jednoczesny podgląd na żywo do 6 kanałów; API Open Network Video Interface (Profile S, Profile G), ISAPI, SDK; protokoły TCP/IP, ICMP, HTTP, HTTPS, FTP, DHCP, DNS, DDNS, RTP, RTSP, NTP, UPnP, SMTP, IGMP, 802.1X, QoS, IPv6, UDP, Bonjour, SSL/TLS, PPPoE; wbudowany slot na kartę SD/SDHC/SDXC 256GB, NAS(NSF/CIFS)ANR; przełącznik dzień/noc: dzień, noc, auto, harmonogram; Poprawa obrazu: BLC, HLC, 3D DNR; Zmiana parametrów obrazu: tak; ustawienia obrazu: tryb korytarzowy, odbicie lustrzane,maski prywatności, nasycenie, jasność, kontrast, ostrość, wzmocnienie, balans bieli; Audio: 1 wejście 1 wyjście; alarm 1 wejście 1 wyjście; interfejs komunikacyjny 1 RJ45 10M/100M self-adaptive Ethernet port; Zdarzenia: wykrycie ruchu człowiek/pojazd; sabotaż, wyjątek, przekroczenie linii, wtargnięcie; Detekcja twarzy; Temperatura pracy -30 °C do 60 °C ; zasilanie 12 VDC ± 25%, ochrona przed odwtorną polaryzacją PoE: 802.3af, Class 3; pobór mocy 12 VDC, 0.92 A, max. 11 W PoE: (802.3af, 36 V do 57 V), 0.35 A do 0.22 A, max. 12.5 W; wymiary Ø138.3 × 126 mm ; waga bez opakowania Approx. 830 g ; IP67 (IEC 60529-2013), IK10 (IEC 62262: 2002) | NOWOŚĆ | 1464
IPC | DS-2CD2H43G2-IZS(2.8-12mm) |  | 311314029 | Kamera IP 4MP EXIR zmiennoogniskowa turret; przetwornik 1/3″ Progressive Scan CMOS; min oświetlenie kolor: 0.005 Lux @ (F1.6, AGC ON), 0 Lux z wł. IR; migawka 1/3 s do 1/100,000 s; wolna migawka; P/N; WDR 120dB; obiektyw 2.8 to 12 mm, hFOV 95.8° to 29.2°, vFOV 50.6° to 16.4°, dFOV 114.6° to 33.4°; Apertura F1.6; IR do 40m dł fali 850nm; max rozdzielczość: 2688 × 1520; strumień główny 50Hz: 25fps (2688 × 1520, 1920 × 1080, 1280 × 720) 60Hz: 30fps (2688 × 1520, 1920 × 1080, 1280 × 720); kompresja video H.265/H.264/H.264+/H.265+; ROI 1 region; jednoczesny podgląd na żywo do 6 kanałów; API Open Network Video Interface (Profile S, Profile G), ISAPI, SDK; protokoły TCP/IP, ICMP, HTTP, HTTPS, FTP, DHCP, DNS, DDNS, RTP, RTSP, NTP, UPnP, SMTP, IGMP, 802.1X, QoS, IPv6, UDP, Bonjour, SSL/TLS, PPPoE; wbudowany slot na kartę SD/SDHC/SDXC 256GB, NAS(NSF/CIFS)ANR; przełącznik dzień/noc: dzień, noc, auto, harmonogram; Poprawa obrazu: BLC, HLC, 3D DNR; Zmiana parametrów obrazu: tak; ustawienia obrazu: tryb korytarzowy, odbicie lustrzane,maski prywatności, nasycenie, jasność, kontrast, ostrość, wzmocnienie, balans bieli; Audio: 1 wejście 1 wyjście; alarm 1 wejście 1 wyjście; interfejs komunikacyjny 1 RJ45 10M/100M self-adaptive Ethernet port; Zdarzenia: wykrycie ruchu człowiek/pojazd; sabotaż, wyjątek, przekroczenie linii, wtargnięcie; Detekcja twarzy; Temperatura pracy -30 °C do 60 °C ; zasilanie 12 VDC ± 25%, ochrona przed odwrotną polaryzacją PoE: 802.3af, Class 3; pobór mocy 12 VDC, 0.92 A, max. 11 W PoE: (802.3af, 36 V do 57 V), 0.35 A do 0.22 A, max. 12.5 W; wymiary Ø138.3 × 126 mm ; waga bez opakowania Approx. 830 g ; IP67 (IEC 60529-2013), IK10 (IEC 62262: 2002) | NOWOŚĆ | 1585
IPC | DS-2CD2T23G2-2I(2.8mm) |  | 311313980 | Kamera 2MP EXIR bullet stałoogniskowa; przetwornik 1/2.8″ Progressive Scan CMOS ; min oświetlenie kolor: 0.005 Lux @ (F1.6, AGC ON), 0 Lux z wł. IR; migawka 1/3 s do 1/100,000 s; wolna migawka; P/N; WDR 120dB; obiektyw: 2.8 mm, hFOV 107°, vFOV 57°, dFOV 127°; apertura F1.6; IR zasięg 60m dł fali 850nm; max rozdzielczość 1920 × 1080; główny strumień 50Hz: 25 fps (1920 × 1080, 1280 × 720) 60Hz: 30 fps (1920 × 1080, 1280 × 720); kompresja video : H.265/H.264/H.264+/H.265+; ROI 1 region; jednoczesny podgląd na żywo do 6 kanałów; API Open Network Video Interface (Profile S, Profile G), ISAPI, SDK; protokoły TCP/IP, ICMP, HTTP, HTTPS, FTP, DHCP, DNS, DDNS, RTP, RTSP, NTP, UPnP, SMTP, IGMP, 802.1X, QoS, IPv6, UDP, Bonjour, SSL/TLS, PPPoE; wbudowany slot na kartę SD/SDHC/SDXC 256GB, NAS(SMB/CIFS), ANR; przełącznik dzień/noc: dzień, noc, auto, harmonogram; poprawa obrazu BLC, HLC, 3D DNR; zmiana parametrów obrazu; ustawienia obrazu: tryb korytarzowy, odbicie lustrzane,maski prywatności, nasycenie, jasność, kontrast, ostrość, wzmocnienie, balans bieli; Audio: 1 wejście 1 wyjście; alarm 1 wejście 1 wyjście; interfejs komunikacyjny 1 RJ45 10M/100M self-adaptive Ethernet port; Zdarzenia: wykrycie ruchu człowiek/pojazd; sabotaż, wyjątek, przekroczenie linii, wtargnięcie; Detekcja twarzy; Temperatura pracy -30 °C do 60 °C; zasilanie 12 VDC ± 25%, ochrona przed odwrotną polaryzacją PoE: 802.3af, Class 3; pobór mocy 12 VDC, 0.71 A, max. 8.5 W PoE (802.3af, 36 V do 57 V), 0.27 A to 0.17 A, max. 9.5 W; materiał: obudowa aluminiowa, plastikowe osłonki; wymiary Ø105 × 293 mm; waga bez opakowania 1070g; IP67 (IEC 60529-2013) | NOWOŚĆ | 861
IPC | DS-2CD2T23G2-2I(4mm) |  | 311313981 | Kamera 2MP EXIR bullet stałoogniskowa; przetwornik 1/2.8″ Progressive Scan CMOS ; min oświetlenie kolor: 0.005 Lux @ (F1.6, AGC ON), 0 Lux z wł. IR; migawka 1/3 s do 1/100,000 s; wolna migawka; P/N; WDR 120dB; obiektyw: 4 mm, hFOV 87°, vFOV 46°, dFOV 104°; apertura F1.6; IR zasięg 60m dł fali 850nm; max rozdzielczość 1920 × 1080; główny strumień 50Hz: 25 fps (1920 × 1080, 1280 × 720) 60Hz: 30 fps (1920 × 1080, 1280 × 720); kompresja video : H.265/H.264/H.264+/H.265+; ROI 1 region; jednoczesny podgląd na żywo do 6 kanałów; API Open Network Video Interface (Profile S, Profile G), ISAPI, SDK; protokoły TCP/IP, ICMP, HTTP, HTTPS, FTP, DHCP, DNS, DDNS, RTP, RTSP, NTP, UPnP, SMTP, IGMP, 802.1X, QoS, IPv6, UDP, Bonjour, SSL/TLS, PPPoE; wbudowany slot na kartę SD/SDHC/SDXC 256GB, NAS(SMB/CIFS), ANR; przełącznik dzień/noc: dzień, noc, auto, harmonogram; poprawa obrazu BLC, HLC, 3D DNR; zmiana parametrów obrazu; ustawienia obrazu: tryb korytarzowy, odbicie lustrzane,maski prywatności, nasycenie, jasność, kontrast, ostrość, wzmocnienie, balans bieli; Audio: 1 wejście 1 wyjście; alarm 1 wejście 1 wyjście; interfejs komunikacyjny 1 RJ45 10M/100M self-adaptive Ethernet port; Zdarzenia: wykrycie ruchu człowiek/pojazd; sabotaż, wyjątek, przekroczenie linii, wtargnięcie; Detekcja twarzy; Temperatura pracy -30 °C do 60 °C; zasilanie 12 VDC ± 25%, ochrona przed odwrotną polaryzacją PoE: 802.3af, Class 3; pobór mocy 12 VDC, 0.71 A, max. 8.5 W PoE (802.3af, 36 V do 57 V), 0.27 A to 0.17 A, max. 9.5 W; materiał: obudowa aluminiowa, plastikowe osłonki; wymiary Ø105 × 293 mm; waga bez opakowania 1070g; IP67 (IEC 60529-2013) | NOWOŚĆ | 861
IPC | DS-2CD2T23G2-4I(2.8mm) |  | 311313983 | Kamera 2MP EXIR bullet stałoogniskowa; przetwornik 1/2.8″ Progressive Scan CMOS ; min oświetlenie kolor: 0.005 Lux @ (F1.6, AGC ON), 0 Lux z wł. IR; migawka 1/3 s do 1/100,000 s; wolna migawka; P/N; WDR 120dB; obiektyw: 2.8 mm, hFOV 107°, vFOV 57°, dFOV 127°; apertura F1.6; IR zasięg 80m dł fali 850nm; max rozdzielczość 1920 × 1080; główny strumień 50Hz: 25 fps (1920 × 1080, 1280 × 720) 60Hz: 30 fps (1920 × 1080, 1280 × 720); kompresja video : H.265/H.264/H.264+/H.265+; ROI 1 region; jednoczesny podgląd na żywo do 6 kanałów; API Open Network Video Interface (Profile S, Profile G), ISAPI, SDK; protokoły TCP/IP, ICMP, HTTP, HTTPS, FTP, DHCP, DNS, DDNS, RTP, RTSP, NTP, UPnP, SMTP, IGMP, 802.1X, QoS, IPv6, UDP, Bonjour, SSL/TLS, PPPoE; wbudowany slot na kartę SD/SDHC/SDXC 256GB, NAS(SMB/CIFS), ANR; przełącznik dzień/noc: dzień, noc, auto, harmonogram; poprawa obrazu BLC, HLC, 3D DNR; zmiana parametrów obrazu; ustawienia obrazu: tryb korytarzowy, odbicie lustrzane,maski prywatności, nasycenie, jasność, kontrast, ostrość, wzmocnienie, balans bieli; Audio: 1 wejście 1 wyjście; alarm 1 wejście 1 wyjście; interfejs komunikacyjny 1 RJ45 10M/100M self-adaptive Ethernet port; Zdarzenia: wykrycie ruchu człowiek/pojazd; sabotaż, wyjątek, przekroczenie linii, wtargnięcie; Detekcja twarzy; Temperatura pracy -30 °C do 60 °C; zasilanie 12 VDC ± 25%, ochrona przed odwrotną polaryzacją PoE: 802.3af, Class 3; pobór mocy 12 VDC, 1.0 A, max. 11.5 W PoE (802.3af, 36 V do 57 V), 0.35 A do 0.22 A, max. 12.5 W; materiał: obudowa aluminiowa, plastikowe osłonki; wymiary Ø105 × 293 mm; waga bez opakowania 1070g; IP67 (IEC 60529-2013) | NOWOŚĆ | 906
IPC | DS-2CD2T23G2-4I(4mm) |  | 311313984 | Kamera 2MP EXIR bullet stałoogniskowa; przetwornik 1/2.8″ Progressive Scan CMOS ; min oświetlenie kolor: 0.005 Lux @ (F1.6, AGC ON), 0 Lux z wł. IR; migawka 1/3 s do 1/100,000 s; wolna migawka; P/N; WDR 120dB; obiektyw: 4 mm, hFOV 87°, vFOV 46°, dFOV 104°; apertura F1.6; IR zasięg 80m dł fali 850nm; max rozdzielczość 1920 × 1080; główny strumień 50Hz: 25 fps (1920 × 1080, 1280 × 720) 60Hz: 30 fps (1920 × 1080, 1280 × 720); kompresja video : H.265/H.264/H.264+/H.265+; ROI 1 region; jednoczesny podgląd na żywo do 6 kanałów; API Open Network Video Interface (Profile S, Profile G), ISAPI, SDK; protokoły TCP/IP, ICMP, HTTP, HTTPS, FTP, DHCP, DNS, DDNS, RTP, RTSP, NTP, UPnP, SMTP, IGMP, 802.1X, QoS, IPv6, UDP, Bonjour, SSL/TLS, PPPoE; wbudowany slot na kartę SD/SDHC/SDXC 256GB, NAS(SMB/CIFS), ANR; przełącznik dzień/noc: dzień, noc, auto, harmonogram; poprawa obrazu BLC, HLC, 3D DNR; zmiana parametrów obrazu; ustawienia obrazu: tryb korytarzowy, odbicie lustrzane,maski prywatności, nasycenie, jasność, kontrast, ostrość, wzmocnienie, balans bieli; Audio: 1 wejście 1 wyjście; alarm 1 wejście 1 wyjście; interfejs komunikacyjny 1 RJ45 10M/100M self-adaptive Ethernet port; Zdarzenia: wykrycie ruchu człowiek/pojazd; sabotaż, wyjątek, przekroczenie linii, wtargnięcie; Detekcja twarzy; Temperatura pracy -30 °C do 60 °C; zasilanie 12 VDC ± 25%, ochrona przed odwrotną polaryzacją PoE: 802.3af, Class 3; pobór mocy 12 VDC, 1.0 A, max. 11.5 W PoE (802.3af, 36 V do 57 V), 0.35 A do 0.22 A, max. 12.5 W; materiał: obudowa aluminiowa, plastikowe osłonki; wymiary Ø105 × 293 mm; waga bez opakowania 1070g; IP67 (IEC 60529-2013) | NOWOŚĆ | 906
IPC | DS-2CD2T43G2-2I(2.8mm) |  | 311313637 | Kamera 4MP EXIR bullet stałoogniskowa; przetwornik 1/3″ Progressive Scan CMOS ; min oświetlenie kolor: 0.005 Lux @ (F1.6, AGC ON), 0 Lux z wł. IR; migawka 1/3 s do 1/100,000 s; wolna migawka; P/N; WDR 120dB; obiektyw: 2.8 mm, hFOV 103°, vFOV 55°, dFOV 122°; apertura F1.6; IR zasięg 60m dł fali 850nm; max rozdzielczość 2688 × 1520; główny strumień50Hz: 25 fps (2688 × 1520, 1920 × 1080, 1280 × 720) 60Hz: 30 fps (2688 × 1520, 1920 × 1080, 1280 × 720); kompresja video : H.265/H.264/H.264+/H.265+; ROI 1 region; jednoczesny podgląd na żywo do 6 kanałów; API Open Network Video Interface (Profile S, Profile G), ISAPI, SDK; protokoły TCP/IP, ICMP, HTTP, HTTPS, FTP, DHCP, DNS, DDNS, RTP, RTSP, NTP, UPnP, SMTP, IGMP, 802.1X, QoS, IPv6, UDP, Bonjour, SSL/TLS, PPPoE; wbudowany slot na kartę SD/SDHC/SDXC 256GB, NAS(SMB/CIFS), ANR; przełącznik dzień/noc: dzień, noc, auto, harmonogram; poprawa obrazu BLC, HLC, 3D DNR; zmiana parametrów obrazu; ustawienia obrazu: tryb korytarzowy, odbicie lustrzane,maski prywatności, nasycenie, jasność, kontrast, ostrość, wzmocnienie, balans bieli; Audio: 1 wejście 1 wyjście; alarm 1 wejście 1 wyjście; interfejs komunikacyjny 1 RJ45 10M/100M self-adaptive Ethernet port; Zdarzenia: wykrycie ruchu człowiek/pojazd; sabotaż, wyjątek, przekroczenie linii, wtargnięcie; Detekcja twarzy; Temperatura pracy -30 °C do 60 °C; zasilanie 12 VDC ± 25%, ochrona przed odwrotną polaryzacją PoE: 802.3af, Class 3; pobór mocy 12 VDC, 0.71 A, max. 8.5 W PoE (802.3af, 36 V do 57 V), 0.27 A do 0.17 A, max. 9.5 W; materiał: obudowa aluminiowa, plastikowe osłonki; wymiary Ø105 × 293 mm; waga bez opakowania 1070g; IP67 (IEC 60529-2013) | NOWOŚĆ | 924
IPC | DS-2CD2T43G2-2I(4mm) |  | 311313638 | Kamera 4MP EXIR bullet stałoogniskowa; przetwornik 1/3″ Progressive Scan CMOS ; min oświetlenie kolor: 0.005 Lux @ (F1.6, AGC ON), 0 Lux z wł. IR; migawka 1/3 s do 1/100,000 s; wolna migawka; P/N; WDR 120dB; obiektyw: 4 mm, hFOV 84°, vFOV 45°, dFOV 100°; apertura F1.6; IR zasięg 60m dł fali 850nm; max rozdzielczość 2688 × 1520; główny strumień50Hz: 25 fps (2688 × 1520, 1920 × 1080, 1280 × 720) 60Hz: 30 fps (2688 × 1520, 1920 × 1080, 1280 × 720); kompresja video : H.265/H.264/H.264+/H.265+; ROI 1 region; jednoczesny podgląd na żywo do 6 kanałów; API Open Network Video Interface (Profile S, Profile G), ISAPI, SDK; protokoły TCP/IP, ICMP, HTTP, HTTPS, FTP, DHCP, DNS, DDNS, RTP, RTSP, NTP, UPnP, SMTP, IGMP, 802.1X, QoS, IPv6, UDP, Bonjour, SSL/TLS, PPPoE; wbudowany slot na kartę SD/SDHC/SDXC 256GB, NAS(SMB/CIFS), ANR; przełącznik dzień/noc: dzień, noc, auto, harmonogram; poprawa obrazu BLC, HLC, 3D DNR; zmiana parametrów obrazu; ustawienia obrazu: tryb korytarzowy, odbicie lustrzane,maski prywatności, nasycenie, jasność, kontrast, ostrość, wzmocnienie, balans bieli; Audio: 1 wejście 1 wyjście; alarm 1 wejście 1 wyjście; interfejs komunikacyjny 1 RJ45 10M/100M self-adaptive Ethernet port; Zdarzenia: wykrycie ruchu człowiek/pojazd; sabotaż, wyjątek, przekroczenie linii, wtargnięcie; Detekcja twarzy; Temperatura pracy -30 °C do 60 °C; zasilanie 12 VDC ± 25%, ochrona przed odwrotną polaryzacją PoE: 802.3af, Class 3; pobór mocy 12 VDC, 0.71 A, max. 8.5 W PoE (802.3af, 36 V do 57 V), 0.27 A to 0.17 A, max. 9.5 W; materiał: obudowa aluminiowa, plastikowe osłonki; wymiary Ø105 × 293 mm; waga bez opakowania 1070g; IP67 (IEC 60529-2013) | NOWOŚĆ | 924
IPC | DS-2CD2T43G2-4I(2.8mm) |  | 311313640 | Kamera 4MP EXIR bullet stałoogniskowa; przetwornik 1/3″ Progressive Scan CMOS ; min oświetlenie kolor: 0.005 Lux @ (F1.6, AGC ON), 0 Lux z wł. IR; migawka 1/3 s do 1/100,000 s; wolna migawka; P/N; WDR 120dB; obiektyw: 2.8 mm, hFOV 103°, vFOV 55°, dFOV 122°; apertura F1.6; IR zasięg 80m dł fali 850nm; max rozdzielczość 2688 × 1520; główny strumień50Hz: 25 fps (2688 × 1520, 1920 × 1080, 1280 × 720) 60Hz: 30 fps (2688 × 1520, 1920 × 1080, 1280 × 720); kompresja video : H.265/H.264/H.264+/H.265+; ROI 1 region; jednoczesny podgląd na żywo do 6 kanałów; API Open Network Video Interface (Profile S, Profile G), ISAPI, SDK; protokoły TCP/IP, ICMP, HTTP, HTTPS, FTP, DHCP, DNS, DDNS, RTP, RTSP, NTP, UPnP, SMTP, IGMP, 802.1X, QoS, IPv6, UDP, Bonjour, SSL/TLS, PPPoE; wbudowany slot na kartę SD/SDHC/SDXC 256GB, NAS(SMB/CIFS), ANR; przełącznik dzień/noc: dzień, noc, auto, harmonogram; poprawa obrazu BLC, HLC, 3D DNR; zmiana parametrów obrazu; ustawienia obrazu: tryb korytarzowy, odbicie lustrzane,maski prywatności, nasycenie, jasność, kontrast, ostrość, wzmocnienie, balans bieli; Audio: 1 wejście 1 wyjście; alarm 1 wejście 1 wyjście; interfejs komunikacyjny 1 RJ45 10M/100M self-adaptive Ethernet port; Zdarzenia: wykrycie ruchu człowiek/pojazd; sabotaż, wyjątek, przekroczenie linii, wtargnięcie; Detekcja twarzy; Temperatura pracy -30 °C do 60 °C; zasilanie 12 VDC ± 25%, ochrona przed odwrotną polaryzacją PoE: 802.3af, Class 3; pobór mocy 12 VDC, 1.0 A, amx. 11.5 W PoE (802.3af, 36 V do 57 V), 0.35 A do 0.22 A, max. 12.5 W; materiał: obudowa aluminiowa, plastikowe osłonki; wymiary Ø105 × 293 mm; waga bez opakowania 1070g; IP67 (IEC 60529-2013) | NOWOŚĆ | 966
IPC | DS-2CD2T43G2-4I(4mm) |  | 311313641 | Kamera 4MP EXIR bullet stałoogniskowa; przetwornik 1/3″ Progressive Scan CMOS ; min oświetlenie kolor: 0.005 Lux @ (F1.6, AGC ON), 0 Lux z wł. IR; migawka 1/3 s do 1/100,000 s; wolna migawka; P/N; WDR 120dB; obiektyw: 4 mm, hFOV 84°, vFOV 45°, dFOV 100°; apertura F1.6; IR zasięg 80m dł fali 850nm; max rozdzielczość 2688 × 1520; główny strumień50Hz: 25 fps (2688 × 1520, 1920 × 1080, 1280 × 720) 60Hz: 30 fps (2688 × 1520, 1920 × 1080, 1280 × 720); kompresja video : H.265/H.264/H.264+/H.265+; ROI 1 region; jednoczesny podgląd na żywo do 6 kanałów; API Open Network Video Interface (Profile S, Profile G), ISAPI, SDK; protokoły TCP/IP, ICMP, HTTP, HTTPS, FTP, DHCP, DNS, DDNS, RTP, RTSP, NTP, UPnP, SMTP, IGMP, 802.1X, QoS, IPv6, UDP, Bonjour, SSL/TLS, PPPoE; wbudowany slot na kartę SD/SDHC/SDXC 256GB, NAS(SMB/CIFS), ANR; przełącznik dzień/noc: dzień, noc, auto, harmonogram; poprawa obrazu BLC, HLC, 3D DNR; zmiana parametrów obrazu; ustawienia obrazu: tryb korytarzowy, odbicie lustrzane,maski prywatności, nasycenie, jasność, kontrast, ostrość, wzmocnienie, balans bieli; Audio: 1 wejście 1 wyjście; alarm 1 wejście 1 wyjście; interfejs komunikacyjny 1 RJ45 10M/100M self-adaptive Ethernet port; Zdarzenia: wykrycie ruchu człowiek/pojazd; sabotaż, wyjątek, przekroczenie linii, wtargnięcie; Detekcja twarzy; Temperatura pracy -30 °C do 60 °C; zasilanie 12 VDC ± 25%, ochrona przed odwrotną polaryzacją PoE: 802.3af, Class 3; pobór mocy 12 VDC, 1.0 A, amx. 11.5 W PoE (802.3af, 36 V do 57 V), 0.35 A do 0.22 A, max. 12.5 W; materiał: obudowa aluminiowa, plastikowe osłonki; wymiary Ø105 × 293 mm; waga bez opakowania 1070g; IP67 (IEC 60529-2013) | NOWOŚĆ | 966
IPC | DS-2CD2186G2-I(2.8mm) |  | 311314439 | Kamera IP 8MP AcuSense Dome; technologia Powered by Darkfighter; DeepLearning; przetwornik: 1/1.8″ Progressive Scan CMOS ; migawka 1/3 s do 1/100,000 s ; wolna migawka; min oświetlenie kolor: 0.003 Lux @ (F1.6, AGC ON), 0 Lux with IR; P/N ; WDR 120dB ; Obiektyw 2.8mm hFOV 111°, vFOV 59°, dFOV 131° ; Apertura F1.6 ; IR zasięg 30m dł fali 850nm inteligentne doświetlanie ; maksymalna rozdzielczość 3840 × 2160 ; główny strumień 50Hz: 20 fps (3840 × 2160, 3072 × 1728) 25 fps (2688 × 1520, 1920 × 1080, 1280 × 720) 60Hz: 20 fps (3840 × 2160, 3072 × 1728) 30 fps (2688 × 1520, 1920 × 1080, 1280 × 720) ; kompresja video H.265/H.264/H.264+/H.265+ ; ROI 1 region ; jednoczesny podgląd na żywo do 6 kanałów ; API Open Network Video Interface (Profile S, Profile G), ISAPI, SDK; protokoły TCP/IP, ICMP, HTTP, HTTPS, FTP, DHCP, DNS, DDNS, RTP, RTSP, NTP, UPnP, SMTP, IGMP, 802.1X, QoS, IPv6, UDP, Bonjour, SSL/TLS, PPPoE; wbudowany slot na kartę SD/SDHC/SDXC 256GB, NAS(SMB/CIFS), ANR; przełącznik dzień/noc: dzień, noc, auto, harmonogram; poprawa obrazu BLC, HLC, 3D DNR; zmiana parametrów obrazu; ustawienia obrazu: tryb korytarzowy, odbicie lustrzane,maski prywatności, nasycenie, jasność, kontrast, ostrość, wzmocnienie, balans bieli; interfejs komunikacyjny 1 RJ45 10M/100M self-adaptive Ethernet port ; zdarzenia: detekcja ruchu (człowiek/pojazd), sabotaż, wyjątek (rozłączenie sieci, konflikt adresowania IP, błąd logowania, brak miejsca na dysku, błąd zapisu), detekcja zmiany sceny ; przechwytywanie twarzy ; ochrona obwodowa: przekroczenie linii, wtargnięcie, wejście w obszar, opuszczenie obszaru ; zasilanie: 12 VDC ± 25% PoE: 802.3af, Class 3 ; pobór mocy 12 VDC, 0.5 A, max. 6 W PoE (802.3af, 36 V do 57 V), 0.25 A do 0.15 A, max. 7.5W ; Temperatura pracy: -30 °C do 60 °C ; materiał: metal ; wymiary Ø121.4 mm × 92.2 mm ; waga bez opakowania 590g ; IP67 (IEC 60529-2013), IK10 (IEC 62262:2002) | NOWOŚĆ | 1298
IPC | DS-2CD2186G2-I(4mm) |  | 311314440 | Kamera IP 8MP AcuSense Dome; technologia Powered by Darkfighter; DeepLearning; przetwornik: 1/1.8″ Progressive Scan CMOS ; migawka 1/3 s do 1/100,000 s ; wolna migawka; min oświetlenie kolor: 0.003 Lux @ (F1.6, AGC ON), 0 Lux with IR; P/N ; WDR 120dB ; Obiektyw 4 mm, hFOV 87°, vFOV 47°, dFOV 102° ; Apertura F1.6 ; IR zasięg 30m dł fali 850nm inteligentne doświetlanie ; maksymalna rozdzielczość 3840 × 2160 ; główny strumień 50Hz: 20 fps (3840 × 2160, 3072 × 1728) 25 fps (2688 × 1520, 1920 × 1080, 1280 × 720) 60Hz: 20 fps (3840 × 2160, 3072 × 1728) 30 fps (2688 × 1520, 1920 × 1080, 1280 × 720) ; kompresja video H.265/H.264/H.264+/H.265+ ; ROI 1 region ; jednoczesny podgląd na żywo do 6 kanałów ; API Open Network Video Interface (Profile S, Profile G), ISAPI, SDK; protokoły TCP/IP, ICMP, HTTP, HTTPS, FTP, DHCP, DNS, DDNS, RTP, RTSP, NTP, UPnP, SMTP, IGMP, 802.1X, QoS, IPv6, UDP, Bonjour, SSL/TLS, PPPoE; wbudowany slot na kartę SD/SDHC/SDXC 256GB, NAS(SMB/CIFS), ANR; przełącznik dzień/noc: dzień, noc, auto, harmonogram; poprawa obrazu BLC, HLC, 3D DNR; zmiana parametrów obrazu; ustawienia obrazu: tryb korytarzowy, odbicie lustrzane,maski prywatności, nasycenie, jasność, kontrast, ostrość, wzmocnienie, balans bieli; interfejs komunikacyjny 1 RJ45 10M/100M self-adaptive Ethernet port ; zdarzenia: detekcja ruchu (człowiek/pojazd), sabotaż, wyjątek (rozłączenie sieci, konflikt adresowania IP, błąd logowania, brak miejsca na dysku, błąd zapisu), detekcja zmiany sceny ; przechwytywanie twarzy ; ochrona obwodowa: przekroczenie linii, wtargnięcie, wejście w obszar, opuszczenie obszaru ; zasilanie: 12 VDC ± 25% PoE: 802.3af, Class 3 ; pobór mocy 12 VDC, 0.5 A, max. 6 W PoE (802.3af, 36 V do 57 V), 0.25 A do 0.15 A, max. 7.5W ; Temperatura pracy: -30 °C do 60 °C ; materiał: metal ; wymiary Ø121.4 mm × 92.2 mm ; waga bez opakowania 590g ; IP67 (IEC 60529-2013), IK10 (IEC 62262:2002) | NOWOŚĆ | 1298
IPC | DS-2CD2186G2-ISU(2.8mm) |  | 311314441 | Kamera IP 8MP AcuSense Dome; technologia Powered by Darkfighter; DeepLearning; przetwornik: 1/1.8″ Progressive Scan CMOS ; migawka 1/3 s do 1/100,000 s ; wolna migawka; min oświetlenie kolor: 0.003 Lux @ (F1.6, AGC ON), 0 Lux with IR; P/N ; WDR 120dB ; Obiektyw 2.8mm hFOV 111°, vFOV 59°, dFOV 131° ; Apertura F1.6 ; IR zasięg 30m dł fali 850nm inteligentne doświetlanie ; maksymalna rozdzielczość 3840 × 2160 ; główny strumień 50Hz: 20 fps (3840 × 2160, 3072 × 1728) 25 fps (2688 × 1520, 1920 × 1080, 1280 × 720) 60Hz: 20 fps (3840 × 2160, 3072 × 1728) 30 fps (2688 × 1520, 1920 × 1080, 1280 × 720) ; kompresja video H.265/H.264/H.264+/H.265+ ; ROI 1 region ; Audio: 1 wejście 1 wyjśćie, wbudowany mikrofon, filtracja szumu, bitrate 64 Kbps (G.711 ulaw)/64 Kbps(G.711 alaw)/16 Kbps(G.722.1)/16 Kbps(G.726)/32 to 192 Kbps(MP2L2)/8 to 320 Kbps(MP3)/16 to 64Kbps(AAC); alarm 1 wejście 1 wyjście ; jednoczesny podgląd na żywo do 6 kanałów ; API Open Network Video Interface (Profile S, Profile G), ISAPI, SDK; protokoły TCP/IP, ICMP, HTTP, HTTPS, FTP, DHCP, DNS, DDNS, RTP, RTSP, NTP, UPnP, SMTP, IGMP, 802.1X, QoS, IPv6, UDP, Bonjour, SSL/TLS, PPPoE; wbudowany slot na kartę SD/SDHC/SDXC 256GB, NAS(SMB/CIFS), ANR; przełącznik dzień/noc: dzień, noc, auto, harmonogram; poprawa obrazu BLC, HLC, 3D DNR; zmiana parametrów obrazu; ustawienia obrazu: tryb korytarzowy, odbicie lustrzane,maski prywatności, nasycenie, jasność, kontrast, ostrość, wzmocnienie, balans bieli; interfejs komunikacyjny 1 RJ45 10M/100M self-adaptive Ethernet port ; zdarzenia: detekcja ruchu (człowiek/pojazd), sabotaż, wyjątek (rozłączenie sieci, konflikt adresowania IP, błąd logowania, brak miejsca na dysku, błąd zapisu), detekcja zmiany sceny ; przechwytywanie twarzy ; ochrona obwodowa: przekroczenie linii, wtargnięcie, wejście w obszar, opuszczenie obszaru ; zasilanie: 12 VDC ± 25% PoE: 802.3af, Class 3 ; pobór mocy 12 VDC, 0.5 A, max. 6 W PoE (802.3af, 36 V do 57 V), 0.25 A do 0.15 A, max. 7.5W ; Temperatura pracy: -30 °C do 60 °C ; materiał: metal ; wymiary Ø121.4 mm × 92.2 mm ; waga bez opakowania 590g ; IP67 (IEC 60529-2013), IK10 (IEC 62262:2002) | NOWOŚĆ | 1358
IPC | DS-2CD2186G2-ISU(4mm) |  | 311314442 | Kamera IP 8MP AcuSense Dome; technologia Powered by Darkfighter; DeepLearning; przetwornik: 1/1.8″ Progressive Scan CMOS ; migawka 1/3 s do 1/100,000 s ; wolna migawka; min oświetlenie kolor: 0.003 Lux @ (F1.6, AGC ON), 0 Lux with IR; P/N ; WDR 120dB ; Obiektyw 4 mm, hFOV 87°, vFOV 47°, dFOV 102° ; Apertura F1.6 ; IR zasięg 30m dł fali 850nm inteligentne doświetlanie ; maksymalna rozdzielczość 3840 × 2160 ; główny strumień 50Hz: 20 fps (3840 × 2160, 3072 × 1728) 25 fps (2688 × 1520, 1920 × 1080, 1280 × 720) 60Hz: 20 fps (3840 × 2160, 3072 × 1728) 30 fps (2688 × 1520, 1920 × 1080, 1280 × 720) ; kompresja video H.265/H.264/H.264+/H.265+ ; ROI 1 region ; Audio: 1 wejście 1 wyjśćie, wbudowany mikrofon, filtracja szumu, bitrate 64 Kbps (G.711 ulaw)/64 Kbps(G.711 alaw)/16 Kbps(G.722.1)/16 Kbps(G.726)/32 to 192 Kbps(MP2L2)/8 to 320 Kbps(MP3)/16 to 64Kbps(AAC); alarm 1 wejście 1 wyjście ; jednoczesny podgląd na żywo do 6 kanałów ; API Open Network Video Interface (Profile S, Profile G), ISAPI, SDK; protokoły TCP/IP, ICMP, HTTP, HTTPS, FTP, DHCP, DNS, DDNS, RTP, RTSP, NTP, UPnP, SMTP, IGMP, 802.1X, QoS, IPv6, UDP, Bonjour, SSL/TLS, PPPoE; wbudowany slot na kartę SD/SDHC/SDXC 256GB, NAS(SMB/CIFS), ANR; przełącznik dzień/noc: dzień, noc, auto, harmonogram; poprawa obrazu BLC, HLC, 3D DNR; zmiana parametrów obrazu; ustawienia obrazu: tryb korytarzowy, odbicie lustrzane,maski prywatności, nasycenie, jasność, kontrast, ostrość, wzmocnienie, balans bieli; interfejs komunikacyjny 1 RJ45 10M/100M self-adaptive Ethernet port ; zdarzenia: detekcja ruchu (człowiek/pojazd), sabotaż, wyjątek (rozłączenie sieci, konflikt adresowania IP, błąd logowania, brak miejsca na dysku, błąd zapisu), detekcja zmiany sceny ; przechwytywanie twarzy ; ochrona obwodowa: przekroczenie linii, wtargnięcie, wejście w obszar, opuszczenie obszaru ; zasilanie: 12 VDC ± 25% PoE: 802.3af, Class 3 ; pobór mocy 12 VDC, 0.5 A, max. 6 W PoE (802.3af, 36 V do 57 V), 0.25 A do 0.15 A, max. 7.5W ; Temperatura pracy: -30 °C do 60 °C ; materiał: metal ; wymiary Ø121.4 mm × 92.2 mm ; waga bez opakowania 590g ; IP67 (IEC 60529-2013), IK10 (IEC 62262:2002) | NOWOŚĆ | 1358
IPC | DS-2CD2087G2-L(2.8mm) |  | 311314553 | Kamera IP stałoogniskowa ColorVu 8MP bullet ; deep learning ; kolorowy obraz 24/7 ; przetwornik 1/1.2″ Progressive Scan CMOS ; min oświetlenie 0.0005 Lux @ (F1.0, AGC ON), 0 Lux z doświetlaniem ; migawka 1/3 s do 1/100,000 s ; wolna migawka ; P/N ; WDR 130dB ; obiektyw 2.8 mm, hFOV102°, vFOV 52°, dFOV 124° ; Apertura 1.0 ; ciepłe śiwatło białe zasięg 40m inteligentne doświetlanie ; max rozdzielczość 3840 × 2160 ; strumień główny 50Hz: 20 fps (3840 × 2160, 3072 × 1728) 25 fps (2688 × 1520, 1920 × 1080, 1280 × 720) 60Hz: 20 fps (3840 × 2160, 3072 × 1728) 30 fps (2688 × 1520, 1920 × 1080, 1280 × 720) ; kompresja video H.265/H.264/H.264+/H.265+ ; ROI 1 region ; jednoczesny podgląd na żywo do 6 kanałów; API Open Network Video Interface (Profile S, Profile G), ISAPI, SDK; protokoły TCP/IP, ICMP, HTTP, HTTPS, FTP, DHCP, DNS, DDNS, RTP, RTSP, NTP, UPnP, SMTP, IGMP, 802.1X, QoS, IPv6, UDP, Bonjour, SSL/TLS, PPPoE; wbudowany slot na kartę SD/SDHC/SDXC 256GB, NAS(SMB/CIFS), ANR; przełącznik dzień/noc: dzień, noc, auto, harmonogram; poprawa obrazu BLC, HLC, 3D DNR; zmiana parametrów obrazu; ustawienia obrazu: tryb korytarzowy, odbicie lustrzane,maski prywatności, nasycenie, jasność, kontrast, ostrość, wzmocnienie, balans bieli ; interfejs komunikacyjny 1 RJ45 10M/100M self-adaptive Ethernet port; zdarzenia: detekcja ruchu (człowiek/pojazd), sabotaż, wyjątek (rozłączenie sieci, konflikt adresowania IP, błąd logowania, brak miejsca na dysku, błąd zapisu), detekcja zmiany sceny ; przechwytywanie twarzy ; ochrona obwodowa: przekroczenie linii, wtargnięcie, wejście w obszar, opuszczenie obszaru; Temperatura pracy -30 °C do 60 °C ; zasilanie 12 VDC ± 25%, ochrona przed odwrotną polaryzacją PoE: 802.3af, Class 3 ; pobór mocy 12 VDC, 0.6 A, max. 7 W PoE (802.3af, 36 V do 57 V), 0.3 A to 0.2 A, max. 8.5 W ; wymiary : 78.8 × 78.6 × 215.2 mm ; waga bez opakowania 860g ; IP67 (IEC 60529-2013) | NOWOŚĆ | 1764
IPC | DS-2CD2087G2-L(4mm) |  | 311314554 | Kamera IP stałoogniskowa ColorVu 8MP bullet ; deep learning ; kolorowy obraz 24/7 ; przetwornik 1/1.2″ Progressive Scan CMOS ; min oświetlenie 0.0005 Lux @ (F1.0, AGC ON), 0 Lux z doświetlaniem ; migawka 1/3 s do 1/100,000 s ; wolna migawka ; P/N ; WDR 130dB ; obiektyw 4 mm, hFOV 88°, vFOV 49°, dFOV 102° ; Apertura 1.0 ; ciepłe śiwatło białe zasięg 40m inteligentne doświetlanie ; max rozdzielczość 3840 × 2160 ; strumień główny 50Hz: 20 fps (3840 × 2160, 3072 × 1728) 25 fps (2688 × 1520, 1920 × 1080, 1280 × 720) 60Hz: 20 fps (3840 × 2160, 3072 × 1728) 30 fps (2688 × 1520, 1920 × 1080, 1280 × 720) ; kompresja video H.265/H.264/H.264+/H.265+ ; ROI 1 region ; jednoczesny podgląd na żywo do 6 kanałów; API Open Network Video Interface (Profile S, Profile G), ISAPI, SDK; protokoły TCP/IP, ICMP, HTTP, HTTPS, FTP, DHCP, DNS, DDNS, RTP, RTSP, NTP, UPnP, SMTP, IGMP, 802.1X, QoS, IPv6, UDP, Bonjour, SSL/TLS, PPPoE; wbudowany slot na kartę SD/SDHC/SDXC 256GB, NAS(SMB/CIFS), ANR; przełącznik dzień/noc: dzień, noc, auto, harmonogram; poprawa obrazu BLC, HLC, 3D DNR; zmiana parametrów obrazu; ustawienia obrazu: tryb korytarzowy, odbicie lustrzane,maski prywatności, nasycenie, jasność, kontrast, ostrość, wzmocnienie, balans bieli ; interfejs komunikacyjny 1 RJ45 10M/100M self-adaptive Ethernet port; zdarzenia: detekcja ruchu (człowiek/pojazd), sabotaż, wyjątek (rozłączenie sieci, konflikt adresowania IP, błąd logowania, brak miejsca na dysku, błąd zapisu), detekcja zmiany sceny ; przechwytywanie twarzy ; ochrona obwodowa: przekroczenie linii, wtargnięcie, wejście w obszar, opuszczenie obszaru; Temperatura pracy -30 °C do 60 °C ; zasilanie 12 VDC ± 25%, ochrona przed odwrotną polaryzacją PoE: 802.3af, Class 3 ; pobór mocy 12 VDC, 0.6 A, max. 7 W PoE (802.3af, 36 V do 57 V), 0.3 A to 0.2 A, max. 8.5 W ; wymiary : 78.8 × 78.6 × 215.2 mm ; waga bez opakowania 860g ; IP67 (IEC 60529-2013) | NOWOŚĆ | 1764
PTZ | DS-2DE3A400BW-DE(F1)(S5) |  | 327000024 | Kamera IP PTZ 4MP ColorVu ; klasyfikacja obiektów jako ludzie i pojazdy dzięki zaimplementowanym algorytmom deep learning ; przechwytywanie twarzy, automatyczne śledzenie , jednoczesna detekcja i przechwytywanie do 5 twarzy jednocześnie ; alarm dźwiękowy i świetlny, wbudowany mikrofon i głóśnik ; Obraz kolorowy 24/7 ; przetwornik 1/1.8" progressive scan CMOS ; min oświetlenie kolor: 0.0005 Lux @ (F1.0, AGC ON); 0 Lux dla światła białego ; migawka 1/1 - 1/30,000 s ; Światło białe 30m ; wolna migawka ; WDR 120dB ; przełącznik dzień/noc: dzień, noc, auto, harmonogram ; HLC ; 3D DNR ; usunięcie zamglenia ; EIS ; obszar ekspozycji ; Ustawienia obrazu: nasycenie, jasność, kontrast, ostrość ; balans bieli ; zoom cyfrowy 16x ; do 24 maski prywatności ; funkcje ogólne: odbicie lustrzane, ochrona hasłem znak wodny, filtr adresów IP; obiektyw 4mm HFOV 88.7 VFOV 46.5 DFOV 105.0 ; Apertura 1.0 ; zasięg ruchu: tryb korytarzowy 350 nachylenie 0-90 ; proporcjonalny zoom ; 300 presetów ; pamięć ustawień przy braku zasilania ; pozycjonowanie 3d ; wyświetlanie statusu PTZ ; zamrożenie presetów ; max rozdzielczość 2560 × 1440 ; strumienie: główny, drugi, trzeci ; strumień główny 50 Hz: 25 fps (2560 × 1440, 1920 × 1080, 1280 × 960, 1280 × 720) 60 Hz: 30 fps (2560 × 1440, 1920 × 1080, 1280 × 960, 1280 × 720) ; Kompresja video H.265, H.264, MJPEG ; ROI ; przechwytywanie twarzy ; zdarzenia: detekcja ruchu, wejście/wyjście alarmowe, sabotaż, wyjątek ; zdarzenia smart: wtargnięcie, przekroczenie linii, wejście w obszar, opuszczenie obszaru, pozostawiony bagaż, zabranie przedmiotu, wykrycie wyjątku audio ; ANR, dual-VCA ; ostrzeganie: białe światło i dźwięk ; NAS (NFS, SMB/ CIFS) ; Protokoły: IPv4/IPv6, HTTP, HTTPS, 802.1x, Qos, FTP, SMTP, UPnP, SNMP, DNS, DDNS, NTP, RTSP, RTCP, RTP, TCP/IP, UDP, IGMP, ICMP, DHCP, PPPoE, Bonjour ; API: ISAPI, Hikvision SDK, Hik-Connect, Open Network Video Interface (Profile S, Profile G, Profile T), ISUP ; jednoczesny podgląd na żywo ; do 20 kanałów ; zasilanie i pobór mocy: 12 VDC, 3.33 A & PoE (802.3at), 42.5 to 57 VDC, 0.6 A Max. 14 W (w tym max. 4 W dla swiatła białego) ; interfejs komunikacyjny: 1 RJ45 10 M/100 M Ethernet interface; PoE (802.3at) ; wbudowany slot na karte pamięci micro SD/SDHC/SDXC do 512GB ; Alarm 1 wejście 1 wyjście ; Audio: 1 wejście 1 wyjście ; wbudowany głośnik ; wymiary: 179.3 mm × 120 mm × 182 mm ; waga bez opakowania: 1.125 kg ; IP66 ; Ochrona odgromowa ; | NOWOŚĆ | 1493
PTZ | DS-2DE7A232MW-AE(S5) |  | 301316248 | Kamera IP 2MP PTZ dome 32x IR ; klasyfikacja obiektów jako ludzie i pojazdy dzięki zaimplementowanym algorytmom deep learning ; przechwytywanie twarzy, jednoczesna detekcja i przechwytywanie do 5 twarzy jednocześnie ; Powered by technologia Powered by Darkfighter ; 32x zoom optyczny, 16x zoom cyfrowy ; przetwornik 1/2.8” progressive scan CMOS ; min oświetlenie kolor: 0.005Lux @ (F1.2, AGC ON), Cz/B: 0.001 Lux @ (F1.2, AGC ON), 0 Lux dla IR ; migawka 1/1 s to 1/30000 s ; przełącznik dzień/noc: auto ; BLC ; WDR 120dB ; HLC ; 3D DNR ; usunięcie zamglenia ; EIS ; obszar ekspozycji ; ustawienia obrazu: nasycenie, jasność, kontrast, ostrość ; balans bieli ; zoom optyczny 32x ; zoom cyfrowy 16x ; do 24 masek prywatności ; funkcje ogólne: odbicie lustrzane, ochrona hasłem znak wodny, filtr adresów IP ; obiektyw: 4.8mm - 153mm, 32x zoom prędkość zoomu 4.2/s , HFOV 58.4-2.14 VFOV 33.8-1.2 DFOV 65.6-2.46 ; apertura F1.2 ; zasięg ruchu: tryb korytarzowy 360 nachylenie -15 - 90 ; proporcjonalny zoom ; 300 presetów ; pamięć ustawień przy braku zasilania ; pozycjonowanie 3d ; wyświetlanie statusu PTZ ; zamrożenie presetów ; max rozdzielczość 1920 × 1080 ; strumienie: główny, drugi, trzeci ; strumień główny: 50Hz: 25fps (1920 × 1080, 1280 × 960, 1280 × 720) 60Hz: 30fps (1920 × 1080, 1280 × 960, 1280 × 720) ; kompresja video: H.265, H.264, MJPEG ; ROI: dynamiczne śledzenie twarzy, dynamiczne śledzenie celu, 8 regionów dla każdego strumienia ; Funckje SMART: przechwytywanie twarzy, podstawowe zadzrzenia, zdarzenia smart, nagrywanie smart, śledzenie smart.; Pamieć masowa: NAS (NFS, SMB/CIFS), ANR; API:Open-ended API, ONVIF (Profile S, Profile G), ISAPI, Hikvision SDK, Third-party management platform, ISUP; DO 20 jednoczesnych podglądów nażywo, 32 użytkowników; 2/1 wejścia/wyjąscia alarmowe, 1/1 wejście/wyjście audio, zasieg IR do200 m, alarm wizualny do 30m, zasilanie:24 VAC, Hi-PoE, temperatura pracy: -30℃ do 65℃ , reset, materiał ADC12, wymiary: Φ220 mm × 363.3 mm (Φ 8.66" × 13.91"), waga ok 5kg, stopień ochrony IP66, IK10 ( w wyjatkiem szkła) | NOWOŚĆ | 4958
NVR | DS-6700NI-S(STD) |  | 303612501 | Hik-ProConnect Box 8 kanałowy, obsługuje ANR; Konfiguracja z platformy Hik-ProConnect ; Nagrywanie w chmurze z funkcją zdalnego odtwarzania; 8 kanałów IP ; szerokość łącza: 80Mbps wejście i wyjście ; dekodowanie: H.265, H.265+, H.264, H.264+, 8-ch@1080p (30 fps), Video, Video &amp; Audio ; Kodowanie: 1080p/720p, 2-ch@1080p (30 fps) 5-ch@1080p (10 fps), 6-ch@1080p (8 fps), 7-ch@1080p (7 fps), 8-ch@1080p (6 fps) ; protokoły: IPv4, IPv6, HTTP, HTTPS, NTP, SADP, DHCP ; interfejs sieciowy: 1, RJ-45 10/100/1000 Mbps self-adaptive Ethernet interface ; Zasilanie: 12VDC, 1A ; pobór mocy: ≤ 6 W ; temperatura pracy: -10 °C to 55 °C ; wymiary: 92 × 93 × 45.8 mm ; waga bez opakowania 0.5 kg ; | NOWOŚĆ | 929
Analog | DS-2CE79DF8T-AZE(2.8-12mm) |  | 300614591 | Kamera zmiennoogniskowa analogowa 2MP ColorVu turret ; kolorowy obraz 24/7 ; przetwornik 1/1.8" 2 MP CMOS ; system sygnału: PAL/NTSC ; min oświetlenie 0.0003 Lux @ (F1.0, AGC ON), 0 Lux z doświetleniem ; rozdzielczość 1920 × 1080 ; framerate 1080p @ 25 fps/30 fps; obiektyw: 2.8-12mm autofocus, hFOV: 92.3°-34.2°, vFOV: 48.4°-19°, dFOV: 112.2°-39.2° ; apertura F1.0 ; migawka PAL: 1/25 s - 1/50,000 s; NTSC: 1/30 s - 1/50,000 s ; WDR 130dB ; zakres ruchu: tryb korytarzowy 360⁰ nachylenie 75⁰ rotacja 360⁰ ; światło białe: auto/wyłączone ; zasięg światła białego 40m ; tryb obrazowania: STD/HIGH-SAT/HIGHLIGHT ; AGC ; balans bieli ; automatyczna jasność: WDR, BLC, HLC, Global, HLS ; 4 programowalne maski prywatności ; 4 programowalne obszary detekcji ruchu ; 3D DNR/ 2D DNR ; Funkcje: jasność, odbicie lustrzane, ostrość, niwelowanie efektu wysokoczęstotliwościowego , inteligentne doświetlanie ; 1 wyjście analogowe ; -40°C to 60°C ; zasilanie: 12 VDC/24 VAC±20%/PoC.at ; pobór mocy Max: 12.2 W ; materiał: metal ; waga bez opakowania 840g ; wymiary Ø141.4 mm × 134.7 ; IP68 | NOWOŚĆ | 1295
Analog | DS-2CE10HFT-E(2.8mm) |  | 300511534 | Kamera stałoogniskowa analogowa 5MP ColorVu mini bullet ; kolorowy obraz 24/7 ; przetwornik 5 MP CMOS ; system sygnału: PAL/NTSC ; min oświetlenie 0.0005 Lux @ (F1.0, AGC ON), 0 Lux z doświetleniem ; rozdzielczość 2560 × 1944 ; framerate 5 MP @ 20 fps, 4 MP @ 30 fps, 4 MP @ 25 fps, 1080p @ 30 fps, 1080p @ 25 fps ; obiektyw: 2.8mm, hFOV: 99.7°, vFOV: 72°, dFOV: 139.8° ; apertura F1.0 ; migawka PAL: 1/25 s - 1/50,000 s; NTSC: 1/30 s - 1/50,000 s ; świetlny sygnał alarmowy ; WDR 130dB ; zakres ruchu: tryb korytarzowy 360⁰ nachylenie 90⁰ rotacja 360⁰ ; światło białe: auto/wyłączone ; zasięg światła białego 20m ; tryb obrazowania: STD/HIGH-SAT/HIGHLIGHT ; AGC ; balans bieli ; automatyczna jasność: WDR, BLC, HLC, Global, HLS ; 4 programowalne maski prywatności ; 4 programowalne obszary detekcji ruchu ; 3D DNR/ 2D DNR ; Funkcje: jasność, odbicie lustrzane, ostrość, niwelowanie efektu wysokoczęstotliwościowego , inteligentne doświetlanie ; 1 wyjście analogowe ; -40°C to 60°C ; zasilanie: 12 VDC±25%/PoC.af ; pobór mocy Max. 4 W ; materiał: metal ; waga bez opakowania 398g ; wymiary 68 mm × 70 mm × 168.2 mm ; IP67 | NOWOŚĆ | 524
Analog | DS-2CE10HFT-E(3.6mm) |  | 300512871 | Kamera stałoogniskowa analogowa 5MP ColorVu mini bullet ; kolorowy obraz 24/7 ; przetwornik 5 MP CMOS ; system sygnału: PAL/NTSC ; min oświetlenie 0.0005 Lux @ (F1.0, AGC ON), 0 Lux z doświetleniem ; rozdzielczość 2560 × 1944 ; framerate 5 MP @ 20 fps, 4 MP @ 30 fps, 4 MP @ 25 fps, 1080p @ 30 fps, 1080p @ 25 fps ; obiektyw: 3.6mm, hFOV: 80.1°, vFOV: 58.6°, dFOV: 106.2° ; apertura F1.0 ; migawka PAL: 1/25 s - 1/50,000 s; NTSC: 1/30 s - 1/50,000 s ; świetlny sygnał alarmowy ; WDR 130dB ; zakres ruchu: tryb korytarzowy 360⁰ nachylenie 90⁰ rotacja 360⁰ ; światło białe: auto/wyłączone ; zasięg światła białego 20m ; tryb obrazowania: STD/HIGH-SAT/HIGHLIGHT ; AGC ; balans bieli ; automatyczna jasność: WDR, BLC, HLC, Global, HLS ; 4 programowalne maski prywatności ; 4 programowalne obszary detekcji ruchu ; 3D DNR/ 2D DNR ; Funkcje: jasność, odbicie lustrzane, ostrość, niwelowanie efektu wysokoczęstotliwościowego , inteligentne doświetlanie ; 1 wyjście analogowe ; -40°C to 60°C ; zasilanie: 12 VDC±25%/PoC.af ; pobór mocy Max. 4 W ; materiał: metal ; waga bez opakowania 398g ; wymiary 68 mm × 70 mm × 168.2 mm ; IP67 | NOWOŚĆ | 482
Analog | DS-2CE12HFT-E(2.8mm) |  | 300513123 | Kamera stałoogniskowa analogowa 5MP ColorVu bullet ; kolorowy obraz 24/7 ; przetwornik 5 MP CMOS ; system sygnału: PAL/NTSC ; min oświetlenie 0.0005 Lux @ (F1.0, AGC ON), 0 Lux z doświetleniem ; rozdzielczość 2560 × 1944 ; framerate 5 MP @ 20 fps, 4 MP @ 30 fps, 4 MP @ 25 fps, 1080p @ 30 fps, 1080p @ 25 fps ; obiektyw: 2.8mm, hFOV: 99.7°, vFOV: 72°, dFOV: 139.8° ; apertura F1.0 ; migawka PAL: 1/25 s - 1/50,000 s; NTSC: 1/30 s - 1/50,000 s ; świetlny sygnał alarmowy ; WDR 130dB ; zakres ruchu: tryb korytarzowy 360⁰ nachylenie 90⁰ rotacja 360⁰ ; światło białe: auto/wyłączone ; zasięg światła białego 40m ; tryb obrazowania: STD/HIGH-SAT/HIGHLIGHT ; AGC ; balans bieli ; automatyczna jasność: WDR, BLC, HLC, Global, HLS ; 4 programowalne maski prywatności ; 4 programowalne obszary detekcji ruchu ; 3D DNR/ 2D DNR ; Funkcje: jasność, odbicie lustrzane, ostrość, niwelowanie efektu wysokoczęstotliwościowego , inteligentne doświetlanie ; 1 wyjście analogowe ; -40°C to 60°C ; zasilanie: 12 VDC±25%/PoC.af ; pobór mocy Max. 5.4 W ; materiał: metal ; waga bez opakowania 600g ; wymiary 82.6 mm × 77.1 mm × 220.4 mm ; IP67 | NOWOŚĆ | 598
Analog | DS-2CE12HFT-E(3.6mm) |  | 300513124 | Kamera stałoogniskowa analogowa 5MP ColorVu bullet ; kolorowy obraz 24/7 ; przetwornik 5 MP CMOS ; system sygnału: PAL/NTSC ; min oświetlenie 0.0005 Lux @ (F1.0, AGC ON), 0 Lux z doświetleniem ; rozdzielczość 2560 × 1944 ; framerate 5 MP @ 20 fps, 4 MP @ 30 fps, 4 MP @ 25 fps, 1080p @ 30 fps, 1080p @ 25 fps ; obiektyw: 3.6mm, hFOV: 80.1°, vFOV: 58.6°, dFOV: 106.2° ; apertura F1.0 ; migawka PAL: 1/25 s - 1/50,000 s; NTSC: 1/30 s - 1/50,000 s ; świetlny sygnał alarmowy ; WDR 130dB ; zakres ruchu: tryb korytarzowy 360⁰ nachylenie 90⁰ rotacja 360⁰ ; światło białe: auto/wyłączone ; zasięg światła białego 40m ; tryb obrazowania: STD/HIGH-SAT/HIGHLIGHT ; AGC ; balans bieli ; automatyczna jasność: WDR, BLC, HLC, Global, HLS ; 4 programowalne maski prywatności ; 4 programowalne obszary detekcji ruchu ; 3D DNR/ 2D DNR ; Funkcje: jasność, odbicie lustrzane, ostrość, niwelowanie efektu wysokoczęstotliwościowego , inteligentne doświetlanie ; 1 wyjście analogowe ; -40°C to 60°C ; zasilanie: 12 VDC±25%/PoC.af ; pobór mocy Max. 5.4 W ; materiał: metal ; waga bez opakowania 600g ; wymiary 82.6 mm × 77.1 mm × 220.4 mm ; IP67 | NOWOŚĆ | 556
Analog | DS-2CE72HFT-E(2.8mm) |  | 300611897 | Kamera stałoogniskowa analogowa 5MP ColorVu turret ; kolorowy obraz 24/7 ; przetwornik 5 MP CMOS ; system sygnału: PAL/NTSC ; min oświetlenie 0.0005 Lux @ (F1.0, AGC ON), 0 Lux z doświetleniem ; rozdzielczość 2560 × 1944 ; framerate 5 MP @ 20 fps, 4 MP @ 30 fps, 4 MP @ 25 fps, 1080p @ 30 fps, 1080p @ 25 fps ; obiektyw: 2.8mm, hFOV: 99.7°, vFOV: 72°, dFOV: 139.8° ; apertura F1.0 ; migawka PAL: 1/25 s - 1/50,000 s; NTSC: 1/30 s - 1/50,000 s ; świetlny sygnał alarmowy ; WDR 130dB ; zakres ruchu: tryb korytarzowy 360⁰ nachylenie 75⁰ rotacja 360⁰ ; światło białe: auto/wyłączone ; zasięg światła białego 20m ; tryb obrazowania: STD/HIGH-SAT/HIGHLIGHT ; AGC ; balans bieli ; automatyczna jasność: WDR, BLC, HLC, Global, HLS ; 4 programowalne maski prywatności ; 4 programowalne obszary detekcji ruchu ; 3D DNR/ 2D DNR ; Funkcje: jasność, odbicie lustrzane, ostrość, niwelowanie efektu wysokoczęstotliwościowego , inteligentne doświetlanie ; 1 wyjście analogowe ; -40°C to 60°C ; zasilanie: 12 VDC±25%/PoC.af ; pobór mocy Max. 4 W ; materiał: obudowa - metal, kopułka - plastik ; waga bez opakowania 350g ; wymiary Φ 109.82 mm × 85.56 mm ; IP67 | NOWOŚĆ | 556
Analog | DS-2CE72HFT-E(3.6mm) |  | 300612745 | Kamera stałoogniskowa analogowa 5MP ColorVu turret ; kolorowy obraz 24/7 ; przetwornik 5 MP CMOS ; system sygnału: PAL/NTSC ; min oświetlenie 0.0005 Lux @ (F1.0, AGC ON), 0 Lux z doświetleniem ; rozdzielczość 2560 × 1944 ; framerate 5 MP @ 20 fps, 4 MP @ 30 fps, 4 MP @ 25 fps, 1080p @ 30 fps, 1080p @ 25 fps ; obiektyw: 3.6mm, hFOV: 80.1°, vFOV: 58.6°, dFOV: 106.2° ; apertura F1.0 ; migawka PAL: 1/25 s - 1/50,000 s; NTSC: 1/30 s - 1/50,000 s ; świetlny sygnał alarmowy ; WDR 130dB ; zakres ruchu: tryb korytarzowy 360⁰ nachylenie 75⁰ rotacja 360⁰ ; światło białe: auto/wyłączone ; zasięg światła białego 20m ; tryb obrazowania: STD/HIGH-SAT/HIGHLIGHT ; AGC ; balans bieli ; automatyczna jasność: WDR, BLC, HLC, Global, HLS ; 4 programowalne maski prywatności ; 4 programowalne obszary detekcji ruchu ; 3D DNR/ 2D DNR ; Funkcje: jasność, odbicie lustrzane, ostrość, niwelowanie efektu wysokoczęstotliwościowego , inteligentne doświetlanie ; 1 wyjście analogowe ; -40°C to 60°C ; zasilanie: 12 VDC±25%/PoC.af ; pobór mocy Max. 4 W ; materiał: obudowa - metal, kopułka - plastik ; waga bez opakowania 350g ; wymiary Φ 109.82 mm × 85.56 mm ; IP67 | NOWOŚĆ | 511
DVR | iDS-7204HUHI-M1/FA(STD)/4A+4/1ALM |  | 300226587 | 4 kanałowy rejestrator analogowy z analizą twarzy i zaimplementowanymi algorytmami deep learning ; detekcja ruchu 2.0 na wszystkich kanałach analogowych ; wejścia HDTVI, AHD, CVI, CVBS, IP ; detekcja ruchu 2.0 z analizą człowiek/pojazd na podstawie algorytmów deep learning ; ochrona obwodowa do 4 kanałów ; detekcja twarzy i porównywanie zdjęć twarzy, wyszukiwanie twarzy po zdjęciach, alarm porównania twarzy na 1 kanale HD analog ; do 16 bibliotek twarzy łącznie do 500 twarzy ; DETEKCJA RUCHU 2.0/OCHRONA OBWODOWA/DETEKCJA TWARZY - TYLKO 1 Z 3 MOŻE BYĆ WŁĄCZONA ; kompresja video H.265 Pro+/H.265 Pro/H.265/H.264+/H.264 ; strumień główny: 8 MP@8 fps/5 MP@12 fps/4 MP@15 fps/8 MP Lite@15 fps/3 MP@18 fps 1080p/720p/WD1/4CIF/VGA/CIF@25 fps (P)/30 fps (N): 8 MP@8 fps tylko dla kanałul 1, 8 MP tylko dla kanałów 2-4. ; wejścia IP: 2, 4 wtrybie rozszerzonego IP (może być w konflikcie z funkcjami smart, więcej informacji w instrukcji obsługi) ; rozdzielczość do 8MP; wspiera kamery IP o kompresji H.265+/H.265/H.264+/H.264 ; 4 wejścia analogowe ; Audio: wejście: 1 kanał RCA/4 kanały po przewodzie koncentrycznym, wyjście: 1 kanał RCA, dwukierunkowe audio 1 kanał RCA ; jednoczesny playback: 4 kanałów ; połączenia zdalne: 32 ; protokoły: TCP/IP, PPPoE, DHCP, Hik-Connect, DNS, DDNS, NTP, SADP, NFS, iSCSI, UPnP™, HTTPS, ONVIF ; interfejs sieciowy 1, RJ45 10/100 Mbps self-adaptive Ethernet interface ; łączność z WiFi przez router USB ; 1 interfejs SATA, 10TB max pojemność dysku ; Zasilanie 12 VDC, 1.5 A ; pobór mocy 10W ; temperatura pracy -10 °C do +55 °C ; wymiary: 315 × 242 × 45 mm ; 315 × 242 × 45 mm ; waga bez opakowania: 1.16kg | NOWOŚĆ | 961
DVR | iDS-7204HUHI-M1/S(STD)/4A+4/1ALM |  | 300226591 | 4 kanałowy rejestrator analogowy z zaimplementowanymi algorytmami deep learning ; detekcja ruchu 2.0 na wszystkich kanałach analogowych ; wejścia HDTVI, AHD, CVI, CVBS, IP ; detekcja ruchu 2.0 z analizą człowiek/pojazd na podstawie algorytmów deep learning ; ochrona obwodowa do 4 kanałów ; detekcja twarzy na 1 kanale ; DETEKCJA RUCHU 2.0/OCHRONA OBWODOWA/DETEKCJA TWARZY - TYLKO 1 Z 3 MOŻE BYĆ WŁĄCZONA ; kompresja video H.265 Pro+/H.265 Pro/H.265/H.264+/H.264 ; strumień główny: 8 MP@8 fps/5 MP@12 fps/4 MP@15 fps/8 MP Lite@15 fps/3 MP@18 fps 1080p/720p/WD1/4CIF/VGA/CIF@25 fps (P)/30 fps (N): 8 MP@8 fps tylko dla kanałul 1, 8 MP tylko dla kanałów 2-4. ; wejścia IP: 2, 4 wtrybie rozszerzonego IP (może być w konflikcie z funkcjami smart, więcej informacji w instrukcji obsługi) ; rozdzielczość do 8MP; wspiera kamery IP o kompresji H.265+/H.265/H.264+/H.264 ; 4 wejścia analogowe ; Audio: wejście: 1 kanał RCA/4 kanały po przewodzie koncentrycznym, wyjście: 1 kanał RCA, dwukierunkowe audio 1 kanał RCA ; jednoczesny playback: 4 kanałów ; połączenia zdalne: 32 ; protokoły: TCP/IP, PPPoE, DHCP, Hik-Connect, DNS, DDNS, NTP, SADP, NFS, iSCSI, UPnP™, HTTPS, ONVIF ; interfejs sieciowy 1, RJ45 10/100 Mbps self-adaptive Ethernet interface ; łączność z WiFi przez router USB ; 1 interfejs SATA, 10TB max pojemność dysku ; Zasilanie 12 VDC, 1.5 A ; pobór mocy 10W ; temperatura pracy -10 °C to +55 °C ; wymiary: 315 × 242 × 45 mm ; 315 × 242 × 45 mm ; waga bez opakowania: 1.16kg | NOWOŚĆ | 929
DVR | iDS-7204HUHI-M2/FA(STD)/4A+4/1ALM |  | 300226589 | 4 kanałowy rejestrator analogowy z analizą twarzy i zaimplementowanymi algorytmami deep learning ; detekcja ruchu 2.0 na wszystkich kanałach analogowych ; wejścia HDTVI, AHD, CVI, CVBS, IP ; detekcja ruchu 2.0 z analizą człowiek/pojazd na podstawie algorytmów deep learning ; ochrona obwodowa do 4 kanałów ; detekcja twarzy i porównywanie zdjęć twarzy, wyszukiwanie twarzy po zdjęciach, alarm porównania twarzy na 1 kanale HD analog ; do 16 bibliotek twarzy łącznie do 500 twarzy ; DETEKCJA RUCHU 2.0/OCHRONA OBWODOWA/DETEKCJA TWARZY - TYLKO 1 Z 3 MOŻE BYĆ WŁĄCZONA ; kompresja video H.265 Pro+/H.265 Pro/H.265/H.264+/H.264 ; strumień główny: 8 MP@8 fps/5 MP@12 fps/4 MP@15 fps/8 MP Lite@15 fps/3 MP@18 fps 1080p/720p/WD1/4CIF/VGA/CIF@25 fps (P)/30 fps (N): 8 MP@8 fps tylko dla kanałul 1, 8 MP tylko dla kanałów 2-4. ; wejścia IP: 2, 4 wtrybie rozszerzonego IP (może być w konflikcie z funkcjami smart, więcej informacji w instrukcji obsługi) ; rozdzielczość do 8MP; wspiera kamery IP o kompresji H.265+/H.265/H.264+/H.264 ; 4 wejścia analogowe ; Audio: wejście: 1 kanał RCA/4 kanały po przewodzie koncentrycznym, wyjście: 1 kanał RCA, dwukierunkowe audio 1 kanał RCA ; jednoczesny playback: 4 kanałów ; połączenia zdalne: 32 ; protokoły: TCP/IP, PPPoE, DHCP, Hik-Connect, DNS, DDNS, NTP, SADP, NFS, iSCSI, UPnP™, HTTPS, ONVIF ; interfejs sieciowy 1, RJ45 10/100 Mbps self-adaptive Ethernet interface ; łączność z WiFi przez router USB ; 2 interfejsy SATA, 10TB max pojemność dysku ; Zasilanie 12 VDC, 1.5 A ; pobór mocy 10W ; temperatura pracy -10 °C to +55 °C ; wymiary: 315 × 242 × 45 mm ; 315 × 242 × 45 mm ; waga bez opakowania: 1.16kg | NOWOŚĆ | 1122
DVR | iDS-7204HUHI-M2/S(STD)/4A+4/1ALM |  | 300226593 | 4 kanałowy rejestrator analogowy z zaimplementowanymi algorytmami deep learning ; detekcja ruchu 2.0 na wszystkich kanałach analogowych ; wejścia HDTVI, AHD, CVI, CVBS, IP ; detekcja ruchu 2.0 z analizą człowiek/pojazd na podstawie algorytmów deep learning ; ochrona obwodowa do 4 kanałów ; detekcja twarzy na 1 kanale ; DETEKCJA RUCHU 2.0/OCHRONA OBWODOWA/DETEKCJA TWARZY - TYLKO 1 Z 3 MOŻE BYĆ WŁĄCZONA ; kompresja video H.265 Pro+/H.265 Pro/H.265/H.264+/H.264 ; strumień główny: 8 MP@8 fps/5 MP@12 fps/4 MP@15 fps/8 MP Lite@15 fps/3 MP@18 fps 1080p/720p/WD1/4CIF/VGA/CIF@25 fps (P)/30 fps (N): 8 MP@8 fps tylko dla kanałul 1, 8 MP tylko dla kanałów 2-4. ; wejścia IP: 2, 4 wtrybie rozszerzonego IP (może być w konflikcie z funkcjami smart, więcej informacji w instrukcji obsługi) ; rozdzielczość do 8MP; wspiera kamery IP o kompresji H.265+/H.265/H.264+/H.264 ; 4 wejścia analogowe ; Audio: wejście: 1 kanał RCA/4 kanały po przewodzie koncentrycznym, wyjście: 1 kanał RCA, dwukierunkowe audio 1 kanał RCA ; jednoczesny playback: 4 kanałów ; połączenia zdalne: 32 ; protokoły: TCP/IP, PPPoE, DHCP, Hik-Connect, DNS, DDNS, NTP, SADP, NFS, iSCSI, UPnP™, HTTPS, ONVIF ; interfejs sieciowy 1, RJ45 10/100 Mbps self-adaptive Ethernet interface ; łączność z WiFi przez router USB ; 2 interfejsy SATA, 10TB max pojemność dysku ; Zasilanie 12 VDC, 1.5 A ; pobór mocy 10W ; temperatura pracy -10 °C to +55 °C ; wymiary: 315 × 242 × 45 mm ; 315 × 242 × 45 mm ; waga bez opakowania: 1.16kg | NOWOŚĆ | 1074
DVR | iDS-7208HUHI-M1/FA(STD)/4A+8/4ALM |  | 300226588 | 8 kanałowy rejestrator analogowy z zaimplementowanymi algorytmami deep learning ; detekcja ruchu 2.0 na wszystkich kanałach analogowych ; wejścia HDTVI, AHD, CVI, CVBS, IP ; detekcja ruchu 2.0 z analizą człowiek/pojazd na podstawie algorytmów deep learning ; ochrona obwodowa do 4 kanałów ; detekcja twarzy i porównywanie zdjęć twarzy, wyszukiwanie twarzy po zdjęciach, alarm porównania twarzy na 1 kanale HD analog ; do 16 bibliotek twarzy łącznie do 500 twarzy ; DETEKCJA RUCHU 2.0/OCHRONA OBWODOWA/DETEKCJA TWARZY - TYLKO 1 Z 3 MOŻE BYĆ WŁĄCZONA ; kompresja video H.265 Pro+/H.265 Pro/H.265/H.264+/H.264 ; strumień główny: 8 MP@8 fps/5 MP@12 fps/ 4 MP@15 fps/3 MP@18 fps 1080p/720p/WD1/4CIF/VGA/CIF@25 fps (P)/30 fps (N) ; wejścia IP: 4, 8 wtrybie rozszerzonego IP (może być w konflikcie z funkcjami smart, więcej informacji w instrukcji obsługi) ; rozdzielczość do 8MP; wspiera kamery IP o kompresji H.265+/H.265/H.264+/H.264 ; 8 wejścia analogowe ; Audio: wejście: 1 kanał RCA/8 kanały po przewodzie koncentrycznym, wyjście: 1 kanał RCA, dwukierunkowe audio 1 kanał RCA ; jednoczesny playback: 8 kanałów ; połączenia zdalne: 64 ; protokoły: TCP/IP, PPPoE, DHCP, Hik-Connect, DNS, DDNS, NTP, SADP, NFS, iSCSI, UPnP™, HTTPS, ONVIF ; interfejs sieciowy 1, RJ45 10/100/1000 Mbps self-adaptive Ethernet interface ; łączność z WiFi przez router USB ; 1 interfejs SATA, 10TB max pojemność dysku ; Zasilanie 12 VDC, 2 A ; pobór mocy 15W ; temperatura pracy -10 °C to +55 °C ; wymiary: 315 × 242 × 45 mm ; 315 × 242 × 45 mm ; waga bez opakowania: 2kg | NOWOŚĆ | 1545
DVR | iDS-7208HUHI-M1/S(STD)/4A+8/4ALM |  | 300226592 | 8 kanałowy rejestrator analogowy z zaimplementowanymi algorytmami deep learning ; detekcja ruchu 2.0 na wszystkich kanałach analogowych ; wejścia HDTVI, AHD, CVI, CVBS, IP ; detekcja ruchu 2.0 z analizą człowiek/pojazd na podstawie algorytmów deep learning ; ochrona obwodowa do 4 kanałów ; detekcja twarzy na 1 kanale ; DETEKCJA RUCHU 2.0/OCHRONA OBWODOWA/DETEKCJA TWARZY - TYLKO 1 Z 3 MOŻE BYĆ WŁĄCZONA ; kompresja video H.265 Pro+/H.265 Pro/H.265/H.264+/H.264 ; strumień główny: 8 MP@8 fps/5 MP@12 fps/ 4 MP@15 fps/3 MP@18 fps 1080p/720p/WD1/4CIF/VGA/CIF@25 fps (P)/30 fps (N) ; wejścia IP: 4, 8 wtrybie rozszerzonego IP (może być w konflikcie z funkcjami smart, więcej informacji w instrukcji obsługi) ; rozdzielczość do 8MP; wspiera kamery IP o kompresji H.265+/H.265/H.264+/H.264 ; 8 wejścia analogowe ; Audio: wejście: 1 kanał RCA/8 kanały po przewodzie koncentrycznym, wyjście: 1 kanał RCA, dwukierunkowe audio 1 kanał RCA ; jednoczesny playback: 8 kanałów ; połączenia zdalne: 64 ; protokoły: TCP/IP, PPPoE, DHCP, Hik-Connect, DNS, DDNS, NTP, SADP, NFS, iSCSI, UPnP™, HTTPS, ONVIF ; interfejs sieciowy 1, RJ45 10/100/1000 Mbps self-adaptive Ethernet interface ; łączność z WiFi przez router USB ; 1 interfejs SATA, 10TB max pojemność dysku ; Zasilanie 12 VDC, 2 A ; pobór mocy 15W ; temperatura pracy -10 °C to +55 °C ; wymiary: 315 × 242 × 45 mm ; 315 × 242 × 45 mm ; waga bez opakowania: 2kg | NOWOŚĆ | 1514
DVR | iDS-7208HUHI-M2/FA(STD)/4A+8/4ALM |  | 300226590 | 8 kanałowy rejestrator analogowy z zaimplementowanymi algorytmami deep learning ; detekcja ruchu 2.0 na wszystkich kanałach analogowych ; wejścia HDTVI, AHD, CVI, CVBS, IP ; detekcja ruchu 2.0 z analizą człowiek/pojazd na podstawie algorytmów deep learning ; ochrona obwodowa do 4 kanałów ; detekcja twarzy i porównywanie zdjęć twarzy, wyszukiwanie twarzy po zdjęciach, alarm porównania twarzy na 1 kanale HD analog ; do 16 bibliotek twarzy łącznie do 500 twarzy ; DETEKCJA RUCHU 2.0/OCHRONA OBWODOWA/DETEKCJA TWARZY - TYLKO 1 Z 3 MOŻE BYĆ WŁĄCZONA ; kompresja video H.265 Pro+/H.265 Pro/H.265/H.264+/H.264 ; strumień główny: 8 MP@8 fps/5 MP@12 fps/ 4 MP@15 fps/3 MP@18 fps 1080p/720p/WD1/4CIF/VGA/CIF@25 fps (P)/30 fps (N) ; wejścia IP: 4, 8 wtrybie rozszerzonego IP (może być w konflikcie z funkcjami smart, więcej informacji w instrukcji obsługi) ; rozdzielczość do 8MP; wspiera kamery IP o kompresji H.265+/H.265/H.264+/H.264 ; 8 wejścia analogowe ; Audio: wejście: 1 kanał RCA/8 kanały po przewodzie koncentrycznym, wyjście: 1 kanał RCA, dwukierunkowe audio 1 kanał RCA ; jednoczesny playback: 8 kanałów ; połączenia zdalne: 64 ; protokoły: TCP/IP, PPPoE, DHCP, Hik-Connect, DNS, DDNS, NTP, SADP, NFS, iSCSI, UPnP™, HTTPS, ONVIF ; interfejs sieciowy 1, RJ45 10/100/1000 Mbps self-adaptive Ethernet interface ; łączność z WiFi przez router USB ; 2 interfejsy SATA, 10TB max pojemność dysku ; Zasilanie 12 VDC, 2 A ; pobór mocy 15W ; temperatura pracy -10 °C to +55 °C ; wymiary: 315 × 242 × 45 mm ; 315 × 242 × 45 mm ; waga bez opakowania: 2kg | NOWOŚĆ | 1708
DVR | iDS-7208HUHI-M2/S(STD)/4A+8/4ALM |  | 300226594 | 8 kanałowy rejestrator analogowy z zaimplementowanymi algorytmami deep learning ; detekcja ruchu 2.0 na wszystkich kanałach analogowych ; wejścia HDTVI, AHD, CVI, CVBS, IP ; detekcja ruchu 2.0 z analizą człowiek/pojazd na podstawie algorytmów deep learning ; ochrona obwodowa do 4 kanałów ; detekcja twarzy na 1 kanale ; DETEKCJA RUCHU 2.0/OCHRONA OBWODOWA/DETEKCJA TWARZY - TYLKO 1 Z 3 MOŻE BYĆ WŁĄCZONA ; kompresja video H.265 Pro+/H.265 Pro/H.265/H.264+/H.264 ; strumień główny: 8 MP@8 fps/5 MP@12 fps/ 4 MP@15 fps/3 MP@18 fps 1080p/720p/WD1/4CIF/VGA/CIF@25 fps (P)/30 fps (N) ; wejścia IP: 4, 8 wtrybie rozszerzonego IP (może być w konflikcie z funkcjami smart, więcej informacji w instrukcji obsługi) ; rozdzielczość do 8MP; wspiera kamery IP o kompresji H.265+/H.265/H.264+/H.264 ; 8 wejścia analogowe ; Audio: wejście: 1 kanał RCA/8 kanały po przewodzie koncentrycznym, wyjście: 1 kanał RCA, dwukierunkowe audio 1 kanał RCA ; jednoczesny playback: 8 kanałów ; połączenia zdalne: 64 ; protokoły: TCP/IP, PPPoE, DHCP, Hik-Connect, DNS, DDNS, NTP, SADP, NFS, iSCSI, UPnP™, HTTPS, ONVIF ; interfejs sieciowy 1, RJ45 10/100/1000 Mbps self-adaptive Ethernet interface ; łączność z WiFi przez router USB ; 2 interfejsy SATA, 10TB max pojemność dysku ; Zasilanie 12 VDC, 2 A ; pobór mocy 15W ; temperatura pracy -10 °C do +55 °C ; wymiary: 315 × 242 × 45 mm ; 315 × 242 × 45 mm ; waga bez opakowania: 2kg | NOWOŚĆ | 1674
IPC | DS-2CD2087G2-LU(2.8mm) |  | 311313573 | Kamera IP stałoogniskowa ColorVu 8MP bullet ; wbudowany mikrofon ; deep learning ; kolorowy obraz 24/7 ; przetwornik 1/1.2″ Progressive Scan CMOS ; min oświetlenie 0.0005 Lux @ (F1.0, AGC ON), 0 Lux z doświetlaniem ; migawka 1/3 s do 1/100,000 s ; wolna migawka ; P/N ; WDR 130dB ; obiektyw 2.8 mm, hFOV102°, vFOV 52°, dFOV 124° ; Apertura 1.0 ; ciepłe śiwatło białe zasięg 40m inteligentne doświetlanie ; max rozdzielczość 3840 × 2160 ; strumień główny 50Hz: 20 fps (3840 × 2160, 3072 × 1728) 25 fps (2688 × 1520, 1920 × 1080, 1280 × 720) 60Hz: 20 fps (3840 × 2160, 3072 × 1728) 30 fps (2688 × 1520, 1920 × 1080, 1280 × 720) ; kompresja video H.265/H.264/H.264+/H.265+ ; ROI 1 region ; Audio bitrate: U: 64 Kbps (G.711 ulaw)/64 Kbps(G.711 alaw)/16 Kbps(G.722.1)/16 Kbps(G.726)/32 to 192 Kbps(MP2L2)/8 to 320 Kbps(MP3)/16 to 64Kbps(AAC) ; Filtrowanie szumu audio ; jednoczesny podgląd na żywo do 6 kanałów; API Open Network Video Interface (Profile S, Profile G), ISAPI, SDK; protokoły TCP/IP, ICMP, HTTP, HTTPS, FTP, DHCP, DNS, DDNS, RTP, RTSP, NTP, UPnP, SMTP, IGMP, 802.1X, QoS, IPv6, UDP, Bonjour, SSL/TLS, PPPoE; wbudowany slot na kartę SD/SDHC/SDXC 256GB, NAS(SMB/CIFS), ANR; przełącznik dzień/noc: dzień, noc, auto, harmonogram; poprawa obrazu BLC, HLC, 3D DNR; zmiana parametrów obrazu; ustawienia obrazu: tryb korytarzowy, odbicie lustrzane,maski prywatności, nasycenie, jasność, kontrast, ostrość, wzmocnienie, balans bieli ; interfejs komunikacyjny 1 RJ45 10M/100M self-adaptive Ethernet port; zdarzenia: detekcja ruchu (człowiek/pojazd), sabotaż, wyjątek (rozłączenie sieci, konflikt adresowania IP, błąd logowania, brak miejsca na dysku, błąd zapisu), detekcja zmiany sceny ; przechwytywanie twarzy ; ochrona obwodowa: przekroczenie linii, wtargnięcie, wejście w obszar, opuszczenie obszaru; Temperatura pracy -30 °C do 60 °C ; zasilanie 12 VDC ± 25%, ochrona przed odwrotną polaryzacją PoE: 802.3af, Class 3 ; pobór mocy 12 VDC, 0.6 A, max. 7 W PoE (802.3af, 36 V do 57 V), 0.3 A do 0.2 A, max. 8.5 W ; wymiary : 78.8 × 78.6 × 215.2 mm ; waga bez opakowania 860g ; IP67 (IEC 60529-2013) | NOWOŚĆ | 1795
IPC | DS-2CD2087G2-LU(4mm) |  | 311314549 | Kamera IP stałoogniskowa ColorVu 8MP bullet ; wbudowany mikrofon ; deep learning ; kolorowy obraz 24/7 ; przetwornik 1/1.2″ Progressive Scan CMOS ; min oświetlenie 0.0005 Lux @ (F1.0, AGC ON), 0 Lux z doświetlaniem ; migawka 1/3 s do 1/100,000 s ; wolna migawka ; P/N ; WDR 130dB ; obiektyw 4 mm, hFOV 88°, vFOV 49°, dFOV 102° ; Apertura 1.0 ; ciepłe śiwatło białe zasięg 40m inteligentne doświetlanie ; max rozdzielczość 3840 × 2160 ; strumień główny 50Hz: 20 fps (3840 × 2160, 3072 × 1728) 25 fps (2688 × 1520, 1920 × 1080, 1280 × 720) 60Hz: 20 fps (3840 × 2160, 3072 × 1728) 30 fps (2688 × 1520, 1920 × 1080, 1280 × 720) ; kompresja video H.265/H.264/H.264+/H.265+ ; ROI 1 region ; Audio bitrate: U: 64 Kbps (G.711 ulaw)/64 Kbps(G.711 alaw)/16 Kbps(G.722.1)/16 Kbps(G.726)/32 to 192 Kbps(MP2L2)/8 to 320 Kbps(MP3)/16 to 64Kbps(AAC) ; Filtrowanie szumu audio ; jednoczesny podgląd na żywo do 6 kanałów; API Open Network Video Interface (Profile S, Profile G), ISAPI, SDK; protokoły TCP/IP, ICMP, HTTP, HTTPS, FTP, DHCP, DNS, DDNS, RTP, RTSP, NTP, UPnP, SMTP, IGMP, 802.1X, QoS, IPv6, UDP, Bonjour, SSL/TLS, PPPoE; wbudowany slot na kartę SD/SDHC/SDXC 256GB, NAS(SMB/CIFS), ANR; przełącznik dzień/noc: dzień, noc, auto, harmonogram; poprawa obrazu BLC, HLC, 3D DNR; zmiana parametrów obrazu; ustawienia obrazu: tryb korytarzowy, odbicie lustrzane,maski prywatności, nasycenie, jasność, kontrast, ostrość, wzmocnienie, balans bieli ; interfejs komunikacyjny 1 RJ45 10M/100M self-adaptive Ethernet port; zdarzenia: detekcja ruchu (człowiek/pojazd), sabotaż, wyjątek (rozłączenie sieci, konflikt adresowania IP, błąd logowania, brak miejsca na dysku, błąd zapisu), detekcja zmiany sceny ; przechwytywanie twarzy ; ochrona obwodowa: przekroczenie linii, wtargnięcie, wejście w obszar, opuszczenie obszaru; Temperatura pracy -30 °C do 60 °C ; zasilanie 12 VDC ± 25%, ochrona przed odwrotną polaryzacją PoE: 802.3af, Class 3 ; pobór mocy 12 VDC, 0.6 A, max. 7 W PoE (802.3af, 36 V do 57 V), 0.3 A to 0.2 A, max. 8.5 W ; wymiary : 78.8 × 78.6 × 215.2 mm ; waga bez opakowania 860g ; IP67 (IEC 60529-2013) | NOWOŚĆ | 1795
IPC | DS-2CD2T87G2-L(2.8mm) |  | 311313572 | Kamera IP stałoogniskowa ColorVu 8MP bullet ; deep learning ; kolorowy obraz 24/7 ; przetwornik 1/1.2″ Progressive Scan CMOS ; min oświetlenie 0.0005 Lux @ (F1.0, AGC ON), 0 Lux z doświetlaniem ; migawka 1/3 s do 1/100,000 s ; wolna migawka ; P/N ; WDR 130dB ; obiektyw 2.8 mm, hFOV102°, vFOV 52°, dFOV 124° ; Apertura 1.0 ; ciepłe śiwatło białe zasięg 60m inteligentne doświetlanie ; max rozdzielczość 3840 × 2160 ; strumień główny 50Hz: 20 fps (3840 × 2160, 3072 × 1728) 25 fps (2688 × 1520, 1920 × 1080, 1280 × 720) 60Hz: 20 fps (3840 × 2160, 3072 × 1728) 30 fps (2688 × 1520, 1920 × 1080, 1280 × 720) ; kompresja video H.265/H.264/H.264+/H.265+ ; ROI 1 region ; jednoczesny podgląd na żywo do 6 kanałów; API Open Network Video Interface (Profile S, Profile G), ISAPI, SDK; protokoły TCP/IP, ICMP, HTTP, HTTPS, FTP, DHCP, DNS, DDNS, RTP, RTSP, NTP, UPnP, SMTP, IGMP, 802.1X, QoS, IPv6, UDP, Bonjour, SSL/TLS, PPPoE; wbudowany slot na kartę SD/SDHC/SDXC 256GB, NAS(SMB/CIFS), ANR; przełącznik dzień/noc: dzień, noc, auto, harmonogram; poprawa obrazu BLC, HLC, 3D DNR; zmiana parametrów obrazu; ustawienia obrazu: tryb korytarzowy, odbicie lustrzane,maski prywatności, nasycenie, jasność, kontrast, ostrość, wzmocnienie, balans bieli ; interfejs komunikacyjny 1 RJ45 10M/100M self-adaptive Ethernet port; zdarzenia: detekcja ruchu (człowiek/pojazd), sabotaż, wyjątek (rozłączenie sieci, konflikt adresowania IP, błąd logowania, brak miejsca na dysku, błąd zapisu), detekcja zmiany sceny ; przechwytywanie twarzy ; ochrona obwodowa: przekroczenie linii, wtargnięcie, wejście w obszar, opuszczenie obszaru; Temperatura pracy -30 °C do 60 °C ; zasilanie 12 VDC ± 25%, ochrona przed odwrotną polaryzacją PoE: 802.3af, Class 3 ; pobór mocy 12 VDC, 0.7 A, max. 8.5 W PoE (802.3af, 36 V do 57 V), 0.27 A to 0.17 A, max. 9.5 W ; wymiary : Ø105 × 289.5 mm ; waga bez opakowania 1260g ; IP67 (IEC 60529-2013) | NOWOŚĆ | 2148
IPC | DS-2CD2T87G2-L(4mm) |  | 311314691 | Kamera IP stałoogniskowa ColorVu 8MP bullet ; deep learning ; kolorowy obraz 24/7 ; przetwornik 1/1.2″ Progressive Scan CMOS ; min oświetlenie 0.0005 Lux @ (F1.0, AGC ON), 0 Lux z doświetlaniem ; migawka 1/3 s do 1/100,000 s ; wolna migawka ; P/N ; WDR 130dB ; obiektyw 4mm, hFOV88°, vFOV 49°, dFOV 102° ; Apertura 1.0 ; ciepłe śiwatło białe zasięg 60m inteligentne doświetlanie ; max rozdzielczość 3840 × 2160 ; strumień główny 50Hz: 20 fps (3840 × 2160, 3072 × 1728) 25 fps (2688 × 1520, 1920 × 1080, 1280 × 720) 60Hz: 20 fps (3840 × 2160, 3072 × 1728) 30 fps (2688 × 1520, 1920 × 1080, 1280 × 720) ; kompresja video H.265/H.264/H.264+/H.265+ ; ROI 1 region ; jednoczesny podgląd na żywo do 6 kanałów; API Open Network Video Interface (Profile S, Profile G), ISAPI, SDK; protokoły TCP/IP, ICMP, HTTP, HTTPS, FTP, DHCP, DNS, DDNS, RTP, RTSP, NTP, UPnP, SMTP, IGMP, 802.1X, QoS, IPv6, UDP, Bonjour, SSL/TLS, PPPoE; wbudowany slot na kartę SD/SDHC/SDXC 256GB, NAS(SMB/CIFS), ANR; przełącznik dzień/noc: dzień, noc, auto, harmonogram; poprawa obrazu BLC, HLC, 3D DNR; zmiana parametrów obrazu; ustawienia obrazu: tryb korytarzowy, odbicie lustrzane,maski prywatności, nasycenie, jasność, kontrast, ostrość, wzmocnienie, balans bieli ; interfejs komunikacyjny 1 RJ45 10M/100M self-adaptive Ethernet port; zdarzenia: detekcja ruchu (człowiek/pojazd), sabotaż, wyjątek (rozłączenie sieci, konflikt adresowania IP, błąd logowania, brak miejsca na dysku, błąd zapisu), detekcja zmiany sceny ; przechwytywanie twarzy ; ochrona obwodowa: przekroczenie linii, wtargnięcie, wejście w obszar, opuszczenie obszaru; Temperatura pracy -30 °C do 60 °C ; zasilanie 12 VDC ± 25%, ochrona przed odwrotną polaryzacją PoE: 802.3af, Class 3 ; pobór mocy 12 VDC, 0.7 A, max. 8.5 W PoE (802.3af, 36 V do 57 V), 0.27 A to 0.17 A, max. 9.5 W ; wymiary : Ø105 × 289.5 mm ; waga bez opakowania 1260g ; IP67 (IEC 60529-2013) | NOWOŚĆ | 2148
DVR | iDS-7208HQHI-M2/S(STD)/Europe/8A+8/4ALM |  | 300226697 | 8 kanałowy rejestrator analogowy HD AcuSense ; detekcja ruchu 2.0 na wszystkich kanałach analogowych, rozróżnia luszi i pojazdy redukując liczbe fałszywych alarmów, wspiera wyszukiwanie po obiektach i zdarzeniach ; ochrona obwodowa wspomagana algorytmami deep learning, do 4 kanałów ; detekcja i przechwytywanie twarzy na 1 kanale analogowym ; wejścia HDTVI/AHD/CVI/CVBS/IP ; kompresja video: H.265 Pro+/H.265 Pro/H.265/H.264+/H.264 ; strumień główny: When 1080p Lite mode not enabled: For 4 MP stream access: 4 MP lite@15 fps; 1080p lite/720p/WD1/4CIF/VGA/CIF@25 fps (P)/30 fps (N) For 3 MP stream access: 3 MP/1080p/720p/VGA/WD1/4CIF/CIF@15 fps For 1080p stream access: 1080p/720p@15 fps; VGA/WD1/4CIF/CIF@25 fps (P)/30 fps (N) For 720p stream access: 720p/VGA/WD1/4CIF/CIF@25 fps (P)/30 fps (N) When 1080p Lite mode enabled: 4 MP lite/3 MP@15 fps; 1080p lite/720p lite/VGA/WD1/4CIF/CIF@25 fps (P)/30 fps (N) ; 2 wejścia IP, 4 wtrybie rozszerzonym 6MP H.265+/H.265/H.264+/H.264 ; 8 wejść analogowych ; wejścia audio: 8-ch, RCA (2.0 Vp-p, 1 KΩ) , 8-ch via przewód koncentryczny ; wyjście audio/audio dwukierunkowe: 1-ch, RCA (2.0 Vp-p, 1 KΩ) (using the first audio input) ; jednoczesny playback 16 kanałów ; 64 połączenia zdalne ; protokoły: TCP/IP, PPPoE, DHCP, Hik-Connect, DNS, DDNS, NTP, SADP, NFS, iSCSI, UPnP™, HTTPS, ONVIF ; interfejs sieciowy: 1, RJ45 10/100 Mbps self-adaptive Ethernet interface ; podłączenie do WiFi przez rooter USB ; 2 interfejsy SATA, do 10TB/dysk ; Zasilanie : 12 VDC, 2.5 A ; pobór mocy: ≤ 30 W ; temperatura pracy: -10 °C - 55 °C ; wymiary: 380 × 320 × 48 mm ; waga 1.78 kg | NOWOŚĆ | 1187
DVR | iDS-7216HQHI-M1/S(STD)Europe/16A+4/1ALM |  | 300226698 | 16 kanałowy rejestrator analogowy HD AcuSense ; detekcja ruchu 2.0 na wszystkich kanałach analogowych, rozróżnia luszi i pojazdy redukując liczbe fałszywych alarmów, wspiera wyszukiwanie po obiektach i zdarzeniach ; ochrona obwodowa wspomagana algorytmami deep learning, do 4 kanałów ; detekcja i przechwytywanie twarzy na 1 kanale analogowym ; wejścia HDTVI/AHD/CVI/CVBS/IP ; kompresja video: H.265 Pro+/H.265 Pro/H.265/H.264+/H.264 ; strumień główny: When 1080p Lite mode not enabled: For 4 MP stream access: 4 MP lite@15 fps; 1080p lite/720p/WD1/4CIF/VGA/CIF@25 fps (P)/30 fps (N) For 3 MP stream access: 3 MP/1080p/720p/VGA/WD1/4CIF/CIF@15 fps For 1080p stream access: 1080p/720p@15 fps; VGA/WD1/4CIF/CIF@25 fps (P)/30 fps (N) For 720p stream access: 720p/VGA/WD1/4CIF/CIF@25 fps (P)/30 fps (N) When 1080p Lite mode enabled: 4 MP lite/3 MP@15 fps; 1080p lite/720p lite/VGA/WD1/4CIF/CIF@25 fps (P)/30 fps (N) ; 2 wejścia IP, 8 wtrybie rozszerzonym 6MP H.265+/H.265/H.264+/H.264 ; 16 wejść analogowych ; wejścia audio: 16-ch, RCA (2.0 Vp-p, 1 KΩ) , 16-ch via przewód koncentryczny ; wyjście audio/audio dwukierunkowe: 1-ch, RCA (2.0 Vp-p, 1 KΩ) (using the first audio input) ; jednoczesny playback 16 kanałów ; 128 połączenia zdalne ; protokoły: TCP/IP, PPPoE, DHCP, Hik-Connect, DNS, DDNS, NTP, SADP, NFS, iSCSI, UPnP™, HTTPS, ONVIF ; interfejs sieciowy: 1, RJ45 10/100/1000 Mbps self-adaptive Ethernet interface ; podłączenie do WiFi przez rooter USB ; 1 interfejs SATA, do 10TB/dysk ; Zasilanie : 12 VDC, 2 A ; pobór mocy: ≤ 24 W ; temperatura pracy: -10 °C - 55 °C ; wymiary: 315 × 242 × 45 mm ; waga 2 kg | NOWOŚĆ | 1724
DVR | iDS-7216HQHI-M2/S(STD)Europe/16A+4/1ALM |  | 300226699 | 16 kanałowy rejestrator analogowy HD AcuSense ; detekcja ruchu 2.0 na wszystkich kanałach analogowych, rozróżnia luszi i pojazdy redukując liczbe fałszywych alarmów, wspiera wyszukiwanie po obiektach i zdarzeniach ; ochrona obwodowa wspomagana algorytmami deep learning, do 4 kanałów ; detekcja i przechwytywanie twarzy na 1 kanale analogowym ; wejścia HDTVI/AHD/CVI/CVBS/IP ; kompresja video: H.265 Pro+/H.265 Pro/H.265/H.264+/H.264 ; strumień główny: When 1080p Lite mode not enabled: For 4 MP stream access: 4 MP lite@15 fps; 1080p lite/720p/WD1/4CIF/VGA/CIF@25 fps (P)/30 fps (N) For 3 MP stream access: 3 MP/1080p/720p/VGA/WD1/4CIF/CIF@15 fps For 1080p stream access: 1080p/720p@15 fps; VGA/WD1/4CIF/CIF@25 fps (P)/30 fps (N) For 720p stream access: 720p/VGA/WD1/4CIF/CIF@25 fps (P)/30 fps (N) When 1080p Lite mode enabled: 4 MP lite/3 MP@15 fps; 1080p lite/720p lite/VGA/WD1/4CIF/CIF@25 fps (P)/30 fps (N) ; 2 wejścia IP, 8 wtrybie rozszerzonym 6MP H.265+/H.265/H.264+/H.264 ; 16 wejść analogowych ; wejścia audio: 16-ch, RCA (2.0 Vp-p, 1 KΩ) , 16-ch via przewód koncentryczny ; wyjście audio/audio dwukierunkowe: 1-ch, RCA (2.0 Vp-p, 1 KΩ) (using the first audio input) ; jednoczesny playback 16 kanałów ; 128 połączenia zdalne ; protokoły: TCP/IP, PPPoE, DHCP, Hik-Connect, DNS, DDNS, NTP, SADP, NFS, iSCSI, UPnP™, HTTPS, ONVIF ; interfejs sieciowy: 1, RJ45 10/100/1000 Mbps self-adaptive Ethernet interface ; podłączenie do WiFi przez rooter USB ; 2 interfejsy SATA, do 10TB/dysk ; Zasilanie : 12 VDC, 3.3 A ; pobór mocy: ≤ 40 W ; temperatura pracy: -10 °C - 55 °C ; wymiary: 380 × 320 × 48 mm ; waga 2 kg | NOWOŚĆ | 1903

## CCTV Distribution Value
TYP | MODEL | ZDJĘCIE | SAP | OPIS | INFO | MSRP PLN
IPC | DS-2CD1023G0E-I(2.8mm) |  | 311305194 | Kamera IP Hikvision w obudowie typu bullet, rozdzielczość 2MP (max. 1920x1080@30kl/s), przetwornik: 1/2.8” Progressive Scan CMOS, czułość: 0.01Lux@ F1.2 (wł. AGC), 0 Lux z IR, zasięg IR do 30m, dzień/noc ICR, obiektywy: 2.8mm/F2.0, kąt widzenia 105.8° lub 4 mm/F2.2, kąt widzenia 83.6° lub 6mm/F2.0, kąt widzenia 55°. Kompresja: H.265+/H.265/H.264+/H.264/MJPEG, dwa strumienie, DWDR, 3D DNR, BLC, ROI: 1 obszar. Regulacja położenia 3D. Wymiary: 69.1×66×172.7 mm. IP67. Temperatura pracy: -30°C do +60°C. Zasilanie 12VDC/PoE. |  | 500
IPC | DS-2CD1023G0E-I(4mm) |  | 311305704 | Kamera IP Hikvision w obudowie typu bullet, rozdzielczość 2MP (max. 1920x1080@30kl/s), przetwornik: 1/2.8” Progressive Scan CMOS, czułość: 0.01Lux@ F1.2 (wł. AGC), 0 Lux z IR, zasięg IR do 30m, dzień/noc ICR, obiektywy: 4mm/F2.0, kąt widzenia 105.8° lub 4 mm/F2.2, kąt widzenia 83.6° lub 6mm/F2.0, kąt widzenia 55°. Kompresja: H.265+/H.265/H.264+/H.264/MJPEG, dwa strumienie, DWDR, 3D DNR, BLC, ROI: 1 obszar. Regulacja położenia 3D. Wymiary: 69.1×66×172.7 mm. IP67. Temperatura pracy: -30°C do +60°C. Zasilanie 12VDC/PoE. |  | 500
IPC | DS-2CD1021-I(2.8mm)(E) |  | 311308677 | Kamera IP Hikvision typu Bullet, rozdzielczość 2MP (50Hz: 25kl/s; 1920 x 1080), 1/2.7" Progressive Scan CMOS, czułość: kolor: 0.001 Lux @ F1.2 (wł. AGC), 0.028 Lux @ F2.0 (wł. AGC), zasięg IR do 30m, dzień/noc ICR, obiektyw: 2.8mm/F2.0, HFOV 114.8°, VFOV 62°, DFOV: 135.5°, kompresja H.264+/H.264/MJPEG, dwa strumienie, WDR: cyfrowy, BLC /3D DNR/, IP67. Funkcje: detekcja ruchu, błędne logowanie. Ogólne funkcje: przycisk resetu, odbicie lustrzane, ochrona haseł, maski prywatności, znak wodny, filtrowanie adresów IP, 3-osiowa regulacja położenia. Temperatura pracy: -30°C do +60°C. Zasilanie: 12 VDC/5.5 mm kabel koncentryczny/PoE. Wymiary: 69.1 mm × 66 mm × 172.7 mm. Waga: 270g. |  | 399
IPC | DS-2CD1021-I(4mm)(E) |  | 311308678 | Kamera IP Hikvision typu Bullet, rozdzielczość 2MP (50Hz: 25kl/s; 1920 x 1080), 1/2.7" Progressive Scan CMOS, czułość: kolor: 0.001 Lux @ F1.2 (wł. AGC), 0.028 Lux @ F2.0 (wł. AGC), zasięg IR do 30m, dzień/noc ICR, obiektyw: 4mm/F2.0, HFOV 86°, VFOV 46.5°, DFOV: 102.5°, kompresja H.264+/H.264/MJPEG, dwa strumienie, WDR: cyfrowy, BLC /3D DNR/, IP67. Funkcje: detekcja ruchu, błędne logowanie. Ogólne funkcje: przycisk resetu, odbicie lustrzane, ochrona haseł, maski prywatności, znak wodny, filtrowanie adresów IP, 3-osiowa regulacja położenia. Temperatura pracy: -30°C do +60°C. Zasilanie: 12 VDC/5.5 mm kabel koncentryczny/PoE. Wymiary: 69.1 mm × 66 mm × 172.7 mm. Waga: 270g. |  | 399
IPC | DS-2CD1123G0E-I(2.8mm) |  | 311305195 | Kamera IP Hikvision w obudowie kopułowej, rozdzielczość 2MP (max. 1920x1080@30kl/s), przetwornik: 1/2.8” Progressive Scan CMOS, czułość: 0.01Lux@ F1.2 (wł. AGC), 0 Lux z IR, zasięg IR do 30m, dzień/noc ICR, obiektywy: 2.8mm/F2.0, kąt widzenia 105° lub 4mm/F2.2, kąt widzenia 84° lub 6mm/F2.2, kąt widzenia 55°. Kompresja: H.265+/H265/H.264+/H.264/MJPEG, dwa strumienie, DWDR, 3D DNR, BLC, ROI: 1 obszar. Regulacja położenia 3D. Wymiary: φ111×82 mm. IP67, IK10. Temperatura pracy: -30°C do +60°C. Zasilanie 12VDC/PoE. |  | 536
IPC | DS-2CD1123G0E-I(4mm) |  | 311305711 | Kamera IP Hikvision w obudowie kopułowej, rozdzielczość 2MP (max. 1920x1080@30kl/s), przetwornik: 1/2.8” Progressive Scan CMOS, czułość: 0.01Lux@ F1.2 (wł. AGC), 0 Lux z IR, zasięg IR do 30m, dzień/noc ICR, obiektywy: 4mm/F2.0, kąt widzenia 105° lub 4mm/F2.2, kąt widzenia 84° lub 6mm/F2.2, kąt widzenia 55°. Kompresja: H.265+/H265/H.264+/H.264/MJPEG, dwa strumienie, DWDR, 3D DNR, BLC, ROI: 1 obszar. Regulacja położenia 3D. Wymiary: φ111×82 mm. IP67, IK10. Temperatura pracy: -30°C do +60°C. Zasilanie 12VDC/PoE. |  | 536
IPC | DS-2CD1121-I(2.8mm)(E) |  | 311308673 | Kamera IP Hikvision w obudowie kopułowej, rozdzielczość 2MP (50Hz: 25kl/s; 1920 × 1080), 1/2.7" Progressive Scan CMOS ,czułość: kolor: 0.01 Lux @ F1.2 (wł. AGC), 0.028 Lux @F2.0 (wł. AGC), zasięg IR do 30m, dzień/noc ICR, obiektyw: 2.8mm/F2.0, HFOV: 114.8°, VFOV 62°, DFOV: 135.5°, kompresja H.264+/H.264/MJPEG, dwa strumienie, WDR: cyfrowy, 3D DNR/ BLC, IP67, IK10. Funkcje: detekcja ruchu, błędne logowanie. Ogólne funkcje: przycisk resetu, odbicie lustrzane, ochrona haseł, maski prywatności, znak wodny, filtrowanie adresów IP, 2-osiowa regulacja położenia. Temperatura pracy: -30°C do +60°C. Zasilanie: 12 VDC/PoE. Wymiary: Φ 111 mm × 82.4 mm. Waga: 400g. |  | 429
IPC | DS-2CD1121-I(4mm)(E) |  | 311308674 | Kamera IP Hikvision w obudowie kopułowej, rozdzielczość 2MP (50Hz: 25kl/s; 1920 × 1080), 1/2.7" Progressive Scan CMOS ,czułość: kolor: 0.01 Lux @ F1.2 (wł. AGC), 0.028 Lux @F2.0 (wł. AGC), zasięg IR do 30m, dzień/noc ICR, obiektyw: 4mm/F2.0, HFOV 86°, VFOV 46.5°, DFOV: 102.5°, kompresja H.264+/H.264/MJPEG, dwa strumienie, WDR: cyfrowy, 3D DNR/ BLC, IP67, IK10. Funkcje: detekcja ruchu, błędne logowanie. Ogólne funkcje: przycisk resetu, odbicie lustrzane, ochrona haseł, maski prywatności, znak wodny, filtrowanie adresów IP, 2-osiowa regulacja położenia. Temperatura pracy: -30°C do +60°C. Zasilanie: 12 VDC/PoE. Wymiary: Φ 111 mm × 82.4 mm. Waga: 400g. |  | 429
IPC | DS-2CD1323G0E-I(2.8mm) |  | 311305196 | Kamera IP Hikvision w obudowie typu turret, rozdzielczość 2MP (max. 1920x1080@30kl/s), przetwornik: 1/2.8” Progressive Scan CMOS, czułość: 0.01Lux@ F1.2 (wł. AGC), 0 Lux z IR, zasięg IR do 30m, dzień/noc ICR, obiektywy: 2.8mm/F2.0, kąt widzenia 95° lub 4mm/F2.0, kąt widzenia 83.6° lub 6mm/F2.0, kąt widzenia 55°. Kompresja: H.265+/H265/H.264+/H.264/MJPEG, dwa strumienie, DWDR, 3D DNR, BLC, ROI: 1 obszar. Regulacja położenia 3D. Wymiary: φ85.5×70 mm. IP67. Temperatura pracy: -30°C do +60°C. Zasilanie 12VDC/PoE. |  | 500
IPC | DS-2CD1323G0E-I(4mm) |  | 311305705 | Kamera IP Hikvision w obudowie typu turret, rozdzielczość 2MP (max. 1920x1080@30kl/s), przetwornik: 1/2.8” Progressive Scan CMOS, czułość: 0.01Lux@ F1.2 (wł. AGC), 0 Lux z IR, zasięg IR do 30m, dzień/noc ICR, obiektywy: 4mm/F2.0, kąt widzenia 95° lub 4mm/F2.0, kąt widzenia 83.6° lub 6mm/F2.0, kąt widzenia 55°. Kompresja: H.265+/H265/H.264+/H.264/MJPEG, dwa strumienie, DWDR, 3D DNR, BLC, ROI: 1 obszar. Regulacja położenia 3D. Wymiary: φ85.5×70 mm. IP67. Temperatura pracy: -30°C do +60°C. Zasilanie 12VDC/PoE. |  | 500
IPC | DS-2CD1321-I(2.8mm)(E) |  | 311308669 | Kamera IP Hikvision typu Turret, rozdzielczość 2MP (50Hz: 25kl/s; 1920 × 1080), 1/2.7" Progressive Scan CMOS, czułość: kolor: 0.01 Lux @ F1.2 (wł. AGC), 0.028 Lux @F2.0 (wł. AGC), zasięg IR do 30m, dzień/noc ICR, obiektyw: 2.8mm/F2.0, HFOV: 114.8°, VFOV 62°, DFOV 135.5°, kompresja H.264+/H.264/MJPEG, dwa strumienie, WDR: cyfrowy, 3D DNR/ BLC, IP67. Funkcje: detekcja ruchu, błędne logowanie. Ogólne funkcje:przycisk resetu, odbicie lustrzane, ochrona haseł, maski prywatności, znak wodny, filtr adresów IP, 3-osiowa regulacja położenia. Temperatura pracy: -30°C do +60°C. Zasilanie: 12 VDC/ 5.5mm przewód koncentryczny/PoE. Wymiary: Ø 110 mm × 93.2 mm. Waga: 360g. |  | 399
IPC | DS-2CD1321-I(4mm)(E) |  | 311308670 | Kamera IP Hikvision typu Turret, rozdzielczość 2MP (50Hz: 25kl/s; 1920 × 1080), 1/2.7" Progressive Scan CMOS, czułość: kolor: 0.01 Lux @ F1.2 (wł. AGC), 0.028 Lux @F2.0 (wł. AGC), zasięg IR do 30m, dzień/noc ICR, obiektyw: 4mm/F2.0, HFOV: 86°, VFOV 46.5°, DFOV 102.5°, kompresja H.264+/H.264/MJPEG, dwa strumienie, WDR: cyfrowy, 3D DNR/ BLC, IP67. Funkcje: detekcja ruchu, błędne logowanie. Ogólne funkcje:przycisk resetu, odbicie lustrzane, ochrona haseł, maski prywatności, znak wodny, filtr adresów IP, 3-osiowa regulacja położenia. Temperatura pracy: -30°C do +60°C. Zasilanie: 12 VDC/ 5.5mm przewód koncentryczny/PoE. Wymiary: Ø 110 mm × 93.2 mm. Waga: 360g. |  | 399
IPC | DS-2CD1053G0-I(2.8mm) |  | 311303658 | Kamera IP Hikvision typu Bullet, rozdzielczość 5MP (50Hz: 12.5kl/s; 2560 × 1920), przetwornik: 1/2.7" Progressive Scan CMOS ,czułość: kolor: 0.01 Lux @ F1.2 (wł. AGC), 0.028 Lux @F2.0(wł. AGC), zasięg IR 30 m, dzień/noc ICR, obiektyw: 2.8mm/F2.0, HFOV: 100°, VFOV: 74°, DFOV: 130°, kompresja H.265/H.264/MJPEG, dwa strumienie, WDR: 120dB, 3D DNR/ BLC, IP67, ROI: 1 obszar. Funkcje: detekcja ruchu, sabotażu wideo, rozłączenia sieci, konflikt adresów IP, błędne logowanie, bład HDD, HDD pełny, ogólne funkcje: odbicie lustrzane, ochrona haseł, maska prywatności, znak wodny, filtrowanie adresów IP, 3-osiowa regulacja położenia. Temperatura pracy: -30°C do +60°C. Zasilanie: 12VDC/PoE. Wymiary: Ø 70 mm × 172.7mm. Waga: 300g. |  | 674
IPC | DS-2CD1043G0-I(2.8mm) |  | 311300894 | Kamera IP Hikvision w obudowie typu bullet, rozdzielczość 4MP (max. 2688x1520@20kl/s), przetwornik: 1/3” Progressive Scan CMOS, czułość: 0.01Lux@ F1.2 (wł. AGC), 0 Lux z IR, zasięg IR do 30m, dzień/noc ICR, obiektywy: 2.8mm/F2.0, kąt widzenia 105.8° lub 4 mm/F2.0, kąt widzenia 83.6° lub 6mm/F2.0, kąt widzenia 55°. Kompresja: H.265+/H.265/H.264+/H.264/MJPEG, dwa strumienie, WDR, 3D DNR, BLC, ROI: 1 obszar. Regulacja położenia 3D. Wymiary: 69.1×66×172.7 mm. IP67. Temperatura pracy: -30°C do +60°C. Zasilanie 12VDC/PoE. |  | 606
IPC | DS-2CD1043G0-I(4mm) |  | 311300895 | Kamera IP Hikvision w obudowie typu bullet, rozdzielczość 4MP (max. 2688x1520@20kl/s), przetwornik: 1/3” Progressive Scan CMOS, czułość: 0.01Lux@ F1.2 (wł. AGC), 0 Lux z IR, zasięg IR do 30m, dzień/noc ICR, obiektywy: 4mm/F2.0, kąt widzenia 105.8° lub 4 mm/F2.0, kąt widzenia 83.6° lub 6mm/F2.0, kąt widzenia 55°. Kompresja: H.265+/H.265/H.264+/H.264/MJPEG, dwa strumienie, DWDR, 3D DNR, BLC, ROI: 1 obszar. Regulacja położenia 3D. Wymiary: 69.1×66×172.7 mm. IP67. Temperatura pracy: -30°C do +60°C. Zasilanie 12VDC/PoE. |  | 606
IPC | DS-2CD1043G0E-I(2.8mm) |  | 311310136 | Kamera IP Hikvision w obudowie typu bullet, rozdzielczość 4MP (max. 2688x1520@20kl/s), przetwornik: 1/3” Progressive Scan CMOS, czułość: 0.01Lux@ F1.2 (wł. AGC), 0 Lux z IR, zasięg IR do 30m, dzień/noc ICR, obiektywy: 2.8mm/F2.0, kąt widzenia 105.8° lub 4 mm/F2.0, kąt widzenia 83.6° lub 6mm/F2.0, kąt widzenia 55°. Kompresja: H.265+/H.265/H.264+/H.264/MJPEG, dwa strumienie, WDR, 3D DNR, BLC, ROI: 1 obszar. Regulacja położenia 3D. Wymiary: 69.1×66×172.7 mm. IP67. Temperatura pracy: -30°C do +60°C. Zasilanie 12VDC/PoE. |  | 577
IPC | DS-2CD1043G0E-I(4mm) |  | 311310137 | Kamera IP Hikvision w obudowie typu bullet, rozdzielczość 4MP (max. 2688x1520@20kl/s), przetwornik: 1/3” Progressive Scan CMOS, czułość: 0.01Lux@ F1.2 (wł. AGC), 0 Lux z IR, zasięg IR do 30m, dzień/noc ICR, obiektywy: 4mm/F2.0, kąt widzenia 105.8° lub 4 mm/F2.0, kąt widzenia 83.6° lub 6mm/F2.0, kąt widzenia 55°. Kompresja: H.265+/H.265/H.264+/H.264/MJPEG, dwa strumienie, DWDR, 3D DNR, BLC, ROI: 1 obszar. Regulacja położenia 3D. Wymiary: 69.1×66×172.7 mm. IP67. Temperatura pracy: -30°C do +60°C. Zasilanie 12VDC/PoE. |  | 577
IPC | DS-2CD1023G0-I(2.8mm) |  | 311300851 | Kamera IP Hikvision w obudowie typu bullet, rozdzielczość 2MP (max. 1920x1080@30kl/s), przetwornik: 1/2.8” Progressive Scan CMOS, czułość: 0.01Lux@ F1.2 (wł. AGC), 0 Lux z IR, zasięg IR do 30m, dzień/noc ICR, obiektywy: 2.8mm/F2.0, kąt widzenia 105.8° lub 4 mm/F2.2, kąt widzenia 83.6° lub 6mm/F2.0, kąt widzenia 55°. Kompresja: H.265+/H.265/H.264+/H.264/MJPEG, dwa strumienie, DWDR, 3D DNR, BLC, ROI: 1 obszar. Regulacja położenia 3D. Wymiary: 69.1×66×172.7 mm. IP67. Temperatura pracy: -30°C do +60°C. Zasilanie 12VDC/PoE. |  | 519
IPC | DS-2CD1023G0-I(4mm) |  | 311300852 | Kamera IP Hikvision w obudowie typu bullet, rozdzielczość 2MP (max. 1920x1080@30kl/s), przetwornik: 1/2.8” Progressive Scan CMOS, czułość: 0.01Lux@ F1.2 (wł. AGC), 0 Lux z IR, zasięg IR do 30m, dzień/noc ICR, obiektywy: 4mm/F2.0, kąt widzenia 105.8° lub 4 mm/F2.2, kąt widzenia 83.6° lub 6mm/F2.0, kąt widzenia 55°. Kompresja: H.265+/H.265/H.264+/H.264/MJPEG, dwa strumienie, DWDR, 3D DNR, BLC, ROI: 1 obszar. Regulacja położenia 3D. Wymiary: 69.1×66×172.7 mm. IP67. Temperatura pracy: -30°C do +60°C. Zasilanie 12VDC/PoE. |  | 519
IPC | DS-2CD1021-I(2.8mm)(D) |  | 311301704 | Kamera IP Hikvision typu Bullet, rozdzielczość 2MP (50Hz: 25kl/s; 1920 x 1080), 1/2.7" Progressive Scan CMOS, czułość: kolor: 0.001 Lux @ F1.2 (wł. AGC), 0.028 Lux @ F2.0 (wł. AGC), zasięg IR do 30m, dzień/noc ICR, obiektyw: 2.8mm/F2.0, HFOV 114.8°, VFOV 62°, DFOV: 135.5°, kompresja H.264+/H.264/MJPEG, dwa strumienie, WDR: cyfrowy, BLC /3D DNR/, IP67. Funkcje: detekcja ruchu, błędne logowanie. Ogólne funkcje: przycisk resetu, odbicie lustrzane, ochrona haseł, maski prywatności, znak wodny, filtrowanie adresów IP, 3-osiowa regulacja położenia. Temperatura pracy: -30°C do +60°C. Zasilanie: 12 VDC/5.5 mm kabel koncentryczny. Wymiary: 69.1 mm × 66 mm × 172.7 mm. Waga: 270g. |  | 399
IPC | DS-2CD1153G0-I(2.8mm) |  | 311303659 | Kamera IP Hikvision w obudowie kopułowej, rozdzielczość 5MP (50Hz: 12.5kl/s; 2560 × 1920),), 1/2.7" Progressive Scan CMOS ,czułość: kolor: 0.01 Lux @ F1.2 (wł. AGC), 0.028 Lux @F2.0(wł. AGC), zasięg IR do 30m, dzień/noc ICR, obiektyw: 2.8mm/F2.0, HFOV: 100°, VFOV: 74°, DFOV: 130°, kompresja H.265+/H.265/H.264+/H.264/MJPEG, dwa strumienie, WDR: 120dB, 3D DNR/ BLC, IP67, ROI: 1 obszar. Funkcje: detekcja ruchu, sabotażu wideo, rozłączenia sieci, konflikt adresów IP, błędne logowanie, bład HDD, HDD pełny, ogólne funkcje: przycisk resetu, odbicie lustrzane, ochrona haseł, maska prywatności, znak wodny, filtrowanie adresów IP, 3-osiowa regulacja położenia. Temperatura pracy: -30°C do +60°C. Zasilanie: 12VDC/PoE. Wymiary: Ø 111 mm × 82.4 mm. Waga: 400g. |  | 706
IPC | DS-2CD1143G0-I(2.8mm) |  | 311300856 | Kamera IP Hikvision w obudowie kopułowej, rozdzielczość 4MP (max. 2688x1520@20kl/s), przetwornik: 1/3” Progressive Scan CMOS, czułość: 0.01Lux@ F1.2 (wł. AGC), 0 Lux z IR, zasięg IR do 30m, dzień/noc ICR, obiektywy: 2.8mm/F2.0, kąt widzenia 105° lub 4mm/F2.0, kąt widzenia 84° lub 6mm/F2.2, kąt widzenia 55°. Kompresja: H.265+/H265/H.264+/H.264/MJPEG, dwa strumienie, DWDR, 3D DNR, BLC, ROI: 1 obszar. Regulacja położenia 3D. Wymiary: φ111×82 mm. IP67, IK10. Temperatura pracy: -30°C do +60°C. Zasilanie 12VDC/PoE. |  | 637
IPC | DS-2CD1143G0-I(4mm) |  | 311300855 | Kamera IP Hikvision w obudowie kopułowej, rozdzielczość 4MP (max. 2688x1520@20kl/s), przetwornik: 1/3” Progressive Scan CMOS, czułość: 0.01Lux@ F1.2 (wł. AGC), 0 Lux z IR, zasięg IR do 30m, dzień/noc ICR, obiektywy: 4mm/F2.0, kąt widzenia 105° lub 4mm/F2.0, kąt widzenia 84° lub 6mm/F2.2, kąt widzenia 55°. Kompresja: H.265+/H265/H.264+/H.264/MJPEG, dwa strumienie, WDR, 3D DNR, BLC, ROI: 1 obszar. Regulacja położenia 3D. Wymiary: φ111×82 mm. IP67, IK10. Temperatura pracy: -30°C do +60°C. Zasilanie 12VDC/PoE. |  | 637
IPC | DS-2CD1143G0E-I(2.8mm) |  | 311302248 | Kamera IP Hikvision w obudowie kopułowej, rozdzielczość 4MP (max. 2688x1520@20kl/s), przetwornik: 1/3” Progressive Scan CMOS, czułość: 0.01Lux@ F1.2 (wł. AGC), 0 Lux z IR, zasięg IR do 30m, dzień/noc ICR, obiektywy: 2.8mm/F2.0, kąt widzenia 105° lub 4mm/F2.0, kąt widzenia 84° lub 2.8mm/F2.2, kąt widzenia 55°. Kompresja: H.265+/H265/H.264+/H.264/MJPEG, dwa strumienie, WDR, 3D DNR, BLC, ROI: 1 obszar. Regulacja położenia 3D. Wymiary: φ111×82 mm. IP67, IK10. Temperatura pracy: -30°C do +60°C. Zasilanie 12VDC/PoE. |  | 606
IPC | DS-2CD1143G0E-I(4mm) |  | 311310133 | Kamera IP Hikvision w obudowie kopułowej, rozdzielczość 4MP (max. 2688x1520@20kl/s), przetwornik: 1/3” Progressive Scan CMOS, czułość: 0.01Lux@ F1.2 (wł. AGC), 0 Lux z IR, zasięg IR do 30m, dzień/noc ICR, obiektywy: 4mm/F2.0, kąt widzenia 105° lub 4mm/F2.0, kąt widzenia 84° lub 4mm/F2.2, kąt widzenia 55°. Kompresja: H.265+/H265/H.264+/H.264/MJPEG, dwa strumienie, DWDR, 3D DNR, BLC, ROI: 1 obszar. Regulacja położenia 3D. Wymiary: φ111×82 mm. IP67, IK10. Temperatura pracy: -30°C do +60°C. Zasilanie 12VDC/PoE. |  | 606
IPC | DS-2CD1123G0-I(2.8mm) |  | 311300898 | Kamera IP Hikvision w obudowie kopułowej, rozdzielczość 2MP (max. 1920x1080@30kl/s), przetwornik: 1/2.8” Progressive Scan CMOS, czułość: 0.01Lux@ F1.2 (wł. AGC), 0 Lux z IR, zasięg IR do 30m, dzień/noc ICR, obiektywy: 2.8mm/F2.0, kąt widzenia 105° lub 4mm/F2.2, kąt widzenia 84° lub 6mm/F2.2, kąt widzenia 55°. Kompresja: H.265+/H265/H.264+/H.264/MJPEG, dwa strumienie, DWDR, 3D DNR, BLC, ROI: 1 obszar. Regulacja położenia 3D. Wymiary: φ111×82 mm. IP67, IK10. Temperatura pracy: -30°C do +60°C. Zasilanie 12VDC/PoE. |  | 552
IPC | DS-2CD1123G0-I(4mm) |  | 311300899 | Kamera IP Hikvision w obudowie kopułowej, rozdzielczość 2MP (max. 1920x1080@30kl/s), przetwornik: 1/2.8” Progressive Scan CMOS, czułość: 0.01Lux@ F1.2 (wł. AGC), 0 Lux z IR, zasięg IR do 30m, dzień/noc ICR, obiektywy: 4mm/F2.0, kąt widzenia 105° lub 4mm/F2.2, kąt widzenia 84° lub 6mm/F2.2, kąt widzenia 55°. Kompresja: H.265+/H265/H.264+/H.264/MJPEG, dwa strumienie, DWDR, 3D DNR, BLC, ROI: 1 obszar. Regulacja położenia 3D. Wymiary: φ111×82 mm. IP67, IK10. Temperatura pracy: -30°C do +60°C. Zasilanie 12VDC/PoE. |  | 552
IPC | DS-2CD1121-I(2.8mm)(D) |  | 311301706 | Kamera IP Hikvision w obudowie kopułowej, rozdzielczość 2MP (50Hz: 25kl/s; 1920 × 1080), 1/2.7" Progressive Scan CMOS ,czułość: kolor: 0.01 Lux @ F1.2 (wł. AGC), 0.028 Lux @F2.0 (wł. AGC), zasięg IR do 30m, dzień/noc ICR, obiektyw: 2.8mm/F2.0, HFOV: 114.8°, VFOV 62°, DFOV: 135.5°, kompresja H.264+/H.264/MJPEG, dwa strumienie, WDR: cyfrowy, 3D DNR/ BLC, IP67, IK10. Funkcje: detekcja ruchu, błędne logowanie. Ogólne funkcje: przycisk resetu, odbicie lustrzane, ochrona haseł, maski prywatności, znak wodny, filtrowanie adresów IP, 2-osiowa regulacja położenia. Temperatura pracy: -30°C do +60°C. Zasilanie: 12 VDC/5.5 mm przewód koncentryczny/PoE. Wymiary: Φ 111 mm × 82.4 mm. Waga: 400g. |  | 429
IPC | DS-2CD1353G0-I(2.8mm) |  | 311303660 | Kamera IP Hikvision w obudowie kopułowej, rozdzielczość 5MP (50Hz: 12.5kl/s; 2560 × 1920),), 1/2.7" Progressive Scan CMOS ,czułość: kolor: 0.01 Lux @ F1.2 (wł. AGC), 0.028 Lux @F2.0(wł. AGC), zasięg IR do 30m, dzień/noc ICR, obiektyw: 2.8mm/F2.0, HFOV: 100°, VFOV: 74°, DFOV: 130°, kompresja H.265+/H.265/H.264+/H.264/MJPEG, dwa strumienie, WDR: 120dB, 3D DNR/ BLC, IP67, ROI: 1 obszar. Funkcje: detekcja ruchu, sabotażu wideo, rozłączenia sieci, konflikt adresów IP, błędne logowanie, bład HDD, HDD pełny, ogólne funkcje: odbicie lustrzane, ochrona haseł, maska prywatności, znak wodny, filtrowanie adresów IP, 3-osiowa regulacja położenia. Temperatura pracy: -30°C do +60°C. Zasilanie: 12VDC/PoE. Wymiary: Ø 110 mm × 93.2 mm. Waga: 400g. |  | 674
IPC | DS-2CD1343G0-I(2.8mm) |  | 311301212 | Kamera IP Hikvision w obudowie typu turret, rozdzielczość 4MP (max. 2688x1520@20kl/s), przetwornik: 1/3” Progressive Scan CMOS, czułość: 0.01Lux@ F1.2 (wł. AGC), 0 Lux z IR, zasięg IR do 30m, dzień/noc ICR, obiektywy: 2.8mm/F2.0, kąt widzenia 98° lub 4mm/F2.0, kąt widzenia 75° lub 6mm/F2.0, kąt widzenia 50°. Kompresja: H.265+/H265/H.264+/H.264/MJPEG, dwa strumienie, WDR, 3D DNR, BLC, ROI: 1 obszar. Regulacja położenia 3D. Wymiary: φ85.5×70 mm. IP67. Temperatura pracy: -30°C do +60°C. Zasilanie 12VDC/PoE. |  | 606
IPC | DS-2CD1343G0-I(4mm) |  | 311300901 | Kamera IP Hikvision w obudowie typu turret, rozdzielczość 4MP (max. 2688x1520@20kl/s), przetwornik: 1/3” Progressive Scan CMOS, czułość: 0.01Lux@ F1.2 (wł. AGC), 0 Lux z IR, zasięg IR do 30m, dzień/noc ICR, obiektywy: 4mm/F2.0, kąt widzenia 98° lub 4mm/F2.0, kąt widzenia 75° lub 6mm/F2.0, kąt widzenia 50°. Kompresja: H.265+/H265/H.264+/H.264/MJPEG, dwa strumienie, WDR, 3D DNR, BLC, ROI: 1 obszar. Regulacja położenia 3D. Wymiary: φ85.5×70 mm. IP67. Temperatura pracy: -30°C do +60°C. Zasilanie 12VDC/PoE. |  | 606
IPC | DS-2CD1323G0-I(2.8mm) |  | 311302584 | Kamera IP Hikvision w obudowie typu turret, rozdzielczość 2MP (max. 1920x1080@30kl/s), przetwornik: 1/2.8” Progressive Scan CMOS, czułość: 0.01Lux@ F1.2 (wł. AGC), 0 Lux z IR, zasięg IR do 30m, dzień/noc ICR, obiektywy: 2.8mm/F2.0, kąt widzenia 95° lub 4mm/F2.0, kąt widzenia 83.6° lub 6mm/F2.0, kąt widzenia 55°. Kompresja: H.265+/H265/H.264+/H.264/MJPEG, dwa strumienie, DWDR, 3D DNR, BLC, ROI: 1 obszar. Regulacja położenia 3D. Wymiary: φ85.5×70 mm. IP67. Temperatura pracy: -30°C do +60°C. Zasilanie 12VDC/PoE. |  | 519
IPC | DS-2CD1343G0E-I(2.8mm) |  | 311310145 | Kamera IP Hikvision w obudowie typu turret, rozdzielczość 4MP (max. 2688x1520@20kl/s), przetwornik: 1/3” Progressive Scan CMOS, czułość: 0.01Lux@ F1.2 (wł. AGC), 0 Lux z IR, zasięg IR do 30m, dzień/noc ICR, obiektywy: 2.8mm/F2.0, kąt widzenia 98° lub 4mm/F2.0, kąt widzenia 75° lub 6mm/F2.0, kąt widzenia 50°. Kompresja: H.265+/H265/H.264+/H.264/MJPEG, dwa strumienie, DWDR, 3D DNR, BLC, ROI: 1 obszar. Regulacja położenia 3D. Wymiary: φ85.5×70 mm. IP67. Temperatura pracy: -30°C do +60°C. Zasilanie 12VDC/PoE. |  | 577
IPC | DS-2CD1343G0E-I(4mm) |  | 311310146 | Kamera IP Hikvision w obudowie typu turret, rozdzielczość 4MP (max. 2688x1520@20kl/s), przetwornik: 1/3” Progressive Scan CMOS, czułość: 0.01Lux@ F1.2 (wł. AGC), 0 Lux z IR, zasięg IR do 30m, dzień/noc ICR, obiektywy: 4mm/F2.0, kąt widzenia 98° lub 4mm/F2.0, kąt widzenia 75° lub 6mm/F2.0, kąt widzenia 50°. Kompresja: H.265+/H265/H.264+/H.264/MJPEG, dwa strumienie, DWDR, 3D DNR, BLC, ROI: 1 obszar. Regulacja położenia 3D. Wymiary: φ85.5×70 mm. IP67. Temperatura pracy: -30°C do +60°C. Zasilanie 12VDC/PoE. |  | 577
IPC | DS-2CD1323G0-I(4mm) |  | 311300900 | Kamera IP Hikvision w obudowie typu turret, rozdzielczość 2MP (max. 1920x1080@30kl/s), przetwornik: 1/2.8” Progressive Scan CMOS, czułość: 0.01Lux@ F1.2 (wł. AGC), 0 Lux z IR, zasięg IR do 30m, dzień/noc ICR, obiektywy: 4mm/F2.0, kąt widzenia 95° lub 4mm/F2.0, kąt widzenia 83.6° lub 6mm/F2.0, kąt widzenia 55°. Kompresja: H.265+/H265/H.264+/H.264/MJPEG, dwa strumienie, DWDR, 3D DNR, BLC, ROI: 1 obszar. Regulacja położenia 3D. Wymiary: φ85.5×70 mm. IP67. Temperatura pracy: -30°C do +60°C. Zasilanie 12VDC/PoE. |  | 519
IPC | DS-2CD1321-I(2.8mm)(D) |  | 311301731 | Kamera IP Hikvision typu Turret, rozdzielczość 2MP (50Hz: 25kl/s; 1920 × 1080), 1/2.8" Progressive Scan CMOS, czułość: kolor: 0.01 Lux @ F1.2 (wł. AGC), 0.028 Lux @F2.0 (wł. AGC), cz/b: 0.001 Lux @ F1.2 (wł. AGC), 0.0028 Lux @F2.0 (wł. AGC), 0 Lux z IR, zasięg IR do 20m, dzień/noc ICR, obiektyw: 2.8mm/F2.0, HFOV: 114°, VFOV 62°, DFOV 135°, kompresja H.264+/H.264/MJPEG, dwa strumienie, WDR: cyfrowy, 3D DNR/ BLC, IP67. Funkcje: detekcja ruchu, sabotażu, błędne logowanie. Ogólne funkcje: odbicie lustrzane, ochrona haseł, maski prywatności, znak wodny, 3-osiowa regulacja położenia. Temperatura pracy: -30°C do +60°C. Zasilanie: 12 VDC/ 5.5mm przewód koncentryczny/PoE. Wymiary: Ø 110 mm × 93.2 mm. Waga: 330g. |  | 399
IPC | DS-2CD1643G0-I(2.8-12mm) |  | 311300854 | Kamera IP Hikvision w obudowie typu bullet, rozdzielczość 4MP (max. 2688x1520@20kl/s), przetwornik: 1/3” Progressive Scan CMOS, czułość: 0.01Lux@ F1.2 (wł. AGC), 0 Lux z IR, zasięg IR do 30m, dzień/noc ICR, obiektywy: 2.8 - 12mm/F1.4, kąt widzenia 108°-31°. Kompresja: H265/H.264+/H.264/MJPEG, dwa strumienie, DWDR, 3D DNR, BLC, ROI: 1 obszar. Regulacja położenia 3D. Wymiary: 91.6 mm × 105 mm × 294.5 mm. IP67. Temperatura pracy: -30°C do +60°C. Slot na kartę do 128GB. Zasilanie 12VDC/PoE. |  | 1027
IPC | DS-2CD1643G0-IZ(2.8-12mm) |  | 311300853 | Kamera IP Hikvision w obudowie typu bullet, rozdzielczość 4MP (max. 2688x1520@20kl/s), przetwornik: 1/3” Progressive Scan CMOS, czułość: 0.01Lux@ F1.2 (wł. AGC), 0 Lux z IR, zasięg IR do 30m, dzień/noc ICR, obiektywy z moto-zoom: 2.8 - 12mm/F1.4, kąt widzenia 108°-31°. Kompresja: H265/H.264+/H.264/MJPEG, dwa strumienie, DWDR, 3D DNR, BLC, ROI: 1 obszar. Regulacja położenia 3D. Wymiary: 91.6 mm × 105 mm × 294.5 mm. IP67. Temperatura pracy: -30°C do +60°C. Slot na kartę do 128GB. Zasilanie 12VDC/PoE. |  | 1148
IPC | DS-2CD1623G0-I(2.8-12mm) |  | 311300896 | Kamera IP Hikvision w obudowie typu bullet, rozdzielczość 2MP (max. 1920x1080@30kl/s), przetwornik: 1/2.8” Progressive Scan CMOS, czułość: 0.01Lux@ F1.2 (wł. AGC), 0 Lux z IR, zasięg IR do 30m, dzień/noc ICR, obiektywy: 2.8 - 12mm/F1.4, kąt widzenia 100°-35°. Kompresja: H.265/H.264+/H.264/MJPEG, dwa strumienie, DWDR, 3D DNR, BLC, ROI: 1 obszar. Regulacja położenia 3D. Wymiary: 91.6 mm × 105 mm × 294.5 mm. IP67. Temperatura pracy: -30°C do +60°C. Slot na kartę do 128GB. Zasilanie 12VDC/PoE. |  | 953
IPC | DS-2CD1623G0-IZ(2.8-12mm) |  | 311300897 | Kamera IP Hikvision w obudowie typu bullet, rozdzielczość 2MP (max. 1920x1080@30kl/s), przetwornik: 1/2.8” Progressive Scan CMOS, czułość: 0.01Lux@ F1.2 (wł. AGC), 0 Lux z IR, zasięg IR do 30m, dzień/noc ICR, obiektywy z moto-zoom: 2.8 - 12mm/F1.4, kąt widzenia 100°-35°. Kompresja: H.265/H.264+/H.264/MJPEG, dwa strumienie, DWDR, 3D DNR, BLC, ROI: 1 obszar. Regulacja położenia 3D. Wymiary: 91.6 mm × 105 mm × 294.5 mm. IP67. Temperatura pracy: -30°C do +60°C. Slot na kartę do 128GB. Zasilanie 12VDC/PoE. |  | 1016
IPC | DS-2CD1743G0-I(2.8-12mm) |  | 311300892 | Kamera IP Hikvision w obudowie kopułowej, rozdzielczość 4MP (max. 2688x1520@20kl/s), przetwornik: 1/3” Progressive Scan CMOS, czułość: 0.01Lux@ F1.2 (wł. AGC), 0 Lux z IR, zasięg IR do 30m, dzień/noc ICR, obiektywy: 2.8 - 12mm/F1.4, kąt widzenia 108°-36°.ompresja: H265/H.264+/H.264/MJPEG, dwa strumienie, DWDR , 3D DNR, BLC, ROI: 1 obszar. Regulacja położenia 3D. Wymiary: φ141×99.9 mm. IP67, IK10. Temperatura pracy: -30°C do +60°C. Slot na kartę do 128GB. Zasilanie 12VDC/PoE.. |  | 1027
IPC | DS-2CD1743G0-IZ(2.8-12mm) |  | 311300893 | Kamera IP Hikvision w obudowie kopułowej, rozdzielczość 4MP (max. 2688x1520@20kl/s), przetwornik: 1/3” Progressive Scan CMOS, czułość: 0.01Lux@ F1.2 (wł. AGC), 0 Lux z IR, zasięg IR do 30m, dzień/noc ICR, obiektywy z moto-zoom: 2.8 - 12mm/F1.5, kąt widzen Kompresja: H265/H.264+/H.264/MJPEG, dwa strumienie, DWDR , 3D DNR, BLC, ROI: 1 obszar. Regulacja położenia 3D. Wymiary: 91.6 mm × 105 mm × 294.5 mm. IP67. Temperatura pracy: -30°C do +60°C. Slot na kartę do 128GB. Zasilanie 12VDC/PoE.E. |  | 1148
IPC | DS-2CD1723G0-I(2.8-12mm) |  | 311300889 | Kamera IP Hikvision w obudowie kopułowej, rozdzielczość 2MP (max. 1920x1080@30kl/s), przetwornik: 1/2.8” Progressive Scan CMOS, czułość: 0.01Lux@ F1.2 (wł. AGC), 0 Lux z IR, zasięg IR do 30m, dzień/noc ICR, obiektywy: 2.8 - 12mm/F1.4, kąt widzenia 100°-35°. Kompresja: H265/H.264+/H.264/MJPEG, dwa strumienie, DWDR , 3D DNR, BLC, ROI: 1 obszar. Regulacja położenia 3D. Wymiary: φ141×99.9 mm. IP67, IK10. Temperatura pracy: -30°C do +60°C. Slot na kartę do 128GB. Zasilanie 12VDC/PoE. |  | 953
IPC | DS-2CD1723G0-IZ(2.8-12mm) |  | 311300891 | Kamera IP Hikvision w obudowie kopułowej, rozdzielczość 2MP (max. 1920x1080@30kl/s), przetwornik: 1/2.8” Progressive Scan CMOS, czułość: 0.01Lux@ F1.2 (wł. AGC), 0 Lux z IR, zasięg IR do 30m, dzień/noc ICR, obiektywy z moto-zoom: 2.8 - 12mm/F1.5, kąt widz 108°-35°. Kompresja: H265/H.264+/H.264/MJPEG, dwa strumienie, DWDR, 3D DNR, BLC, ROI: 1 obszar. Regulacja położenia 3D. Wymiary: φ141×99.9 mm. IP67, IK10. Temperatura pracy: -30°C do +60°C. Slot na kartę do 128GB. Zasilanie 12VDC/PoE... |  | 1016
IPC | DS-2CD1H43G0-IZ(2.8-12mm) |  | 311303679 | Kamera IP Hikvision w obudowie typu turret, rozdzielczość 4MP (max. 2688x1520@20kl/s), przetwornik: 1/3” Progressive Scan CMOS, czułość: 0.01Lux@ F1.2 (wł. AGC), 0 Lux z IR, zasięg IR do 30m, dzień/noc ICR, obiektywy z moto-zoom: 2.8 - 12mm/F1.4, kąt widzenia 108°-35°. Kompresja: H.265/H.264+/H.264/MJPEG, dwa strumienie, DWDR, 3D DNR, BLC, ROI: 1 obszar. Regulacja położenia 3D. Wymiary: φ130.5×102.4 mm. IP67. Temperatura pracy: -30°C do +60°C. Zasilanie 12VDC/PoE. |  | 1103
IPC | DS-2CD1H23G0-IZ(2.8-12mm) |  | 311303677 | Kamera IP Hikvision w obudowie typu turret, rozdzielczość 2MP (max. 1920x1080@30kl/s), przetwornik: 1/2.8” Progressive Scan CMOS, czułość: 0.01Lux@ F1.2 (wł. AGC), 0 Lux z IR, zasięg IR do 30m, dzień/noc ICR, obiektywy z moto-zoom: 2.8 - 12mm/F1.4, kąt widzenia 100°-35°. Kompresja: H.265/H.264+/H.264/MJPEG, dwa strumienie, DWDR, 3D DNR, BLC, ROI: 1 obszar. Regulacja położenia 3D. Wymiary: φ130.5×102.4 mm. IP67. Temperatura pracy: -30°C do +60°C. Zasilanie 12VDC/PoE. |  | 973
Analog | DS-2CE16D0T-ITF(2.8mm) |  | 300511933 | Kamera analogowa Hikvision typu Bullet. Rozdzielczość 1920x1080@30kl/s, przetwornik 2MP CMOS, czułość: 0.01Lux (F1.2, wł. AGC), 0 Lux z IR, zasięg IR do 30m, dzień/noc ICR, Smart IR, WDR cyfrowy, AGC, 2D DNR, BLC/HLC, sterowanie po kablu koncentrycznym Hikvision-C (HD-TVI), obiektyw: 2.8mm, kąty: 106.4°. IP67, 3-osiowa regulacja położenia, możliwość przełączenia wyjść wideo: TVI/AHD/CVI/CVBS. Wejście audio. Wymiary: 58x61x158.5 mm, waga 292g. Temperatura pracy -40°C~60°C. Zasilanie 12VDC |  | 193
Analog | DS-2CE16D0T-ITF(3.6mm) |  | 300511934 | Kamera analogowa Hikvision typu Bullet. Rozdzielczość 1920x1080@30kl/s, przetwornik 2MP CMOS, czułość: 0.01Lux (F1.2, wł. AGC), 0 Lux z IR, zasięg IR do 30m, dzień/noc ICR, Smart IR, WDR cyfrowy, AGC, 2D DNR, BLC/HLC, sterowanie po kablu koncentrycznym Hikvision-C (HD-TVI), obiektyw: 3.6mm, kąty: 79.6°. IP67, 3-osiowa regulacja położenia, możliwość przełączenia wyjść wideo: TVI/AHD/CVI/CVBS. Wejście audio. Wymiary: 58x61x158.5 mm, waga 292g. Temperatura pracy -40°C~60°C. Zasilanie 12VDC |  | 193
Analog | DS-2CE16D0T-ITFS(2.8mm) |  | 300511744 | Kamera analogowa Hikvision typu Bullet. Rozdzielczość 1920x1080@30kl/s, przetwornik 2MP CMOS, czułość: 0.01Lux (F1.2, wł. AGC), 0 Lux z IR, zasięg IR do 30m, dzień/noc ICR, Smart IR, WDR cyfrowy, AGC, 2D DNR, BLC/HLC, sterowanie po kablu koncentrycznym Hikvision-C (HD-TVI), obiektyw: 2.8mm, kąty: 106.4°. IP67, 3-osiowa regulacja położenia, możliwość przełączenia wyjść wideo: TVI/AHD/CVI/CVBS. Wejście audio, wbudowany mikrofon. Wymiary: 58x61x158.6 mm, waga 292g. Temperatura pracy -40°C~60°C. Zasilanie 12VDC |  | 223
Analog | DS-2CE16D0T-ITFS(3.6mm) |  | 300511745 | Kamera analogowa Hikvision typu Bullet. Rozdzielczość 1920x1080@30kl/s, przetwornik 2MP CMOS, czułość: 0.01Lux (F1.2, wł. AGC), 0 Lux z IR, zasięg IR do 30m, dzień/noc ICR, Smart IR, WDR cyfrowy, AGC, 2D DNR, BLC/HLC, sterowanie po kablu koncentrycznym Hikvision-C (HD-TVI), obiektyw: 3.6mm, kąty: 79.6°. IP67, 3-osiowa regulacja położenia, możliwość przełączenia wyjść wideo: TVI/AHD/CVI/CVBS. Wejście audio, wbudowany mikrofon. Wymiary: 58x61x158.6 mm, waga 292g. Temperatura pracy -40°C~60°C. Zasilanie 12VDC |  | 223
Analog | DS-2CE76D0T-ITMFS(2.8mm) |  | 300613305 | Kamera analogowa Hikvision typu Turret. Rozdzielczość 1920x1080@25kl/s, przetwornik 2MP CMOS, czułość: 0.01Lux (F1.2, wł. AGC), 0 Lux z IR, zasięg IR do 30m, dzień/noc ICR, Smart IR, WDR cyfrowy, AGC, 2D DNR, BLC/HLC, protokół komunikacji Hikvision-C, obiektyw: 2.8mm, kąt widzenia: 106.4°. IP67, 3-osiowa regulacja położenia, format wideo 4w1: TVI/AHD/CVI/CVBS. Wbudowany mikrofon, audio coaxial. Wymiary: 82.690x79.37 mm , waga 289.5g. Temperatura pracy -40°C~60°C. Zasilanie 12VDC |  | 223
Analog | DS-2CE76D0T-ITMFS(3.6mm) |  | 300613306 | Kamera analogowa Hikvision typu Turret. Rozdzielczość 1920x1080@25kl/s, przetwornik 2MP CMOS, czułość: 0.01Lux (F1.2, wł. AGC), 0 Lux z IR, zasięg IR do 30m, dzień/noc ICR, Smart IR, WDR cyfrowy, AGC, 2D DNR, BLC/HLC, protokół komunikacji Hikvision-C, obiektyw: 3.6mm, kąt widzenia: 79.6°. IP67, 3-osiowa regulacja położenia, format wideo 4w1: TVI/AHD/CVI/CVBS. Wbudowany mikrofon, audio coaxial. Wymiary: 82.690x79.37 mm , waga 289.5g. Temperatura pracy -40°C~60°C. Zasilanie 12VDC |  | 223
Analog | DS-2CE78D0T-IT3FS(2.8mm) |  | 300613299 | Kamera analogowa Hikvision typu Turret. Rozdzielczość 1920x1080@25kl/s, przetwornik 2MP CMOS, czułość: 0.01Lux (F1.2, wł. AGC), 0 Lux z IR, zasięg IR do 40m, dzień/noc ICR, Smart IR, WDR cyfrowy, AGC, 2D DNR, BLC/HLC, protokół komunikacji Hikvision-C, obiektyw: 2.8mm, kąt widzenia: 106.4°. IP67, 3-osiowa regulacja położenia, format wideo 4w1: TVI/AHD/CVI/CVBS. Wbudowany mikrofon, audio coaxial. Wymiary: Ø109.8x91 mm , waga 300g. Temperatura pracy -40°C~60°C. Zasilanie 12VDC |  | 258
Analog | DS-2CE78D0T-IT3FS(3.6mm) |  | 300613300 | Kamera analogowa Hikvision typu Turret. Rozdzielczość 1920x1080@25kl/s, przetwornik 2MP CMOS, czułość: 0.01Lux (F1.2, wł. AGC), 0 Lux z IR, zasięg IR do 40m, dzień/noc ICR, Smart IR, WDR cyfrowy, AGC, 2D DNR, BLC/HLC, protokół komunikacji Hikvision-C, obiektyw: 3.6mm, kąt widzenia: 79.6°. IP67, 3-osiowa regulacja położenia, format wideo 4w1: TVI/AHD/CVI/CVBS. Wbudowany mikrofon, audio coaxial. Wymiary: Ø109.8x91 mm , waga 300g. Temperatura pracy -40°C~60°C. Zasilanie 12VDC |  | 258
Analog | DS-2CE16H0T-ITFS(2.8mm) |  | 300511760 | Kamera Turbo HD w obudowie typu bullet. Przetwornik 5MP(2560x1944) CMOS, czułość: 0.01Lux (F1.2, wł. AGC), 0 Lux z IR, zasięg IR do 30m, dzień/noc ICR, cyfrowy WDR, BLC, HLC, 2D DNR. Funkcje: jasność, ostrość, odbicie lustrzane, Smart IR. obiektyw stałoogniskowy: 2.8mm, kąt widzenia 85.5⁰. Wbudowany mikrofon, 3-osiowa regulacja położenia, 4w1(przełączanie TVI/AHD/CVI/CVBS), protokół komunikacji HIKVISION-C, IP67. Wymairy 58 mm × 61 mm × 158.6 mm . Waga 292g. Zakres temperatur: -40°~60°. Zasilanie 12VDC. |  | 283
Analog | DS-2CE16H0T-ITFS(3.6mm) |  | 300511761 | Kamera Turbo HD w obudowie typu bullet. Przetwornik 5MP(2560x1944) CMOS, czułość: 0.01Lux (F1.2, wł. AGC), 0 Lux z IR, zasięg IR do 30m, dzień/noc ICR, cyfrowy WDR, BLC, HLC, 2D DNR. Funkcje: jasność, ostrość, odbicie lustrzane, Smart IR. obiektyw stałoogniskowy: 3.6mm, kąt widzenia 80.1⁰. Wbudowany mikrofon, 3-osiowa regulacja położenia, 4w1(przełączanie TVI/AHD/CVI/CVBS), protokół komunikacji HIKVISION-C, IP67. Wymairy 58 mm × 61 mm × 158.6 mm . Waga 292g. Zakres temperatur: -40°~60°. Zasilanie 12VDC. |  | 283
Analog | DS-2CE76H0T-ITMFS(2.8mm) |  | 300613330 | Kamera Turbo HD w obudowie typu turret. Przetwornik 5MP(2560x1944) CMOS, czułość: 0.01Lux (F1.2, wł. AGC), 0 Lux z IR, zasięg IR do 20m, dzień/noc ICR, cyfrowy WDR, BLC, HLC, 2D DNR. Funkcje: jasność, ostrość, odbicie lustrzane, Smart IR. obiektyw stałoogniskowy: 2.8mm, kąt widzenia 85.5⁰. Wbudowany mikrofon, 3-osiowa regulacja położenia, 4w1(przełączanie TVI/AHD/CVI/CVBS), protokół komunikacji HIKVISION-C, IP67. WymairyΦ 84.6 mm × 78.9 mm. Waga 140.5g. Zakres temperatur: -40°~60°. Zasilanie 12VDC. |  | 275
Analog | DS-2CE76H0T-ITMFS(3.6mm) |  | 300613331 | Kamera Turbo HD w obudowie typu turret. Przetwornik 5MP(2560x1944) CMOS, czułość: 0.01Lux (F1.2, wł. AGC), 0 Lux z IR, zasięg IR do 20m, dzień/noc ICR, cyfrowy WDR, BLC, HLC, 2D DNR. Funkcje: jasność, ostrość, odbicie lustrzane, Smart IR. obiektyw stałoogniskowy: 3.6mm, kąt widzenia 80.1⁰. Wbudowany mikrofon, 3-osiowa regulacja położenia, 4w1(przełączanie TVI/AHD/CVI/CVBS), protokół komunikacji HIKVISION-C, IP67. WymairyΦ 84.6 mm × 78.9 mm. Waga 140.5g. Zakres temperatur: -40°~60°. Zasilanie 12VDC. |  | 275
Analog | DS-2CE78H0T-IT3FS(2.8mm) |  | 300613324 | Kamera Turbo HD w obudowie typu turret. Przetwornik 5MP(2560x1944) CMOS, czułość: 0.01Lux (F1.2, wł. AGC), 0 Lux z IR, zasięg IR do 40m, dzień/noc ICR, cyfrowy WDR, BLC, HLC, 2D DNR. Funkcje: jasność, ostrość, odbicie lustrzane, Smart IR. obiektyw stałoogniskowy: 2.8mm, kąt widzenia 85.5⁰. Wbudowany mikrofon, 3-osiowa regulacja położenia, 4w1(przełączanie TVI/AHD/CVI/CVBS), protokół komunikacji HIKVISION-C, IP67. Wymairy Φ 109.82 mm × 91.03 mm. Waga 300g. Zakres temperatur: -40°~60°. Zasilanie 12VDC. |  | 313
Analog | DS-2CE78H0T-IT3FS(3.6mm) |  | 300613325 | Kamera Turbo HD w obudowie typu turret. Przetwornik 5MP(2560x1944) CMOS, czułość: 0.01Lux (F1.2, wł. AGC), 0 Lux z IR, zasięg IR do 40m, dzień/noc ICR, cyfrowy WDR, BLC, HLC, 2D DNR. Funkcje: jasność, ostrość, odbicie lustrzane, Smart IR. obiektyw stałoogniskowy: 3.6mm, kąt widzenia 80.1⁰. Wbudowany mikrofon, 3-osiowa regulacja położenia, 4w1(przełączanie TVI/AHD/CVI/CVBS), protokół komunikacji HIKVISION-C, IP67. Wymairy Φ 109.82 mm × 91.03 mm. Waga 300g. Zakres temperatur: -40°~60°. Zasilanie 12VDC. |  | 313
Analog | DS-2CE16H0T-ITE(2.8mm) |  | 300509984 | Kamera Turbo HD w obudowie tulejowej. Przetwornik 5MP CMOS, czułość: 0.01Lux (F1.2, wł. AGC), 0 Lux z IR, zasięg IR do 20m, 2 diody EXIR, dzień/noc ICR, DNR, Smart IR, obiektyw: 2.8mm. IP66, 3-osiowa regulacja położenia. Wymairy 86.22x82.05x220.13mm. Waga 430g. Zakres temperatur: -40°~60°. Zasilanie 12VDC/PoC.af. |  | 283
Analog | DS-2CE16H0T-ITE(3.6mm) |  | 300509985 | Kamera Turbo HD w obudowie tulejowej. Przetwornik 5MP CMOS, czułość: 0.01Lux (F1.2, wł. AGC), 0 Lux z IR, zasięg IR do 20m, 2 diody EXIR, dzień/noc ICR, DNR, Smart IR, obiektyw: 3.6mm. IP66, 3-osiowa regulacja położenia. Wymairy 86.22x82.05x220.13mm. Waga 430g. Zakres temperatur: -40°~60°. Zasilanie 12VDC/PoC.af. |  | 283
Analog | DS-2CE16H0T-IT1E(2.8mm) |  | 300510000 | Kamera Turbo HD w obudowie tulejowej. Przetwornik 5MP CMOS, czułość: 0.01Lux (F1.2, wł. AGC), 0 Lux z IR, zasięg IR do 20m, 2 diody EXIR, dzień/noc ICR, DNR, Smart IR, obiektyw: 2.8mm. IP66, 3-osiowa regulacja położenia. Wymairy 86.22x82.05x220.13mm. Waga 430g. Zakres temperatur: -40°~60°. Zasilanie 12VDC/PoC.af. |  | 305
Analog | DS-2CE16H0T-IT1E(3.6mm) |  | 300510005 | Kamera Turbo HD w obudowie tulejowej. Przetwornik 5MP CMOS, czułość: 0.01Lux (F1.2, wł. AGC), 0 Lux z IR, zasięg IR do 20m, 2 diody EXIR, dzień/noc ICR, DNR, Smart IR, obiektyw: 3.6mm. IP66, 3-osiowa regulacja położenia. Wymairy 86.22x82.05x220.13mm. Waga 430g. Zakres temperatur: -40°~60°. Zasilanie 12VDC/PoC.af. |  | 305
Analog | DS-2CE16H0T-IT3E(2.8mm) |  | 300510001 | Kamera Turbo HD w obudowie tulejowej. Przetwornik 5MP CMOS, czułość: 0.01Lux (F1.2, wł. AGC), 0 Lux z IR, zasięg IR do 40m, 2 diody EXIR, dzień/noc ICR, DNR, Smart IR, obiektyw: 2.8mm. IP66, 3-osiowa regulacja położenia. Wymairy 86.22x82.05x220.13mm. Waga 430g. Zakres temperatur: -40°~60°. Zasilanie 12VDC/PoC.af. |  | 332
Analog | DS-2CE16H0T-IT3E(3.6mm) |  | 300510007 | Kamera Turbo HD w obudowie tulejowej. Przetwornik 5MP CMOS, czułość: 0.01Lux (F1.2, wł. AGC), 0 Lux z IR, zasięg IR do 40m, 2 diody EXIR, dzień/noc ICR, DNR, Smart IR, obiektyw: 3.6mm. IP66, 3-osiowa regulacja położenia. Wymairy 86.22x82.05x220.13mm. Waga 430g. Zakres temperatur: -40°~60°. Zasilanie 12VDC/PoC.af. |  | 332
Analog | DS-2CE16H0T-IT5E(3.6mm) |  | 300510002 | Kamera Turbo HD w obudowie tulejowej. Przetwornik 5MP CMOS, czułość: 0.01Lux (F1.2, wł. AGC), 0 Lux z IR, zasięg IR do 80m, 2 diody EXIR, dzień/noc ICR, DNR, Smart IR, obiektyw: 3.6mm. IP66, 3-osiowa regulacja położenia. Wymairy 86.22x82.05x220.13mm. Waga 430g. Zakres temperatur: -40°~60°. Zasilanie 12VDC/PoC.af. |  | 361
Analog | DS-2CE56H0T-VPITE(2.8mm) |  | 300611395 | Kamera Turbo-HD Hikvision w obudowie typu turret. Przetwornik 5MP CMOS, czułość: 0.01Lux (F1.2, wł. AGC), 0 Lux z IR, zasięg IR do 20m, EXIR, dzień/noc ICR, DNR, Smart IR, obiektyw: 2.8mm. IP66, 3-osiowa regulacja położenia, wandaloodporna. Wymairy Φ89.6×59.1mm. Waga 340g. Zakres temperatur: -40°~60°. Zasilanie 12VDC/PoC. |  | 361
Analog | DS-2CE56H0T-VPITE(3.6mm) |  | 300611408 | Kamera Turbo-HD Hikvision w obudowie typu turret. Przetwornik 5MP CMOS, czułość: 0.01Lux (F1.2, wł. AGC), 0 Lux z IR, zasięg IR do 20m, EXIR, dzień/noc ICR, DNR, Smart IR, obiektyw: 3.6mm. IP66, 3-osiowa regulacja położenia, wandaloodporna. Wymairy Φ89.6×59.1mm. Waga 340g. Zakres temperatur: -40°~60°. Zasilanie 12VDC/PoC. |  | 361
Analog | DS-2CE56H0T-ITME(2.8mm) |  | 300611392 | Kamera Turbo-HD Hikvision w obudowie typu turret. Przetwornik 5MP CMOS, czułość: 0.01Lux (F1.2, wł. AGC), 0 Lux z IR, zasięg IR do 20m, EXIR, dzień/noc ICR, DNR, Smart IR, obiektyw: 2.8mm. IP66, 3-osiowa regulacja położenia. Wymairy Φ89.6×59.1mm. Waga 340g. Zakres temperatur: -40°~60°. Zasilanie 12VDC/PoC. |  | 288
Analog | DS-2CE56H0T-ITME(3.6mm) |  | 300611400 | Kamera Turbo-HD Hikvision w obudowie typu turret. Przetwornik 5MP CMOS, czułość: 0.01Lux (F1.2, wł. AGC), 0 Lux z IR, zasięg IR do 20m, EXIR, dzień/noc ICR, DNR, Smart IR, obiektyw: 3.6mm. IP66, 3-osiowa regulacja położenia. Wymairy Φ89.6×59.1mm. Waga 340g. Zakres temperatur: -40°~60°. Zasilanie 12VDC/PoC. |  | 288
Analog | DS-2CE56H0T-IT1E(2.8mm) |  | 300611393 | Kamera analogowa obudowa kopułowa. Przetwornik 5MP CMOS, czułość: 0.01Lux@ F1.2 (wł. AGC), 0 Lux z IR, zasięg IR do 20m, EXIR, dzień/noc ICR, DNR, Smart IR, obiektyw: 2.8mm. IP66, 3-osiowa regulacja położenia. Wymairy Φ89.9×70.1mm. Waga 280g. Zakres temperatur: -40°~60°. Zasilanie 12VDC/PoC. |  | 291
Analog | DS-2CE56H0T-IT1E(3.6mm) |  | 300611402 | Kamera analogowa obudowa kopułowa. Przetwornik 5MP CMOS, czułość: 0.01Lux@ F1.2 (wł. AGC), 0 Lux z IR, zasięg IR do 20m, EXIR, dzień/noc ICR, DNR, Smart IR, obiektyw: 3.6mm. IP66, 3-osiowa regulacja położenia. Wymairy Φ89.9×70.1mm. Waga 280g. Zakres temperatur: -40°~60°. Zasilanie 12VDC/PoC. |  | 291
Analog | DS-2CE56H0T-IT3E(2.8mm) |  | 300611394 | Kamera analogowa obudowa kopułowa. Przetwornik 5MP CMOS, czułość: 0.01Lux@ F1.2 (wł. AGC), 0 Lux z IR, zasięg IR do 40m, EXIR, dzień/noc ICR, DNR, Smart IR, obiektyw: 2.8mm. IP66, 3-osiowa regulacja położenia. Wymairy Φ89.9×70.1mm. Waga 280g. Zakres temperatur: -40°~60°. Zasilanie 12VDC/PoC. |  | 318
Analog | DS-2CE56H0T-IT3E(3.6mm) |  | 300611404 | Kamera analogowa obudowa kopułowa. Przetwornik 5MP CMOS, czułość: 0.01Lux@ F1.2 (wł. AGC), 0 Lux z IR, zasięg IR do 40m, EXIR, dzień/noc ICR, DNR, Smart IR, obiektyw: 3.6mm. IP66, 3-osiowa regulacja położenia. Wymairy Φ89.9×70.1mm. Waga 280g. Zakres temperatur: -40°~60°. Zasilanie 12VDC/PoC. |  | 318
Analog | DS-2CE16H0T-IT3ZE(2.7-13.5mm) |  | 300510003 | Kamera Turbo HD w obudowie tulejowej. Przetwornik 5MP CMOS, czułość: 0.01Lux (F1.2, wł. AGC), 0 Lux z IR, zasięg IR do 40m, 2 diody EXIR, dzień/noc ICR, DNR, Smart IR, obiektyw z moto-zoom: 2.7mm-13.5mm. IP66, 3-osiowa regulacja położenia. Wymairy 86.22x82.05x220.13mm. Waga 430g. Zakres temperatur: -40°~60°. Zasilanie 12VDC/PoC. |  | 619
Analog | DS-2CE56H0T-IT3ZE(2.7-13.5mm) |  | 300611399 | Kamera analogowa obudowa kopułowa. Przetwornik 5MP CMOS, czułość: 0.01Lux@ F1.2 (wł. AGC), 0 Lux z IR, zasięg IR do 40m, EXIR, dzień/noc ICR, DNR, Smart IR, obiektyw z moto-zoom: 2.7-13.5mm. IP66, 3-osiowa regulacja położenia. Wymairy Φ89.9×70.1mm. Waga 280g. Zakres temperatur: -40°~60°. Zasilanie 12VDC/PoC. |  | 546
Analog | DS-2CE56H0T-ITZE(2.7-13.5mm) |  | 300611398 | Kamera Turbo-HD Hikvision w obudowie typu turret. Przetwornik 5MP CMOS, czułość: 0.01Lux (F1.2, wł. AGC), 0 Lux z IR, zasięg IR do 20m, EXIR, dzień/noc ICR, DNR, Smart IR, obiektyw z moto-zoom: 2.7-13.5mm. IP66, 3-osiowa regulacja położenia. Wymairy Φ89.6×59.1mm. Waga 340g. Zakres temperatur: -40°~60°. Zasilanie 12VDC/PoC. |  | 546
Analog | DS-2CE56H0T-VPIT3ZE(2.7-13.5mm) |  | 300611396 | Kamera Turbo-HD Hikvision w obudowie typu turret. Przetwornik 5MP CMOS, czułość: 0.01Lux (F1.2, wł. AGC), 0 Lux z IR, zasięg IR do 40m, EXIR, dzień/noc ICR, DNR, Smart IR, obiektyw z moto-zoom: 2.7-13.5mm. IP66, 3-osiowa regulacja położenia, wandaloodporna. Wymairy Φ89.6×59.1mm. Waga 340g. Zakres temperatur: -40°~60°. Zasilanie 12VDC/PoC. |  | 633
Analog | DS-2CE16H0T-ITPF(2.4mm) |  | 300511005 | Kamera Turbo HD w obudowie tulejowej. Przetwornik 5MP CMOS, czułość: 0.01Lux (F1.2, wł. AGC), 0 Lux z IR, zasięg IR do 20m, 2 diody EXIR, dzień/noc ICR, DNR, Smart IR, obiektyw: 2.4mm, kąt widzenia 110°. IP67, 3-osiowa regulacja położenia. Wymairy 158.6 mm × 61 mm × 58 mm. Waga 180g. Zakres temperatur: -40°~60°. Zasilanie 12VDC. |  | 266
Analog | DS-2CE16H0T-ITF(2.4mm) |  | 300511053 | Kamera Turbo HD w obudowie tulejowej. Przetwornik 5MP CMOS, czułość: 0.01Lux (F1.2, wł. AGC), 0 Lux z IR, zasięg IR do 20m, 2 diody EXIR, dzień/noc ICR, DNR, Smart IR, obiektyw: 2.4mm, kąt widzenia 110°. IP67, 3-osiowa regulacja położenia. Wymairy 158.6 mm × 61 mm × 58 mm. Waga 335g. Zakres temperatur: -40°~60°. Zasilanie 12VDC. |  | 283
Analog | DS-2CE16H0T-ITPF(2.8mm) |  | 300509591 | Kamera TVI/CVI/AHD/CVBS Turbo HD w obudowie tulejowej. Przetwornik 5MP CMOS, czułość: 0.01Lux (F1.2, wł. AGC), 0 Lux z IR, zasięg IR do 20m, 2 diody EXIR, dzień/noc ICR, DNR, Smart IR, obiektyw: 2.8mm. IP66, 3-osiowa regulacja położenia. Wymairy 86.22x82.05x220.13mm. Waga 430g. Zakres temperatur: -40°~60°. Zasilanie 12VDC. |  | 245
Analog | DS-2CE16H0T-ITPF(3.6mm) |  | 300509592 | Kamera TVI/CVI/AHD/CVBS Turbo HD w obudowie tulejowej. Przetwornik 5MP CMOS, czułość: 0.01Lux (F1.2, wł. AGC), 0 Lux z IR, zasięg IR do 20m, 2 diody EXIR, dzień/noc ICR, DNR, Smart IR, obiektyw: 3.6mm. IP66, 3-osiowa regulacja położenia. Wymairy 86.22x82.05x220.13mm. Waga 430g. Zakres temperatur: -40°~60°. Zasilanie 12VDC. |  | 245
Analog | DS-2CE16H0T-ITF(2.8mm) |  | 300509588 | Kamera TVI/CVI/AHD/CVBS Turbo HD w obudowie tulejowej. Przetwornik 5MP CMOS, czułość: 0.01Lux (F1.2, wł. AGC), 0 Lux z IR, zasięg IR do 20m, 2 diody EXIR, dzień/noc ICR, DNR, Smart IR, obiektyw: 2.8mm. IP66, 3-osiowa regulacja położenia. Wymairy 86.22x82.05x220.13mm. Waga 430g. Zakres temperatur: -40°~60°. Zasilanie 12VDC. |  | 258
Analog | DS-2CE16H0T-ITF(3.6mm) |  | 300509589 | Kamera TVI/CVI/AHD/CVBS Turbo HD w obudowie tulejowej. Przetwornik 5MP CMOS, czułość: 0.01Lux (F1.2, wł. AGC), 0 Lux z IR, zasięg IR do 20m, 2 diody EXIR, dzień/noc ICR, DNR, Smart IR, obiektyw: 3.6mm. IP66, 3-osiowa regulacja położenia. Wymairy 86.22x82.05x220.13mm. Waga 430g. Zakres temperatur: -40°~60°. Zasilanie 12VDC. |  | 258
Analog | DS-2CE16H0T-IT1F(2.8mm) |  | 300509594 | Kamera TVI/CVI/AHD/CVBS Turbo HD w obudowie tulejowej. Przetwornik 5MP CMOS, czułość: 0.01Lux (F1.2, wł. AGC), 0 Lux z IR, zasięg IR do 20m, 2 diody EXIR, dzień/noc ICR, DNR, Smart IR, obiektyw: 2.8mm. IP66, 3-osiowa regulacja położenia. Wymairy 86.22x82.05x220.13mm. Waga 430g. Zakres temperatur: -40°~60°. Zasilanie 12VDC. |  | 283
Analog | DS-2CE17H0T-IT1F(2.8mm) |  | 300512808 | Kamera TVI/CVI/AHD/CVBS Turbo HD w obudowie tulejowej. Przetwornik 5MP CMOS, czułość: 0.01Lux (F1.2, wł. AGC), 0 Lux z IR, zasięg IR do 20m, 2 diody EXIR, dzień/noc ICR, DNR, Smart IR, obiektyw: 2.8mm. IP66, 3-osiowa regulacja położenia. Wymairy 86.22x82.05x220.13mm. Waga 430g. Zakres temperatur: -40°~60°. Zasilanie 12VDC. |  | 283
Analog | DS-2CE16H0T-IT1F(3.6mm) |  | 300509595 | Kamera TVI/CVI/AHD/CVBS Turbo HD w obudowie tulejowej. Przetwornik 5MP CMOS, czułość: 0.01Lux (F1.2, wł. AGC), 0 Lux z IR, zasięg IR do 20m, 2 diody EXIR, dzień/noc ICR, DNR, Smart IR, obiektyw: 3.6mm. IP66, 3-osiowa regulacja położenia. Wymairy 86.22x82.05x220.13mm. Waga 430g. Zakres temperatur: -40°~60°. Zasilanie 12VDC. |  | 283
Analog | DS-2CE17H0T-IT1F(3.6mm) |  | 300512809 | Kamera TVI/CVI/AHD/CVBS Turbo HD w obudowie tulejowej. Przetwornik 5MP CMOS, czułość: 0.01Lux (F1.2, wł. AGC), 0 Lux z IR, zasięg IR do 20m, 2 diody EXIR, dzień/noc ICR, DNR, Smart IR, obiektyw: 3.6mm. IP66, 3-osiowa regulacja położenia. Wymairy 86.22x82.05x220.13mm. Waga 430g. Zakres temperatur: -40°~60°. Zasilanie 12VDC. |  | 283
Analog | DS-2CE16H0T-IT3F(2.8mm) |  | 300509597 | Kamera TVI/CVI/AHD/CVBS Turbo HD w obudowie tulejowej. Przetwornik 5MP CMOS, czułość: 0.01Lux (F1.2, wł. AGC), 0 Lux z IR, zasięg IR do 40m, 2 diody EXIR, dzień/noc ICR, DNR, Smart IR, obiektyw: 2.8mm. IP66, 3-osiowa regulacja położenia. Wymairy 86.22x82.05x220.13mm. Waga 430g. Zakres temperatur: -40°~60°. Zasilanie 12VDC. |  | 313
Analog | DS-2CE17H0T-IT3F(2.8mm) |  | 300512811 | Kamera TVI/CVI/AHD/CVBS Turbo HD w obudowie tulejowej. Przetwornik 5MP CMOS, czułość: 0.01Lux (F1.2, wł. AGC), 0 Lux z IR, zasięg IR do 40m, 2 diody EXIR, dzień/noc ICR, DNR, Smart IR, obiektyw: 2.8mm. IP66, 3-osiowa regulacja położenia. Wymairy 86.22x82.05x220.13mm. Waga 430g. Zakres temperatur: -40°~60°. Zasilanie 12VDC. |  | 313
Analog | DS-2CE16H0T-IT3F(3.6mm) |  | 300509598 | Kamera TVI/CVI/AHD/CVBS Turbo HD w obudowie tulejowej. Przetwornik 5MP CMOS, czułość: 0.01Lux (F1.2, wł. AGC), 0 Lux z IR, zasięg IR do 40m, 2 diody EXIR, dzień/noc ICR, DNR, Smart IR, obiektyw: 3.6mm. IP66, 3-osiowa regulacja położenia. Wymairy 86.22x82.05x220.13mm. Waga 430g. Zakres temperatur: -40°~60°. Zasilanie 12VDC. |  | 313
Analog | DS-2CE17H0T-IT3F(3.6mm) |  | 300512812 | Kamera TVI/CVI/AHD/CVBS Turbo HD w obudowie tulejowej. Przetwornik 5MP CMOS, czułość: 0.01Lux (F1.2, wł. AGC), 0 Lux z IR, zasięg IR do 40m, 2 diody EXIR, dzień/noc ICR, DNR, Smart IR, obiektyw: 3.6mm. IP66, 3-osiowa regulacja położenia. Wymairy 86.22x82.05x220.13mm. Waga 430g. Zakres temperatur: -40°~60°. Zasilanie 12VDC. |  | 313
Analog | DS-2CE16H0T-IT5F(3.6mm) |  | 300509602 | Kamera TVI/CVI/AHD/CVBS Turbo HD w obudowie tulejowej. Przetwornik 5MP CMOS, czułość: 0.01Lux (F1.2, wł. AGC), 0 Lux z IR, zasięg IR do 80m, 2 diody EXIR, dzień/noc ICR, DNR, Smart IR, obiektyw: 3.6mm. IP66, 3-osiowa regulacja położenia. Wymairy 86.22x82.05x220.13mm. Waga 430g. Zakres temperatur: -40°~60°. Zasilanie 12VDC. |  | 340
Analog | DS-2CE17H0T-IT5F(3.6mm) |  | 300512816 | Kamera TVI/CVI/AHD/CVBS Turbo HD w obudowie tulejowej. Przetwornik 5MP CMOS, czułość: 0.01Lux (F1.2, wł. AGC), 0 Lux z IR, zasięg IR do 80m, 2 diody EXIR, dzień/noc ICR, DNR, Smart IR, obiektyw: 3.6mm. IP66, 3-osiowa regulacja położenia. Wymairy 86.22x82.05x220.13mm. Waga 430g. Zakres temperatur: -40°~60°. Zasilanie 12VDC. |  | 340
Analog | DS-2CE16H0T-IT5F(6mm) |  | 300509603 | Kamera TVI/CVI/AHD/CVBS Turbo HD w obudowie tulejowej. Przetwornik 5MP CMOS, czułość: 0.01Lux (F1.2, wł. AGC), 0 Lux z IR, zasięg IR do 80m, 2 diody EXIR, dzień/noc ICR, DNR, Smart IR, obiektyw: 6mm. IP66, 3-osiowa regulacja położenia. Wymairy 86.22x82.05x220.13mm. Waga 430g. Zakres temperatur: -40°~60°. Zasilanie 12VDC. |  | 340
Analog | DS-2CE56H0T-VPITF(2.8mm) |  | 300611052 | Kamera TVI/CVI/AHD/CVBS Hikvision w obudowie typu turret. Przetwornik 5MP CMOS, czułość: 0.01Lux (F1.2, wł. AGC), 0 Lux z IR, zasięg IR do 20m, EXIR, dzień/noc ICR, DNR, Smart IR, obiektyw: 2.8mm. IP66, 3-osiowa regulacja położenia, wandaloodporna. Wymairy Φ89.6×59.1mm. Waga 340g. Zakres temperatur: -40°~60°. Zasilanie 12VDC. |  | 340
Analog | DS-2CE56H0T-VPITF(3.6mm) |  | 300611053 | Kamera TVI/CVI/AHD/CVBS Hikvision w obudowie typu turret. Przetwornik 5MP CMOS, czułość: 0.01Lux (F1.2, wł. AGC), 0 Lux z IR, zasięg IR do 20m, EXIR, dzień/noc ICR, DNR, Smart IR, obiektyw: 3.6mm. IP66, 3-osiowa regulacja położenia, wandaloodporna. Wymairy Φ89.6×59.1mm. Waga 340g. Zakres temperatur: -40°~60°. Zasilanie 12VDC. |  | 340
Analog | DS-2CE56H0T-ITPF(2.8mm) |  | 300611038 | Kamera TVI/CVI/AHD/CVBS Hikvision w obudowie typu turret. Przetwornik 5MP CMOS, czułość: 0.01Lux (F1.2, wł. AGC), 0 Lux z IR, zasięg IR do 20m, EXIR, dzień/noc ICR, DNR, Smart IR, obiektyw: 2.8mm. IP66, 3-osiowa regulacja położenia. Wymairy Φ89.6×59.1mm. Waga 340g. Zakres temperatur: -40°~60°. Zasilanie 12VDC/PoC. |  | 231
Analog | DS-2CE56H0T-ITPF(3.6mm) |  | 300611039 | Kamera TVI/CVI/AHD/CVBS Hikvision w obudowie typu turret. Przetwornik 5MP CMOS, czułość: 0.01Lux (F1.2, wł. AGC), 0 Lux z IR, zasięg IR do 20m, EXIR, dzień/noc ICR, DNR, Smart IR, obiektyw: 3.6mm. IP66, 3-osiowa regulacja położenia. Wymairy Φ89.6×59.1mm. Waga 340g. Zakres temperatur: -40°~60°. Zasilanie 12VDC/PoC. |  | 231
Analog | DS-2CE56H0T-ITMF(2.8mm) |  | 300611041 | Kamera TVI/CVI/AHD/CVBS Hikvision w obudowie typu turret. Przetwornik 5MP CMOS, czułość: 0.01Lux (F1.2, wł. AGC), 0 Lux z IR, zasięg IR do 20m, EXIR, dzień/noc ICR, DNR, Smart IR, obiektyw: 2.8mm. IP66, 3-osiowa regulacja położenia. Wymairy Φ89.6×59.1mm. Waga 340g. Zakres temperatur: -40°~60°. Zasilanie 12VDC/PoC. |  | 258
Analog | DS-2CE56H0T-ITMF(3.6mm) |  | 300611042 | Kamera TVI/CVI/AHD/CVBS Hikvision w obudowie typu turret. Przetwornik 5MP CMOS, czułość: 0.01Lux (F1.2, wł. AGC), 0 Lux z IR, zasięg IR do 20m, EXIR, dzień/noc ICR, DNR, Smart IR, obiektyw: 3.6mm. IP66, 3-osiowa regulacja położenia. Wymairy Φ89.6×59.1mm. Waga 340g. Zakres temperatur: -40°~60°. Zasilanie 12VDC/PoC. |  | 258
Analog | DS-2CE56H0T-IT1F(2.8mm) |  | 300611044 | Kamera analogowa CVI/TVI/AHD/CVBS obudowa kopułowa. Przetwornik 5MP CMOS, czułość: 0.01Lux@ F1.2 (wł. AGC), 0 Lux z IR, zasięg IR do 20m, EXIR, dzień/noc ICR, DNR, Smart IR, obiektyw: 2.8mm. IP66, 3-osiowa regulacja położenia. Wymairy Φ89.9×70.1mm. Waga 280g. Zakres temperatur: -40°~60°. Zasilanie 12VDC. |  | 266
Analog | DS-2CE56H0T-IT1F(3.6mm) |  | 300611045 | Kamera analogowa CVI/TVI/AHD/CVBS obudowa kopułowa. Przetwornik 5MP CMOS, czułość: 0.01Lux@ F1.2 (wł. AGC), 0 Lux z IR, zasięg IR do 20m, EXIR, dzień/noc ICR, DNR, Smart IR, obiektyw: 3.6mm. IP66, 3-osiowa regulacja położenia. Wymairy Φ89.9×70.1mm. Waga 280g. Zakres temperatur: -40°~60°. Zasilanie 12VDC. |  | 266
Analog | DS-2CE56H0T-IT3F(2.8mm) |  | 300611047 | Kamera analogowa CVI/TVI/AHD/CVBS obudowa kopułowa. Przetwornik 5MP CMOS, czułość: 0.01Lux@ F1.2 (wł. AGC), 0 Lux z IR, zasięg IR do 40m, EXIR, dzień/noc ICR, DNR, Smart IR, obiektyw: 2.8mm. IP66, 3-osiowa regulacja położenia. Wymairy Φ89.9×70.1mm. Waga 280g. Zakres temperatur: -40°~60°. Zasilanie 12VDC. |  | 296
Analog | DS-2CE56H0T-IT3F(3.6mm) |  | 300611048 | Kamera analogowa CVI/TVI/AHD/CVBS obudowa kopułowa. Przetwornik 5MP CMOS, czułość: 0.01Lux@ F1.2 (wł. AGC), 0 Lux z IR, zasięg IR do 40m, EXIR, dzień/noc ICR, DNR, Smart IR, obiektyw: 3.6mm. IP66, 3-osiowa regulacja położenia. Wymairy Φ89.9×70.1mm. Waga 280g. Zakres temperatur: -40°~60°. Zasilanie 12VDC. |  | 296
Analog | DS-2CE17H0T-IT5F(6mm) |  | 300512817 | Kamera TVI/CVI/AHD/CVBS Turbo HD w obudowie tulejowej. Przetwornik 5MP CMOS, czułość: 0.01Lux (F1.2, wł. AGC), 0 Lux z IR, zasięg IR do 80m, 2 diody EXIR, dzień/noc ICR, DNR, Smart IR, obiektyw: 6mm. IP66, 3-osiowa regulacja położenia. Wymairy 86.22x82.05x220.13mm. Waga 430g. Zakres temperatur: -40°~60°. Zasilanie 12VDC. |  | 340
Analog | DS-2CE16H0T-IT3ZF(2.7-13.5mm) |  | 300509606 | Kamera TVI/CVI/AHD/CVBS Turbo HD w obudowie tulejowej. Przetwornik 5MP CMOS, czułość: 0.01Lux (F1.2, wł. AGC), 0 Lux z IR, zasięg IR do 40m, 2 diody EXIR, dzień/noc ICR, DNR, Smart IR, obiektyw z moto-zoom: 2.7mm-13.5mm. IP66, 3-osiowa regulacja położenia. Wymairy 86.22x82.05x220.13mm. Waga 430g. Zakres temperatur: -40°~60°. Zasilanie 12VDC. |  | 532
Analog | DS-2CE16H0T-AIT3ZF(2.7-13.5mm) |  | 300509607 | Kamera Turbo HD w obudowie tulejowej Przetwornik 5MP CMOS, czułość: 0.01Lux (F1.2, wł. AGC), 0 Lux z IR, PAL: 5 MP@20kl/s, 4 MP@25kl/s, 1080p@25kl/s, NTSC: 5 MP@20kl/s, 4 MP@30kl/s, 1080p@30kl/s, Exir 2.0, Zasięg IR do 40m, dzień/noc ICR, DNR, Smart IR, OSD Menu(Up the Coax), obiektyw motozoom: 2.7-13.5mm, kąt widzenia 95.7-29.1°, IP67. Wymiary 84.5x92x255.1mm. Waga 705g. Zakres temperatur: -40°~60°. Zasilanie 12VDC/24VAC |  | 590
Analog | DS-2CE56H0T-VPIT3ZF(2.7-13.5mm) |  | 300611055 | Kamera TVI/CVI/AHD/CVBS Hikvision w obudowie typu turret. Przetwornik 5MP CMOS, czułość: 0.01Lux (F1.2, wł. AGC), 0 Lux z IR, zasięg IR do 40m, EXIR, dzień/noc ICR, DNR, Smart IR, obiektyw z moto-zoom: 2.7-13.5mm. IP66, 3-osiowa regulacja położenia, wandaloodporna. Wymairy Φ89.6×59.1mm. Waga 340g. Zakres temperatur: -40°~60°. Zasilanie 12VDC. |  | 606
Analog | DS-2CE56H0T-AVPIT3ZF(2.7-13.5mm) |  | 300611056 | Kamera analogowa TVI/CVI/AHD/CVBS, obudowa kopułowa. Przetwornik 5MP CMOS, czułość: 0.01Lux@ F1.2 (wł. AGC), 0 Lux z IR, zasięg IR do 40m, EXIR, dzień/noc ICR, DNR, Smart IR, obiektyw z moto-zoom: 2.7mm-13.5mm. IP66, 3-osiowa regulacja położenia, wandaloodporna. Wymairy Φ89.9×70.1mm. Waga 280g. Zakres temperatur: -40°~60°. Zasilanie 12VDC/24VAC. |  | 663
Analog | DS-2CE56H0T-ITZF(2.7-13.5mm) |  | 300611059 | Kamera TVI/CVI/AHD/CVBS Hikvision w obudowie typu turret. Przetwornik 5MP CMOS, czułość: 0.01Lux (F1.2, wł. AGC), 0 Lux z IR, zasięg IR do 20m, EXIR, dzień/noc ICR, DNR, Smart IR, obiektyw z moto-zoom: 2.7-13.5mm. IP66, 3-osiowa regulacja położenia. Wymairy Φ89.6×59.1mm. Waga 340g. Zakres temperatur: -40°~60°. Zasilanie 12VDC. |  | 516
Analog | DS-2CE56H0T-AITZF(2.7-13.5mm) |  | 300611060 | Kamera analogowa TVI/CVI/AHD/CVBS, obudowa kopułowa. Przetwornik 5MP CMOS, czułość: 0.01Lux@ F1.2 (wł. AGC), 0 Lux z IR, zasięg IR do 20m, EXIR, dzień/noc ICR, DNR, Smart IR, obiektyw z moto-zoom: 2.7mm-13.5mm. IP66, 3-osiowa regulacja położenia. Wymairy Φ89.9×70.1mm. Waga 280g. Zakres temperatur: -40°~60°. Zasilanie 12VDC/24VAC. |  | 576
Analog | DS-2CE56H0T-IT3ZF(2.7-13.5mm) |  | 300611061 | Kamera analogowa CVI/TVI/AHD/CVBS obudowa kopułowa. Przetwornik 5MP CMOS, czułość: 0.01Lux@ F1.2 (wł. AGC), 0 Lux z IR, zasięg IR do 40m, EXIR, dzień/noc ICR, DNR, Smart IR, obiektyw z moto-zoom: 2.7-13.5mm. IP66, 3-osiowa regulacja położenia. Wymairy Φ89.9×70.1mm. Waga 280g. Zakres temperatur: -40°~60°. Zasilanie 12VDC. |  | 516
Analog | DS-2CE11H0T-PIRL(2.8mm) |  | 300510159 | Kamera Turbo-HD Hikvision w obudowie typu Bullet. Rozdzielczość 2560x1944, Przetwornik 5MP CMOS, obiektyw: 2.8mm, kąt widzenia: 85.5°, czułość: 0.01Lux (F1.2, wł. AGC), 0 Lux z IR, zasięg IR do 20m, dzień/noc ICR, AGC, Tryb dzień/noc, WB, BLC, DNR, odbicie lustrzane, 1 wyjście analogowe HD, wbudowana czujka PIR, zasięg 11m, kąt: 110°, białe światło alarmowe, sterowanie po kablu koncentrycznym Hikvision-C (HD-TVI), IP67. Wymiary: 68x70x179.8mm, waga 345g. Temperatura pracy -40°C~60°C. Zasilanie 12VDC |  | 283
Analog | DS-2CE71H0T-PIRL(2.8mm) |  | 300611562 | Kamera Turbo-HD Hikvision w obudowie typu Turret. Rozdzielczość 2560x1944, Przetwornik 5MP CMOS, obiektyw: 2.8mm, kąt widzenia: 85.5°, czułość: 0.01Lux (F1.2, wł. AGC), 0 Lux z IR, zasięg IR do 20m, dzień/noc ICR, AGC, Tryb dzień/noc, WB, BLC, DNR, odbicie lustrzane, 1 wyjście analogowe HD, wbudowana czujka PIR, zasięg 11m, kąt: 110°, białe światło alarmowe, sterowanie po kablu koncentrycznym Hikvision-C (HD-TVI), IP67. Wymiary: 109.8x89.75mm, waga 310g. Temperatura pracy -40°C~60°C. Zasilanie 12VDC |  | 283
Analog | DS-2CE12H0T-PIRL(2.8mm) |  | 300510161 | Kamera Turbo-HD Hikvision w obudowie typu Bullet. Rozdzielczość 2560x1944, Przetwornik 5MP CMOS, obiektyw: 2.8mm, kąt widzenia: 85.5°, czułość: 0.01Lux (F1.2, wł. AGC), 0 Lux z IR, zasięg IR do 20m, dzień/noc ICR, AGC, Tryb dzień/noc, WB, BLC, DNR, odbicie lustrzane, 1 wyjście analogowe HD, wbudowana czujka PIR, zasięg 11m, kąt: 110°, białe światło alarmowe, sterowanie po kablu koncentrycznym Hikvision-C (HD-TVI), IP67. Wymiary: 88.6x81.3x224.7, waga 430g. Temperatura pracy -40°C~60°C. Zasilanie 12VDC |  | 305
Analog | DS-2CE11D8T-PIRL(2.8mm) |  | 300509413 | Kamera Turbo-HD Hikvision w obudowie typu bullet. Rozdzielczość 1080p, Przetwornik 2MP CMOS, czułość: 0.005Lux (F1.2, wł. AGC), 0 Lux z IR, zasięg IR do 20m, promiennik typu EXIR 2.0, dzień/noc ICR, WDR 120dB, Smart IR, AGC, 3D DNR, WB (ATW/MWB), BLC/HLC, 4 maski prywatności, 4 strefy detekcji ruchu, sterowanie po kablu koncentrycznym Hikvision-C (HD-TVI), obiektyw: 2.8mm, kąt: 103.5°. IP67, 3-osiowa regulacja położenia. Wbudowana czyjka PIR, zasięg 11m. Białe światło alarmowe. Wymiary: 68x70x179.8mm, waga 345g. Temperatura pracy -40°C~60°C. Zasilanie 12VDC. |  | 296
Analog | DS-2CE71D8T-PIRL(2.8mm) |  | 300610876 | Kamera Turbo-HD Hikvision w obudowie typu turret. Rozdzielczość 1080p, Przetwornik 2MP CMOS, czułość: 0.005Lux (F1.2, wł. AGC), 0 Lux z IR, zasięg IR do 40m, promiennik typu EXIR 2.0, dzień/noc ICR, WDR 120dB, Smart IR, AGC, 3D DNR, WB (ATW/MWB), BLC/HLC, 4 maski prywatności, 4 strefy detekcji ruchu, sterowanie po kablu koncentrycznym Hikvision-C (HD-TVI), obiektyw: 2.8mm. IP67, 3-osiowa regulacja położenia. Wbudowana czyjka PIR, zasięg 11m. Białe światło alarmowe. Wymiary: Φ109.8x93.2mm, waga 350g. Temperatura pracy -40°C~60°C. Zasilanie 12VDC. |  | 296
Analog | DS-2CE12D8T-PIRL(2.8mm) |  | 300509416 | Kamera Turbo-HD Hikvision w obudowie typu bullet. Rozdzielczość 1080p, Przetwornik 2MP CMOS, czułość: 0.005Lux (F1.2, wł. AGC), 0 Lux z IR, zasięg IR do 20m, promiennik typu EXIR 2.0, dzień/noc ICR, WDR 120dB, Smart IR, AGC, 3D DNR, WB (ATW/MWB), BLC/HLC, 4 maski prywatności, 4 strefy detekcji ruchu, sterowanie po kablu koncentrycznym Hikvision-C (HD-TVI), obiektyw: 2.8mm, kąt: 103.5°. IP67. Wbudowana czujka PIR, zasięg 11m. Białe światło alarmowe. Wymiary: 88.6x81.3x224.7mm, waga 430g. Temperatura pracy -40°C~60°C. Zasilanie 12VDC |  | 348
Analog | DS-2CE38D8T-PIR(2.8mm) |  | 300509666 | Kamera Turbo-HD Hikvision typu Cube. Rozdzielczość 1920x1080, Przetwornik 2MP CMOS, czułość: 0.005Lux (F1.2, wł. AGC), 0 Lux z IR, zasięg IR do 20m, promiennik typu EXIR 2.0, dzień/noc ICR, WDR 130dB, Smart IR, AGC, 3D DNR, WB (ATW/MWB), BLC/HLC, 4 maski prywatności, 4 strefy detekcji ruchu, sterowanie po kablu koncentrycznym Hikvision-C (HD-TVI), obiektyw: 2.8mm, kąt: 103.5°. IP67, 3-osiowa regulacja położenia, wbudowany mikrofon. Wbudowana czyjka PIR, zasięg 11m kąt: 110°. Wymiary: 104 mm × 66 mm × 41.07 mm, waga210. Temperatura pracy -40°C~60°C. Zasilanie 12VDC. |  | 283
Analog | DS-2CE11D0T-PIRL(2.8mm) |  | 300510155 | Kamera Turbo-HD Hikvision w obudowie typu Bullet. Rozdzielczość 1920x1080, Przetwornik 2MP CMOS, obiektyw: 2.8mm, kąt widzenia: 103°, czułość: 0.01Lux (F1.2, wł. AGC), 0 Lux z IR, zasięg IR do 20m, dzień/noc ICR, AGC, Tryb dzień/noc, WB, BLC, DNR, odbicie lustrzane, 1 wyjście analogowe HD, wbudowana czujka PIR, zasięg 11m, kąt: 110°, białe światło alarmowe, sterowanie po kablu koncentrycznym Hikvision-C (HD-TVI), IP67. Wymiary: 68x70x179.8mm, waga 345g. Temperatura pracy -40°C~60°C. Zasilanie 12VDC |  | 223
Analog | DS-2CE12D0T-PIRL(2.8mm) |  | 300510157 | Kamera Turbo-HD Hikvision w obudowie typu Turret. Rozdzielczość 1920x1080, Przetwornik 2MP CMOS, obiektyw: 2.8mm, kąt widzenia: 103°, czułość: 0.01Lux (F1.2, wł. AGC), 0 Lux z IR, zasięg IR do 20m, dzień/noc ICR, AGC, Tryb dzień/noc, WB, BLC, DNR, odbicie lustrzane, 1 wyjście analogowe HD, wbudowana czujka PIR, zasięg 11m, kąt: 110°, białe światło alarmowe, sterowanie po kablu koncentrycznym Hikvision-C (HD-TVI), IP67. Wymiary: Ø 109.8 mm × 89.75mm, waga 310g. Temperatura pracy -40°C~60°C. Zasilanie 12VDC |  | 266
Analog | DS-2CE71D0T-PIRL(2.8mm) |  | 300611560 | Kamera Turbo-HD Hikvision w obudowie typu Bullet. Rozdzielczość 1920x1080, Przetwornik 2MP CMOS, obiektyw: 2.8mm, kąt widzenia: 103°, czułość: 0.01Lux (F1.2, wł. AGC), 0 Lux z IR, zasięg IR do 20m, dzień/noc ICR, AGC, Tryb dzień/noc, WB, BLC, DNR, odbicie lustrzane, 1 wyjście analogowe HD, wbudowana czujka PIR, zasięg 11m, kąt: 110°, białe światło alarmowe, zasięg: 20m, sterowanie po kablu koncentrycznym Hikvision-C (HD-TVI), IP67. Wymiary: 88.6 mm × 81.3 mm × 224.7 mm, waga 430g. Temperatura pracy -40°C~60°C. Zasilanie 12VDC |  | 248
Analog | DS-2CE16D0T-IRPE(2.8mm) |  | 300508264 | Kamera Turbo HD w obudowie tulejowej. Rozdzielczość 1080p, Przetwornik 2MP CMOS, czułość: 0.01Lux (F1.2, wł. AGC), 0 Lux z IR, zasięg IR do 20m, dzień/noc ICR, DNR, Smart IR, obiektyw: 2.8mm, kąt widzenia 92°. IP66, 3-osiowa regulacja położenia. Wymairy Φ70×149.5mm. Zakres temperatur: -40°~60°. Zasilanie 12VDC/PoC.af. |  | 198
Analog | DS-2CE16D0T-IRPE(3.6mm) |  | 300508265 | Kamera Turbo HD w obudowie tulejowej. Rozdzielczość 1080p, Przetwornik 2MP CMOS, czułość: 0.01Lux (F1.2, wł. AGC), 0 Lux z IR, zasięg IR do 20m, dzień/noc ICR, DNR, Smart IR, obiektyw: 3.6mm. IP66, 3-osiowa regulacja położenia. Wymairy Φ70×149.5mm. Zakres temperatur: -40°~60°. Zasilanie 12VDC/PoC.af. |  | 198
Analog | DS-2CE16D0T-IRE(2.8mm) |  | 300508261 | Kamera Turbo HD w obudowie tulejowej. Rozdzielczość 1080p, Przetwornik 2MP CMOS, czułość: 0.01Lux (F1.2, wł. AGC), 0 Lux z IR, zasięg IR do 20m, dzień/noc ICR, DNR, Smart IR, obiektyw: 2.8mm, kąt widzenia 92°. IP66, 3-osiowa regulacja położenia. Wymairy Φ70×149.5mm. Waga 400g. Zakres temperatur: -40°~60°. Zasilanie 12VDC/PoC.af. |  | 213
Analog | DS-2CE16D0T-IRE(3.6mm) |  | 300508262 | Kamera Turbo HD w obudowie tulejowej. Rozdzielczość 1080p, Przetwornik 2MP CMOS, czułość: 0.01Lux (F1.2, wł. AGC), 0 Lux z IR, zasięg IR do 20m, dzień/noc ICR, DNR, Smart IR, obiektyw: 3.6mm. IP66, 3-osiowa regulacja położenia. Wymairy Φ70×149.5mm. Waga 400g. Zakres temperatur: -40°~60°. Zasilanie 12VDC/PoC.af. |  | 213
Analog | DS-2CE16D0T-IT1E(2.8mm) |  | 300508267 | Kamera Turbo HD w obudowie tulejowej. Rozdzielczość 1080p, Przetwornik 2MP CMOS, czułość: 0.01Lux (F1.2, wł. AGC), 0 Lux z IR, zasięg IR do 20m, 2 diody EXIR, dzień/noc ICR, DNR, Smart IR, obiektyw: 2.8mm. IP66, 3-osiowa regulacja położenia. Wymairy 86.22x82.05x220.13mm. Waga 430g. Zakres temperatur: -40°~60°. Zasilanie 12VDC/PoC.af. |  | 242
Analog | DS-2CE16D0T-IT1E(3.6mm) |  | 300508268 | Kamera Turbo HD w obudowie tulejowej. Rozdzielczość 1080p, Przetwornik 2MP CMOS, czułość: 0.01Lux (F1.2, wł. AGC), 0 Lux z IR, zasięg IR do 20m, 2 diody EXIR, dzień/noc ICR, DNR, Smart IR, obiektyw: 3.6mm. IP66, 3-osiowa regulacja położenia. Wymairy 86.22x82.05x220.13mm. Waga 430g. Zakres temperatur: -40°~60°. Zasilanie 12VDC/PoC.af. |  | 242
Analog | DS-2CE16D0T-IT3E(2.8mm) |  | 300508270 | Kamera Turbo HD w obudowie tulejowej. Rozdzielczość 1080p, Przetwornik 2MP CMOS, czułość: 0.01Lux (F1.2, wł. AGC), 0 Lux z IR, zasięg IR do 400m, 2 diody EXIR, dzień/noc ICR, DNR, Smart IR, obiektyw: 2.8mm. IP66, 3-osiowa regulacja położenia. Wymairy 86.22x82.05x220.13mm. Waga 430g. Zakres temperatur: -40°~60°. Zasilanie 12VDC/PoC.af. |  | 270
Analog | DS-2CE16D0T-IT3E(3.6mm) |  | 300508271 | Kamera Turbo HD w obudowie tulejowej. Rozdzielczość 1080p, Przetwornik 2MP CMOS, czułość: 0.01Lux (F1.2, wł. AGC), 0 Lux z IR, zasięg IR do 400m, 2 diody EXIR, dzień/noc ICR, DNR, Smart IR, obiektyw: 3.6mm. IP66, 3-osiowa regulacja położenia. Wymairy 86.22x82.05x220.13mm. Waga 430g. Zakres temperatur: -40°~60°. Zasilanie 12VDC/PoC.af. |  | 270
Analog | DS-2CE16D0T-IT5E(3.6mm) |  | 300508276 | Kamera Turbo HD w obudowie tulejowej. Rozdzielczość 1080p, Przetwornik 2MP CMOS, czułość: 0.01Lux (F1.2, wł. AGC), 0 Lux z IR, zasięg IR do 80m, diody EXIR, dzień/noc ICR, DNR, Smart IR, obiektyw: 3.6mm, kąt widzenia 82.63°. IP66, 3-osiowa regulacja położenia. Wymairy 86.22x82.05x220.13mm. Waga 430g. Zakres temperatur: -40°~60°. Zasilanie 12VDC/PoC.at. |  | 297
Analog | DS-2CE16D0T-VFIR3E(2.8-12mm) |  | 300508872 | Kamera Turbo HD w obudowie tulejowej. Rozdzielczość 1080p, Przetwornik 2MP CMOS, czułość: 0.01Lux (F1.2, wł. AGC), 0 Lux z IR, zasięg IR do 40m, dzień/noc ICR, DNR, Smart IR, obiektyw: 2.8~12mm, kąt widzenia 105.2°~32.8°. IP66, 3-osiowa regulacja położenia. Wymairy 92x89x269.6mm. Waga 900g. Zakres temperatur: -40°~60°. Zasilanie 12VDC/PoC.at. |  | 369
Analog | DS-2CE56D0T-ITME(2.8mm) |  | 300612065 | Kamera analogowa HD w obudowie typu Turret. Rozdzielczość 1080p, Przetwornik 2MP CMOS, czułość: 0.01Lux@ F1.2 (wł. AGC), 0 Lux z IR, zasięg IR do 20m, dzień/noc ICR, DNR, DWDR, Smart IR, odbicie lustrzane obiektyw: 2.8mm, HFOV 103.55° IP67, 3-osiowa regulacja położenia. Wymiary 91x82,6x68.3mm. Waga 253g. Zakres temperatur: -40°~60°. Zasilanie 12VDC& PoC.af |  | 212
Analog | DS-2CE56D0T-ITME(3.6mm) |  | 300612066 | Kamera analogowa HD w obudowie typu Turret. Rozdzielczość 1080p, Przetwornik 2MP CMOS, czułość: 0.01Lux@ F1.2 (wł. AGC), 0 Lux z IR, zasięg IR do 20m, dzień/noc ICR, DNR, DWDR, Smart IR, odbicie lustrzane obiektyw: 3.6mm, HFOV 82.63° IP67, 3-osiowa regulacja położenia. Wymiary 91x82,6x68.3mm. Waga 253g. Zakres temperatur: -40°~60°. Zasilanie 12VDC& PoC.af |  | 212
Analog | DS-2CE56D0T-IT1E(2.8mm) |  | 300609468 | Kamera Turbo HD w obudowie typu turret . Rozdzielczość 1080p, Przetwornik 2MP CMOS, czułość: 0.01Lux (F1.2, wł. AGC), 0 Lux z IR, zasięg IR do 20m, diody EXIR, dzień/noc ICR, DNR, Smart IR, obiektyw: 2.8mm. IP66, 3-osiowa regulacja położenia. Wymairy Φ110x93.2mm. Waga 350g. IP66. Zakres temperatur: -40°~60°. Zasilanie 12VDC/PoC.af. |  | 227
Analog | DS-2CE56D0T-IT1E(3.6mm) |  | 300609469 | Kamera Turbo HD w obudowie typu turret . Rozdzielczość 1080p, Przetwornik 2MP CMOS, czułość: 0.01Lux (F1.2, wł. AGC), 0 Lux z IR, zasięg IR do 20m, diody EXIR, dzień/noc ICR, DNR, Smart IR, obiektyw: 3.6mm, kąt widzenia 82.63°. IP66, 3-osiowa regulacja położenia. Wymairy Φ110x93.2mm. Waga 350g. IP66. Zakres temperatur: -40°~60°. Zasilanie 12VDC/PoC.af. |  | 227
Analog | DS-2CE56D0T-IT3E(2.8mm) |  | 300609458 | Kamera Turbo HD w obudowie typu turret . Rozdzielczość 1080p, Przetwornik 2MP CMOS, czułość: 0.01Lux (F1.2, wł. AGC), 0 Lux z IR, zasięg IR do 40m, diody EXIR, dzień/noc ICR, DNR, Smart IR, obiektyw: 2.8mm. IP66, 3-osiowa regulacja położenia. Wymairy Φ110x93.2mm. Waga 350g. IP66. Zakres temperatur: -40°~60°. Zasilanie 12VDC/PoC.af. |  | 242
Analog | DS-2CE56D0T-IT3E(3.6mm) |  | 300609431 | Kamera Turbo HD w obudowie typu turret . Rozdzielczość 1080p, Przetwornik 2MP CMOS, czułość: 0.01Lux (F1.2, wł. AGC), 0 Lux z IR, zasięg IR do 40m, diody EXIR, dzień/noc ICR, DNR, Smart IR, obiektyw: 3.6mm. IP66, 3-osiowa regulacja położenia. Wymairy Φ110x93.2mm. Waga 350g. IP66. Zakres temperatur: -40°~60°. Zasilanie 12VDC/PoC.af. |  | 242
Analog | DS-2CE56D0T-VFIR3E(2.8-12mm) |  | 300610207 | Kamera Turbo HD w obudowie kopułowej . Rozdzielczość 1080p, Przetwornik 2MP CMOS, czułość: 0.01Lux (F1.2, wł. AGC), 0 Lux z IR, zasięg IR do 40m, dzień/noc ICR, obiektyw: 2.8-12mm, kąt widzenia 105.2°~32.8°. 3-osiowa regulacja położenia. Wymairy Φ103.5x102.4mm. IP66. Waga 710g. Zakres temperatur: -40°~60°. Zasilanie 12VDC/PoC.at. |  | 369
Analog | DS-2CE56D0T-VFIRE(2.8-12mm) |  | 300610206 | Kamera Turbo HD w obudowie kopułowej . Rozdzielczość 1080p, Przetwornik 2MP CMOS, czułość: 0.01Lux (F1.2, wł. AGC), 0 Lux z IR, zasięg IR do 30m, dzień/noc ICR, obiektyw: 2.8-12mm, kąt widzenia 105.2°~32.8°. 3-osiowa regulacja położenia. Wymairy Φ136x102mm. Waga 600g. Zakres temperatur: -40°~60°. Zasilanie 12VDC/PoC.af. |  | 369
Analog | DS-2CE56D0T-VPIR3E(2.8-12mm) |  | 300610205 | Kamera Turbo HD w obudowie kopułowej . Rozdzielczość 1080p, Przetwornik 2MP CMOS, czułość: 0.01Lux (F1.2, wł. AGC), 0 Lux z IR, zasięg IR do 40m, dzień/noc ICR, obiektyw: 2.8-12mm, kąt widzenia 105.2°~32.8°. 3-osiowa regulacja położenia. Wymairy Φ145.3x124.2mm. IP66, IK10. Waga 1300g. Zakres temperatur: -40°~60°. Zasilanie 12VDC/PoC.af. |  | 453
Analog | DS-2CE16D0T-IRPF(2.8mm) |  | 300507948 | Kamera HD-TVI/AHD/CVI/CVBS w obudowie tulejowej. Rozdzielczość 1080p, Przetwornik 2MP CMOS, czułość: 0.01Lux (F1.2, wł. AGC), 0 Lux z IR, zasięg IR do 20m, dzień/noc ICR, Smart IR, obiektyw: 2.8mm, kąt widzenia 92°. IP66, 3-osiowa regulacja położenia. Wymairy Φ70×149.5mm. Zakres temperatur: -40°~60°. Zasilanie 12VDC. |  | 171
Analog | DS-2CE16D0T-IRPF(3.6mm) |  | 300507949 | Kamera analogowa TVI/AHD/CVI/CVBS, obudowa tulejowa. Rozdzielczość 1080p, Przetwornik 2MP CMOS, czułość: 0.01Lux@ F1.2 (wł. AGC), 0 Lux z IR, zasięg IR do 20m, dzień/noc ICR, DNR, Smart IR, obiektyw: 3.6mm. IP66, 3-osiowa regulacja położenia. Wymairy Φ70×154.5mm. Waga 400g. Zakres temperatur: -40°~60°. Zasilanie 12VDC. |  | 171
Analog | DS-2CE16D0T-IRF(2.8mm) |  | 300507942 | Kamera HD-TVI/AHD/CVI/CVBS w obudowie tulejowej. Rozdzielczość 1080p, Przetwornik 2MP CMOS, czułość: 0.01Lux (F1.2, wł. AGC), 0 Lux z IR, zasięg IR do 20m, dzień/noc ICR, DNR, Smart IR, obiektyw: 2.8mm, kąt widzenia 92°. IP66, 3-osiowa regulacja położenia. Wymairy Φ70×149.5mm. Waga 400g. Zakres temperatur: -40°~60°. Zasilanie 12VDC. |  | 185
Analog | DS-2CE16D0T-IRF(3.6mm) |  | 300507946 | Kamera HD-TVI/AHD/CVI/CVBS w obudowie tulejowej. Rozdzielczość 1080p, Przetwornik 2MP CMOS, czułość: 0.01Lux (F1.2, wł. AGC), 0 Lux z IR, zasięg IR do 20m, dzień/noc ICR, DNR, Smart IR, obiektyw: 3.6mm. IP66, 3-osiowa regulacja położenia. Wymairy Φ70×149.5mm. Waga 400g. Zakres temperatur: -40°~60°. Zasilanie 12VDC. |  | 185
Analog | DS-2CE16D0T-IT1F(2.8mm) |  | 300507951 | Kamera HD-TVI/AHD/CVI/CVBS w obudowie tulejowej. Rozdzielczość 1080p, Przetwornik 2MP CMOS, czułość: 0.01Lux (F1.2, wł. AGC), 0 Lux z IR, zasięg IR do 20m, diody EXIR, dzień/noc ICR, DNR, Smart IR, obiektyw: 2.8mm. IP66, 3-osiowa regulacja położenia. Wymairy 86.22x82.05x220.13mm. Waga 430g. Zakres temperatur: -40°~60°. Zasilanie 12VDC. |  | 220
Analog | DS-2CE16D0T-IT1F(3.6mm) |  | 300507952 | Kamera analogowa TVI/AHD/CVI/CVBS, obudowa tulejowa. Rozdzielczość 1080p, Przetwornik 2MP CMOS, czułość: 0.01Lux@ F1.2 (wł. AGC), 0 Lux z IR, zasięg IR do 20m, dzień/noc ICR, DNR, Smart IR, obiektyw: 3.6mm. IP66, 3-osiowa regulacja położenia. Wymairy 86.7×81.6×226mm. Zakres temperatur: -40°~60°. Zasilanie 12VDC. |  | 220
Analog | DS-2CE16D0T-IT3F(2.8mm) |  | 300507954 | Kamera HD-TVI/AHD/CVI/CVBS w obudowie tulejowej. Rozdzielczość 1080p, Przetwornik 2MP CMOS, czułość: 0.01Lux (F1.2, wł. AGC), 0 Lux z IR, zasięg IR do 40m, diody EXIR, dzień/noc ICR, DNR, Smart IR, obiektyw: 2.8mm. IP66, 3-osiowa regulacja położenia. Wymairy 86.22x82.05x220.13mm. Waga 430g. Zakres temperatur: -40°~60°. Zasilanie 12VDC. |  | 248
Analog | DS-2CE16D0T-IT3F(3.6mm) |  | 300507955 | Kamera analogowa TVI/AHD/CVI/CVBS, obudowa tulejowa. Rozdzielczość 1080p, Przetwornik 2MP CMOS, czułość: 0.01Lux@ F1.2 (wł. AGC), 0 Lux z IR, zasięg IR do 40m, dzień/noc ICR, DNR, Smart IR, obiektyw: 3.6mm. IP66, 3-osiowa regulacja położenia. Wymairy 86.7×81.6×226mm. Zakres temperatur: -40°~60°. Zasilanie 12VDC. |  | 248
Analog | DS-2CE16D0T-IT5F(3.6mm) |  | 300507960 | Kamera analogowa TVI/AHD/CVI/CVBS, obudowa tulejowa. Rozdzielczość 1080p, Przetwornik 2MP CMOS, czułość: 0.01Lux@ F1.2 (wł. AGC), 0 Lux z IR, zasięg IR do 80m, dzień/noc ICR, DNR, Smart IR, obiektyw: 3.6mm. IP66, 3-osiowa regulacja położenia. Wymairy 86.7×81.6×226mm. Zakres temperatur: -40°~60°. Zasilanie 12VDC. |  | 270
Analog | DS-2CE16D0T-IT5F(6mm) |  | 300507961 | Kamera analogowa TVI/AHD/CVI/CVBS, obudowa tulejowa. Rozdzielczość 1080p, Przetwornik 2MP CMOS, czułość: 0.01Lux@ F1.2 (wł. AGC), 0 Lux z IR, zasięg IR do 80m, dzień/noc ICR, DNR, Smart IR, obiektyw: 6mm. IP66, 3-osiowa regulacja położenia. Wymairy 86.7×81.6×226mm. Zakres temperatur: -40°~60°. Zasilanie 12VDC. |  | 270
Analog | DS-2CE16D0T-VFIR3F(2.8-12mm) |  | 300508545 | Kamera HD-TVI/AHD/CVI/CVBS w obudowie tulejowej. Rozdzielczość 1080p, Przetwornik 2MP CMOS, czułość: 0.01Lux (F1.2, wł. AGC), 0 Lux z IR, zasięg IR do 40m, dzień/noc ICR, DNR, Smart IR, obiektyw: 2.8~12mm, kąt widzenia 105.2°~32.8°. IP66, 3-osiowa regulacja położenia. Wymairy 92x89x269.6mm. Waga 900g. Zakres temperatur: -40°~60°. Zasilanie 12VDC. |  | 354
Analog | DS-2CE56D0T-IRMMF(2.8mm) |  | 300609196 | Kamera HD-TVI/AHD/CVI/CVBS w obudowie kopułowej. Rozdzielczość 1080p, Przetwornik 2MP CMOS, czułość: 0.01Lux (F1.2, wł. AGC), 0 Lux z IR, zasięg IR do 20m, dzień/noc ICR, DNR, Smart IR, obiektyw: 2.8mm. 3-osiowa regulacja położenia. Wymairy Φ98×65.4mm. Waga 240g. Zakres temperatur: -40°~60°. Zasilanie 12VDC. |  | 156
Analog | DS-2CE56D0T-IRMMF(3.6mm) |  | 300609197 | Kamera analogowa TVI/AHD/CVI/CVBS, obudowa kopułowa. Rozdzielczość 1080p, Przetwornik 2MP CMOS, czułość: 0.01Lux@ F1.2 (wł. AGC), 0 Lux z IR, zasięg IR do 20m, dzień/noc ICR, DNR, Smart IR, obiektyw: 3.6mm. 3-osiowa regulacja położenia. Wymairy Φ98×65.4mm. Waga 240g. Zakres temperatur: -40°~60°. Zasilanie 12VDC. |  | 156
Analog | DS-2CE56D0T-IRPF(2.8mm) |  | 300609190 | Kamera HD-TVI/AHD/CVI/CVBS w obudowie kopułowej. Rozdzielczość 1080p, Przetwornik 2MP CMOS, czułość: 0.01Lux (F1.2, wł. AGC), 0 Lux z IR, zasięg IR do 20m, dzień/noc ICR, DNR, Smart IR, obiektyw: 2.8mm. 3-osiowa regulacja położenia. Wymairy Φ89.9×70.1mm. Waga 250g. Zakres temperatur: -40°~60°. Zasilanie 12VDC. |  | 156
Analog | DS-2CE56D0T-IRPF(3.6mm) |  | 300609191 | Kamera analogowa TVI/AHD/CVI/CVBS, obudowa kopułowa. Rozdzielczość 1080p, Przetwornik 2MP CMOS, czułość: 0.01Lux@ F1.2 (wł. AGC), 0 Lux z IR, zasięg IR do 20m, dzień/noc ICR, DNR, Smart IR, obiektyw: 3.6mm. 3-osiowa regulacja położenia. Wymairy Φ89.9×70.1mm. Waga 250g. Zakres temperatur: -40°~60°. Zasilanie 12VDC. |  | 156
Analog | DS-2CE56D0T-IRF(2.8mm) |  | 300609187 | Kamera analogowa TVI/AHD/CVI/CVBS, obudowa kopułowa. Rozdzielczość 1080p, Przetwornik 2MP CMOS, czułość: 0.01Lux@ F1.2 (wł. AGC), 0 Lux z IR, zasięg IR do 20m, dzień/noc ICR, DNR, Smart IR, obiektyw: 2.8mm. IP66, 3-osiowa regulacja położenia. Wymairy Φ89.9×70.1mm. Waga 280g. Zakres temperatur: -40°~60°. Zasilanie 12VDC. |  | 171
Analog | DS-2CE56D0T-IRF(3.6mm) |  | 300609188 | Kamera analogowa TVI/AHD/CVI/CVBS, obudowa kopułowa. Rozdzielczość 1080p, Przetwornik 2MP CMOS, czułość: 0.01Lux@ F1.2 (wł. AGC), 0 Lux z IR, zasięg IR do 20m, dzień/noc ICR, DNR, Smart IR, obiektyw: 3.6mm. IP66, 3-osiowa regulacja położenia. Wymairy Φ89.9×70.1mm. Waga 280g. Zakres temperatur: -40°~60°. Zasilanie 12VDC. |  | 171
Analog | DS-2CE56D0T-IRMF(2.8mm) |  | 300609193 | Kamera HD-TVI/AHD/CVI/CVBS w obudowie kopułowej. Rozdzielczość 1080p, Przetwornik 2MP CMOS, czułość: 0.01Lux (F1.2, wł. AGC), 0 Lux z IR, zasięg IR do 20m, dzień/noc ICR, DNR, Smart IR, obiektyw: 2.8mm. 3-osiowa regulacja położenia. Wymairy 89.47×67.6mm. Waga 250g.IP66. Zakres temperatur: -40°~60°. Zasilanie 12VDC. |  | 185
Analog | DS-2CE56D0T-IRMF(3.6mm) |  | 300609194 | Kamera analogowa TVI/AHD/CVI/CVBS, obudowa kopułowa. Rozdzielczość 1080p, Przetwornik 2MP CMOS, czułość: 0.01Lux@ F1.2 (wł. AGC), 0 Lux z IR, zasięg IR do 20m, dzień/noc ICR, DNR, Smart IR, obiektyw: 3.6mm. IP66, 3-osiowa regulacja położenia. Wymairy Φ89.47×67.6mm. Waga 340g. Zakres temperatur: -40°~60°. Zasilanie 12VDC. |  | 185
Analog | DS-2CE56D0T-IT1F(2.8mm) |  | 300609178 | Kamera HD-TVI/AHD/CVI/CVBS w obudowie kopułowej. Rozdzielczość 1080p, Przetwornik 2MP CMOS, czułość: 0.01Lux (F1.2, wł. AGC), 0 Lux z IR, zasięg IR do 20m, dzień/noc ICR, DNR, Smart IR, obiektyw: 2.8mm. 3-osiowa regulacja położenia. Wymairy Φ110×93.2mm. Waga 350g. IP66. Zakres temperatur: -40°~60°. Zasilanie 12VDC. |  | 192
Analog | DS-2CE56D0T-IT1F(3.6mm) |  | 300609179 | Kamera analogowa TVI/AHD/CVI/CVBS, obudowa turret. Rozdzielczość 1080p, Przetwornik 2MP CMOS, czułość: 0.01Lux@ F1.2 (wł. AGC), 0 Lux z IR, zasięg IR do 20m, dzień/noc ICR, DNR, Smart IR, obiektyw: 3.6mm. IP66, 3-osiowa regulacja położenia. Wymairy Φ110×93.2mm. Waga 350g. Zakres temperatur: -40°~60°. Zasilanie 12VDC. |  | 192
Analog | DS-2CE56D0T-IT3F(2.8mm) |  | 300609181 | Kamera HD-TVI/AHD/CVI/CVBS w obudowie kopułowej. Rozdzielczość 1080p, Przetwornik 2MP CMOS, czułość: 0.01Lux (F1.2, wł. AGC), 0 Lux z IR, zasięg IR do 40m, dzień/noc ICR, DNR, Smart IR, obiektyw: 2.8mm. 3-osiowa regulacja położenia. Wymairy Φ110×93.2mm. Waga 350g. IP66. Zakres temperatur: -40°~60°. Zasilanie 12VDC. |  | 220
Analog | DS-2CE56D0T-IT3F(3.6mm) |  | 300609182 | Kamera analogowa TVI/AHD/CVI/CVBS, obudowa turret. Rozdzielczość 1080p, Przetwornik 2MP CMOS, czułość: 0.01Lux@ F1.2 (wł. AGC), 0 Lux z IR, zasięg IR do 20m, dzień/noc ICR, DNR, Smart IR, obiektyw: 3.6mm. IP66, 3-osiowa regulacja położenia. Wymairy Φ110×93.2mm. Waga 350g. Zakres temperatur: -40°~60°. Zasilanie 12VDC. |  | 220
Analog | DS-2CE56D0T-VFIR3F(2.8-12mm) |  | 300609855 | Kamera HD-TVI/AHD/CVI/CVBS w obudowie kopułowej. Rozdzielczość 1080p, Przetwornik 2MP CMOS, czułość: 0.01Lux (F1.2, wł. AGC), 0 Lux z IR, zasięg IR do 40m, dzień/noc ICR, DNR, Smart IR, obiektyw: 2.8~12mm, kąt widzenia 105.2°~32.8°. 3-osiowa regulacja położenia. Wymairy Φ130.5×102.4mm. Waga 710g. IP66. Zakres temperatur: -40°~60°. Zasilanie 12VDC. |  | 354
Analog | DS-2CE56D0T-VFIRF(2.8-12mm) |  | 300609852 | Kamera HD-TVI/AHD/CVI/CVBS w obudowie kopułowej. Rozdzielczość 1080p, Przetwornik 2MP CMOS, czułość: 0.01Lux (F1.2, wł. AGC), 0 Lux z IR, zasięg IR do 30m, dzień/noc ICR, DNR, Smart IR, obiektyw: 2.8~12mm, kąt widzenia 105.2°~32.8°. 3-osiowa regulacja położenia. Wymairy Φ136×102mm. Waga 600g. Zakres temperatur: -40°~60°. Zasilanie 12VDC. |  | 354
Analog | DS-2CE56D0T-VPIR3F(2.8-12mm) |  | 300609857 | Kamera HD-TVI/AHD/CVI/CVBS w obudowie kopułowej. Rozdzielczość 1080p, Przetwornik 2MP CMOS, czułość: 0.01Lux (F1.2, wł. AGC), 0 Lux z IR, zasięg IR do 40m, dzień/noc ICR, DNR, Smart IR, obiektyw: 2.8~12mm, kąt widzenia 105.2°~32.8°. 3-osiowa regulacja położenia. Wymairy Φ145.3×124.2mm. Waga 1300g. IP66, IK10. Zakres temperatur: -40°~60°. Zasilanie 12VDC. |  | 439
Analog | DS-2CE5AD0T-VPIT3F(2.8-12mm) |  | 300611092 | Kamera CVI/TVI/CVBS/AHD w obudowie kopułowej. Rozdzielczość 1080p, Przetwornik 2MP CMOS, czułość: 0.01Lux (F1.2, wł. AGC), 0 Lux z IR, zasięg IR do 40m, 2 diody EXIR, dzień/noc ICR, DNR, DWDR Smart IR, obiektyw z moto-zoom: 2.8-12mm, kąt widzenia 102.25 ° do 32 °. IP66, 3-osiowa regulacja położenia, wandaloodporna. Wymairy Ø 141 mm × 99.9 mm. Waga 800g. Zakres temperatur: -40°~60°. Zasilanie 12VDC. |  | 354
Analog | DS-2CE16C0T-IRPF(2.8mm) |  | 300507921 | Kamera Turbo-HD Hikvision w obudowie typu Bullet. Rozdzielczość 720p, Przetwornik 1MP CMOS, obiektyw: 2.8mm, kąt widzenia: 92°, czułość: 0.01Lux (F1.2, wł. AGC), 0 Lux z IR, zasięg IR do 20m, dzień/noc ICR, 1 wyjście analogowe HD, możliwość przełączenia sygnału TVI/AHD/CVI/CVBS, IP66. Wymiary: Φ 70 mm × 154.5 mm, waga 300g. Temperatura pracy -40°C~60°C. Zasilanie 12VDC |  | 126
Analog | DS-2CE16C0T-IRF(2.8mm) |  | 300507904 | Kamera Turbo-HD Hikvision w obudowie typu Bullet. Rozdzielczość 720p, Przetwornik 1MP CMOS, obiektyw: 2.8mm, kąt widzenia: 92°, czułość: 0.01Lux (F1.2, wł. AGC), 0 Lux z IR, zasięg IR do 20m, dzień/noc ICR, DNR, Smart IR, 1 wyjście analogowe HD, możliwość przełączenia sygnału TVI/AHD/CVI/CVBS, IP66. Wymiary: Φ 70 mm × 154.5 mm, waga 300g. Temperatura pracy -40°C~60°C. Zasilanie 12VDC |  | 150
Analog | DS-2CE16C0T-IT3F(2.8mm) |  | 300507907 | Kamera Turbo-HD Hikvision w obudowie typu Bullet. Rozdzielczość 720p, Przetwornik 1MP CMOS, obiektyw: 2.8mm, kąt widzenia: 92°, czułość: 0.01Lux (F1.2, wł. AGC), 0 Lux z IR, zasięg IR do 40m, dzień/noc ICR, DNR, Smart IR, 1 wyjście analogowe HD, możliwość przełączenia sygnału TVI/AHD/CVI/CVBS, IP66. Wymiary: 86.7mmx81.6 mm × 226 mm, waga 700g. Temperatura pracy -40°C~60°C. Zasilanie 12VDC |  | 202
Analog | DS-2CE16C0T-IT5F(3.6mm) |  | 300507928 | Kamera Turbo-HD Hikvision w obudowie typu Bullet. Rozdzielczość 720p, Przetwornik 1MP CMOS, obiektyw: 3.6mm, kąt widzenia: 70.9°, czułość: 0.01Lux (F1.2, wł. AGC), 0 Lux z IR, zasięg IR do 80m, dzień/noc ICR, DNR, Smart IR, 1 wyjście analogowe HD, możliwość przełączenia sygnału TVI/AHD/CVI/CVBS, IP66. Wymiary: 86.7 mm × 81.6 mm × 226 mm, waga 700g. Temperatura pracy -40°C~60°C. Zasilanie 12VDC |  | 231
Analog | DS-2CE56C0T-IRMMF(2.8mm) |  | 300609149 | Kamera Turbo-HD Hikvision w obudowie kopułowej. Rozdzielczość 720p, Przetwornik 1MP CMOS, obiektyw: 2.8mm, kąt widzenia: 92°, czułość: 0.01Lux (F1.2, wł. AGC), 0 Lux z IR, zasięg IR do 20m, dzień/noc ICR, DNR, Smart IR, 1 wyjście analogowe HD, możliwość przełączenia sygnału TVI/AHD/CVI/CVBS. Wymiary: Φ 98 mm × 65.4 mm, waga 240g. Temperatura pracy -40°C~60°C. Zasilanie 12VDC |  | 112
Analog | DS-2CE56C0T-IRPF(2.8mm) |  | 300609134 | Kamera Turbo-HD Hikvision w obudowie typu Turret. Rozdzielczość 720p, Przetwornik 1MP CMOS, obiektyw: 2.8mm, kąt widzenia: 92°, czułość: 0.01Lux (F1.2, wł. AGC), 0 Lux z IR, zasięg IR do 20m, dzień/noc ICR, DNR, Smart IR, 1 wyjście analogowe HD, możliwość przełączenia sygnału TVI/AHD/CVI/CVBS. Wymiary: Φ 89.9 mm × 70.1 mm, waga 250g. Temperatura pracy -40°C~60°C. Zasilanie 12VDC |  | 112
Analog | DS-2CE56C0T-IRMF(2.8mm) |  | 300609131 | Kamera Turbo-HD Hikvision w obudowie typu Turret. Rozdzielczość 720p, Przetwornik 1MP CMOS, obiektyw: 2.8mm, kąt widzenia: 92°, czułość: 0.01Lux (F1.2, wł. AGC), 0 Lux z IR, zasięg IR do 20m, dzień/noc ICR, DNR, Smart IR, 1 wyjście analogowe HD, możliwość przełączenia sygnału TVI/AHD/CVI/CVBS. Wymiary: 89.47x67.6 mm, waga 340g. Temperatura pracy -40°C~60°C. Zasilanie 12VDC |  | 150
Analog | DS-2CE56C0T-IT3F(2.8mm) |  | 300609137 | Kamera Turbo-HD Hikvision w obudowie typu Turret. Rozdzielczość 720p, Przetwornik 1MP CMOS, obiektyw: 2.8mm, kąt widzenia: 92°, czułość: 0.01Lux (F1.2, wł. AGC), 0 Lux z IR, zasięg IR do 40m, dzień/noc ICR, DNR, Smart IR, 1 wyjście analogowe HD, możliwość przełączenia sygnału TVI/AHD/CVI/CVBS, IP66. Wymiary: Φ110 mm × 93.2 mm ,waga 350g. Temperatura pracy -40°C~60°C. Zasilanie 12VDC |  | 202
Analog | DS-2CE70D0T-ITMF(2.8mm) |  | 300612836 | Kamera analogowa Hikvision typu Turret. Rozdzielczość 1920x1080@25kl/s, przetwornik 2MP CMOS, czułość: 0.01Lux (F1.2, wł. AGC), 0 Lux z IR, zasięg IR do 20m, dzień/noc ICR, Smart IR, WDR cyfrowy, AGC, 2D DNR, BLC/HLC, sterowanie po kablu koncentrycznym Hikvision-C (HD-TVI), obiektyw: 2.8mm, kąty: 106°. IP67, 3-osiowa regulacja położenia, możliwość przełączenia wyjść wideo: TVI/AHD/CVI/CVBS. Wymiary: Φ 61.12 mm × 60 mm , waga 160g. Temperatura pracy -40°C~60°C. Zasilanie 12VDC |  | 231
Analog | DS-2CE70D0T-ITMF(3.6mm) |  | 300612837 | Kamera analogowa Hikvision typu Turret. Rozdzielczość 1920x1080@25kl/s, przetwornik 2MP CMOS, czułość: 0.01Lux (F1.2, wł. AGC), 0 Lux z IR, zasięg IR do 20m, dzień/noc ICR, Smart IR, WDR cyfrowy, AGC, 2D DNR, BLC/HLC, sterowanie po kablu koncentrycznym Hikvision-C (HD-TVI), obiektyw: 3.6mm, kąty: 106°. IP67, 3-osiowa regulacja położenia, możliwość przełączenia wyjść wideo: TVI/AHD/CVI/CVBS. Wymiary: Φ 61.12 mm × 60 mm , waga 160g. Temperatura pracy -40°C~60°C. Zasilanie 12VDC |  | 223
Analog | DS-2CE16D0T-I2PFB(2.8mm) |  | 300511475 | Kamera analogowa Hikvision typu Balun. Rozdzielczość 1920x1080@25kl/s, przetwornik 2MP CMOS, czułość: 0.01Lux (F1.2, wł. AGC), 0 Lux z IR, zasięg IR do 20m, dzień/noc ICR, Smart IR, WDR cyfrowy, AGC, 2D DNR, BLC/HLC, sterowanie po kablu koncentrycznym Hikvision-C (HD-TVI), obiektyw: 2.8mm, kąty: 106.4°. IP66, 3-osiowa regulacja położenia, możliwość przełączenia wyjść wideo: TVI/AHD/CVI/CVBS. Wymiary: Φ 70 mm × 153.6 mm × 60.4 mm, waga 165g. Temperatura pracy -40°C~60°C. Zasilanie 12VDC |  | 193
Analog | DS-2CE16D0T-I2FB(2.8mm) |  | 300511478 | Kamera analogowa Hikvision typu Balun. Rozdzielczość 1920x1080@25kl/s, przetwornik 2MP CMOS, czułość: 0.01Lux (F1.2, wł. AGC), 0 Lux z IR, zasięg IR do 20m, dzień/noc ICR, Smart IR, WDR cyfrowy, AGC, 2D DNR, BLC/HLC, sterowanie po kablu koncentrycznym Hikvision-C (HD-TVI), obiektyw: 2.8mm, kąty: 106.4°. IP66, 3-osiowa regulacja położenia, możliwość przełączenia wyjść wideo: TVI/AHD/CVI/CVBS. Wymiary: Φ 70 mm × 153.6 mm × 60.4 mm, waga 310g. Temperatura pracy -40°C~60°C. Zasilanie 12VDC |  | 207
Analog | DS-2CE56D0T-I2PFB(2.8mm) |  | 300612973 | Kamera analogowa Hikvision typu Balun. Rozdzielczość 1920x1080@25kl/s, przetwornik 2MP CMOS, czułość: 0.01Lux (F1.2, wł. AGC), 0 Lux z IR, zasięg IR do 20m, dzień/noc ICR, Smart IR, WDR cyfrowy, AGC, 2D DNR, BLC/HLC, sterowanie po kablu koncentrycznym Hikvision-C (HD-TVI), obiektyw: 2.8mm, kąty: 106.4°. IP66, 3-osiowa regulacja położenia, możliwość przełączenia wyjść wideo: TVI/AHD/CVI/CVBS. Wymiary: Φ 85.8 mm × 69.7 mm , waga 143g. Temperatura pracy -40°C~60°C. Zasilanie 12VDC |  | 180
Analog | DS-2CE56D0T-I2FB(2.8mm) |  | 300612976 | Kamera analogowa Hikvision typu Balun. Rozdzielczość 1920x1080@25kl/s, przetwornik 2MP CMOS, czułość: 0.01Lux (F1.2, wł. AGC), 0 Lux z IR, zasięg IR do 20m, dzień/noc ICR, Smart IR, WDR cyfrowy, AGC, 2D DNR, BLC/HLC, sterowanie po kablu koncentrycznym Hikvision-C (HD-TVI), obiektyw: 2.8mm, kąty: 106.4°. IP66, 3-osiowa regulacja położenia, możliwość przełączenia wyjść wideo: TVI/AHD/CVI/CVBS. Wymiary: Φ 85.8 mm × 69.7 mm , waga 183g. Temperatura pracy -40°C~60°C. Zasilanie 12VDC |  | 193
Analog | DS-2CE16H0T-IT1F(2.4mm) |  | 300511656 | Kamera Turbo HD w obudowie typu Bullet. Rozdzielczość 2560x1944, Przetwornik 5MP CMOS, czułość: 0.01Lux (F1.2, wł. AGC), 0 Lux z IR, zasięg IR do 20m, dzień/noc ICR, WDR: cyfrowy, BLC/2D DNR, Smart IR, obiektyw: 2.4mm, kąt widzenia 110°. IP67, 3-osiowa regulacja położenia. Menu OSD, możliwość przełączenia wyjść wideo: TVI/AHD/CVI/CVBS. Wymairy 86.7 mm × 81.6 mm × 226 mm. Waga 408g. Zakres temperatur: -40°~60°. Zasilanie 12VDC/PoC.at. |  | 305
Analog | DS-2CE56H0T-ITPF(2.4mm) |  | 300613198 | Kamera analogowa Hikvision. Rozdzielczość 2560x1944@25kl/s, przetwornik 5MP CMOS, czułość: 0.01Lux (F1.2, wł. AGC), 0 Lux z IR, zasięg IR do 20m, dzień/noc ICR, Smart IR, WDR cyfrowy, AGC, 2D DNR, BLC/HLC, sterowanie po kablu koncentrycznym Hikvision-C (HD-TVI), obiektyw: 2.4mm, kąty: 110°. IP66, 3-osiowa regulacja położenia, możliwość przełączenia wyjść wideo: TVI/AHD/CVI/CVBS. Wymiary: Φ 84.6 mm × 78.9 mm , waga 147g. Temperatura pracy -40°C~60°C. Zasilanie 12VDC |  | 251
Analog | DS-2CE56H0T-ITMF(2.4mm) |  | 300613199 | Kamera analogowa Hikvision. Rozdzielczość 2560x1944@25kl/s, przetwornik 5MP CMOS, czułość: 0.01Lux (F1.2, wł. AGC), 0 Lux z IR, zasięg IR do 20m, dzień/noc ICR, Smart IR, WDR cyfrowy, AGC, 2D DNR, BLC/HLC, sterowanie po kablu koncentrycznym Hikvision-C (HD-TVI), obiektyw: 2.4mm, kąty: 110°. IP66, 3-osiowa regulacja położenia, możliwość przełączenia wyjść wideo: TVI/AHD/CVI/CVBS. Wymiary: Φ 84.6 mm × 78.9 mm , waga 295g. Temperatura pracy -40°C~60°C. Zasilanie 12VDC |  | 283
Analog | DS-2CE56H0T-IT1F(2.4mm) |  | 300613200 | Kamera analogowa Hikvision. Rozdzielczość 2560x1944@25kl/s, przetwornik 5MP CMOS, czułość: 0.01Lux (F1.2, wł. AGC), 0 Lux z IR, zasięg IR do 20m, dzień/noc ICR, Smart IR, WDR cyfrowy, AGC, 2D DNR, BLC/HLC, sterowanie po kablu koncentrycznym Hikvision-C (HD-TVI), obiektyw: 2.4mm, kąty: 110°. IP66, 3-osiowa regulacja położenia, możliwość przełączenia wyjść wideo: TVI/AHD/CVI/CVBS. Wymiary: Φ 84.6 mm × 78.9 mm , waga 295g. Temperatura pracy -40°C~60°C. Zasilanie 12VDC |  | 288
Analog | DS-2CE11D0T-PIRLP(2.8mm) |  | 300511602 | Kamera Turbo-HD Hikvision w obudowie typu bullet. Rozdzielczość 1920x1080, Przetwornik 2MP CMOS, 0.01 Lux/F1.2, zasięg IR do 20m, promiennik typu EXIR 2.0, dzień/noc ICR, Smart IR, OSD menu, obiektyw: 2.8mm. IP67, 3-osiowa regulacja położenia. Wbudowana czyjka PIR, alarm stroboskopowy. Zasilanie 12VDC. |  | 202
Analog | DS-2CE71D0T-PIRLP(2.8mm) |  | 300613117 | Kamera Turbo-HD Hikvision w obudowie typu Turret. Rozdzielczość 1920x1080, Przetwornik 2MP CMOS, 0.01 Lux/F1.2, zasięg IR do 20m, promiennik typu EXIR 2.0, dzień/noc ICR, Smart IR, OSD menu, obiektyw: 2.8mm. IP67, 3-osiowa regulacja położenia. Wbudowana czyjka PIR, alarm stroboskopowy. Zasilanie 12VDC. |  | 215
Analog | DS-2CE11D0T-PIRLPO(2.8mm) |  | 300511600 | Kamera Turbo-HD Hikvision w obudowie typu bullet. Rozdzielczość 1920x1080, Przetwornik 2MP CMOS, 0.01 Lux/F1.2, zasięg IR do 20m, promiennik typu EXIR 2.0, dzień/noc ICR, Smart IR, OSD menu, obiektyw: 2.8mm. IP67, 3-osiowa regulacja położenia. Wbudowana czyjka PIR, alarm stroboskopowy, wyjście alarmowe. Zasilanie 12VDC. |  | 215
Analog | DS-2CE11D0T-PIRLO(2.8mm) |  | 300511481 | Kamera Turbo-HD Hikvision w obudowie typu bullet. Rozdzielczość 1920x1080, Przetwornik 2MP CMOS, 0.01 Lux/F1.2, zasięg IR do 20m, promiennik typu EXIR 2.0, dzień/noc ICR, Smart IR, OSD menu, obiektyw: 2.8mm. IP67, 3-osiowa regulacja położenia. Wbudowana czyjka PIR, alarm stroboskopowy, wyjście alarmowe. Zasilanie 12VDC. |  | 231
Analog | DS-2CE71D0T-PIRLPO(2.8mm) |  | 300613115 | Kamera Turbo-HD Hikvision w obudowie typu Turret. Rozdzielczość 1920x1080, Przetwornik 2MP CMOS, 0.01 Lux/F1.2, zasięg IR do 20m, promiennik typu EXIR 2.0, dzień/noc ICR, Smart IR, OSD menu, obiektyw: 2.8mm. IP67, 3-osiowa regulacja położenia. Wbudowana czyjka PIR, alarm stroboskopowy, wyjście alarmowe. Zasilanie 12VDC. |  | 231
Analog | DS-2CE71D0T-PIRLO(2.8mm) |  | 300612980 | Kamera Turbo-HD Hikvision w obudowie typu Turret. Rozdzielczość 1920x1080, Przetwornik 2MP CMOS, 0.01 Lux/F1.2, zasięg IR do 20m, promiennik typu EXIR 2.0, dzień/noc ICR, Smart IR, OSD menu, obiektyw: 2.8mm. IP67, 3-osiowa regulacja położenia. Wbudowana czyjka PIR, alarm stroboskopowy, wyjście alarmowe. Zasilanie 12VDC. |  | 245
Analog | DS-2CE12D0T-PIRLO(2.8mm) |  | 300511483 | Kamera Turbo-HD Hikvision w obudowie typu bullet. Rozdzielczość 1920x1080, Przetwornik 2MP CMOS, 0.01 Lux/F1.2, zasięg IR do 20m, promiennik typu EXIR 2.0, dzień/noc ICR, Smart IR, OSD menu, obiektyw: 2.8mm. IP67, 3-osiowa regulacja położenia. Wbudowana czyjka PIR, alarm stroboskopowy, białe światło alarmowe, wyjście alarmowe. Zasilanie 12VDC. |  | 275
Analog | DS-2CE11H0T-PIRLP(2.8mm) |  | 300511606 | Kamera Turbo-HD Hikvision w obudowie typu bullet. Rozdzielczość 2944 × 1656@20 kl/s, Przetwornik 5MP CMOS, 0.01 Lux/F1.2, zasięg IR do 20m, promiennik typu EXIR 2.0, dzień/noc ICR, Smart IR, DNR, OSD menu, obiektyw: 2.8mm. IP67, 3-osiowa regulacja położenia. Wbudowana czyjka PIR, alarm stroboskopowy. Zasilanie 12VDC. |  | 258
Analog | DS-2CE71H0T-PIRLP(2.8mm) |  | 300613121 | Kamera Turbo-HD Hikvision w obudowie typu Turret. Rozdzielczość 2944 × 1656@20 kl/s, Przetwornik 5MP CMOS, 0.01 Lux/F1.2, zasięg IR do 20m, promiennik typu EXIR 2.0, dzień/noc ICR, Smart IR, DNR, OSD menu, obiektyw: 2.8mm. IP67, 3-osiowa regulacja położenia. Wbudowana czyjka PIR, alarm stroboskopowy. Zasilanie 12VDC. |  | 258
Analog | DS-2CE11H0T-PIRLPO(2.8mm) |  | 300511604 | Kamera Turbo-HD Hikvision w obudowie typu bullet. Rozdzielczość 2944 × 1656@20 kl/s, Przetwornik 5MP CMOS, 0.01 Lux/F1.2, zasięg IR do 20m, promiennik typu EXIR 2.0, dzień/noc ICR, Smart IR, DNR, OSD menu, obiektyw: 2.8mm. IP67, 3-osiowa regulacja położenia. Wbudowana czyjka PIR, alarm stroboskopowy, wyjście alarmowe. Zasilanie 12VDC. |  | 275
Analog | DS-2CE11H0T-PIRLO(2.8mm) |  | 300511485 | Kamera Turbo-HD Hikvision w obudowie typu bullet. Rozdzielczość 2944 × 1656@20 kl/s, Przetwornik 5MP CMOS, 0.01 Lux/F1.2, zasięg IR do 20m, promiennik typu EXIR 2.0, dzień/noc ICR, Smart IR, DNR, OSD menu, obiektyw: 2.8mm. IP67, 3-osiowa regulacja położenia. Wbudowana czyjka PIR, alarm stroboskopowy, wyjście alarmowe. Zasilanie 12VDC. |  | 288
Analog | DS-2CE71H0T-PIRLPO(2.8mm) |  | 300613119 | Kamera Turbo-HD Hikvision w obudowie typu Turret. Rozdzielczość 2944 × 1656@20 kl/s, Przetwornik 5MP CMOS, 0.01 Lux/F1.2, zasięg IR do 20m, promiennik typu EXIR 2.0, dzień/noc ICR, Smart IR, DNR, OSD menu, obiektyw: 2.8mm. IP67, 3-osiowa regulacja położenia. Wbudowana czyjka PIR, alarm stroboskopowy, wyjście alarmowe. Zasilanie 12VDC. |  | 275
Analog | DS-2CE71H0T-PIRLO(2.8mm) |  | 300612982 | Kamera Turbo-HD Hikvision w obudowie typu Turret. Rozdzielczość 2944 × 1656@20 kl/s, Przetwornik 5MP CMOS, 0.01 Lux/F1.2, zasięg IR do 20m, promiennik typu EXIR 2.0, dzień/noc ICR, Smart IR, DNR, OSD menu, obiektyw: 2.8mm. IP67, 3-osiowa regulacja położenia. Wbudowana czyjka PIR, alarm stroboskopowy, wyjście alarmowe. Zasilanie 12VDC. |  | 288
Analog | DS-2CE12H0T-PIRLO(2.8mm) |  | 300511487 | Kamera Turbo-HD Hikvision w obudowie typu bullet. Rozdzielczość 2944 × 1656@20 kl/s, Przetwornik 5MP CMOS, 0.01 Lux/F1.2, zasięg IR do 20m, promiennik typu EXIR 2.0, dzień/noc ICR, Smart IR, DNR, OSD menu, obiektyw: 2.8mm. IP67, 3-osiowa regulacja położenia. Wbudowana czyjka PIR, alarm stroboskopowy, białe światło alarmowe, wyjście alarmowe. Zasilanie 12VDC. |  | 313
PTZ | DS-2DE2204IW-DE3 |  | 301308728 | Kamera mini PTZ IP Hikvision, rozdzielczość 2MP (max. 1920×1080@30kl/s), przetwornik: 1/2.8” Progressive Scan CMOS, czułość: tryb kolorowy: 0.05 Lux (F2.0, wł. AGC), CZ/B: 0.01 Lux (F2.0, wł. AGC) 0 Lux IR ON, zasięg IR do 30m, dzień/noc ICR, zoom optyczny 4x (2.8-12mm), zoom cyfrowy 16x, kąt widzenia od 100° (zoom blisko) do 25° (zoom daleki), światło siła F1.8-F2.5. Funkcje: DWDR, DNR, HLC/BLC, 8 stref prywatności, harmonogram. Trzy strumienie, kompresja: H.264+/H.264/MJPEG, detekcja intruza, detekcja przekroczenia linii, detekcja wyjątku audio, ROI: 4 strefy. Wbudowany slot kart pamięci (do 128 GB). Prędkość obrotu w poziomie: 0.1° - 60°/s, prędkość obrotu w pionie: 0.1°- 50°/s, zakres obrotu: 350°, zakres wychylenia pionowego od 0° do 90°, Ilość presetów: 300, Ilość patroli:8 (do 32 presetów na patrol). Wejście/wyjście alaramowe: 1/1, wejście/wyjście audio: 1/1, wbudowany mikrofon. Temperatura pracy: -10°C~50°C. Klasa szczelności IP54. Wymiary: Φ125×137.2mm, waga: 0,65 kg. Zasilanie 12VDC/PoE. |  | 1358
PTZ | DS-2DE2204IW-DE3/W |  | 301308529 | Kamera mini PTZ IP Hikvision, rozdzielczość 2MP (max. 1920×1080@30kl/s), przetwornik: 1/2.8” Progressive Scan CMOS, czułość: tryb kolorowy: 0.05 Lux (F2.0, wł. AGC), CZ/B: 0.01 Lux (F2.0, wł. AGC) 0 Lux IR ON, zasięg IR do 30m, dzień/noc ICR, zoom optyczny 4x (2.8-12mm), zoom cyfrowy 16x, kąt widzenia od 100° (zoom blisko) do 25° (zoom daleki), światło siła F1.8-F2.5. Funkcje: DWDR, DNR, HLC/BLC, 8 stref prywatności, harmonogram. Trzy strumienie, kompresja: H.264+/H.264/MJPEG, detekcja intruza, detekcja przekroczenia linii, detekcja wyjątku audio, ROI: 4 strefy. Wbudowany slot kart pamięci (do 128 GB). Prędkość obrotu w poziomie: 0.1° - 60°/s, prędkość obrotu w pionie: 0.1°- 50°/s, zakres obrotu: 350°, zakres wychylenia pionowego od 0° do 90°, Ilość presetów: 300, Ilość patroli:8 (do 32 presetów na patrol). Wejście/wyjście alaramowe: 1/1, wejście/wyjście audio: 1/1, wbudowany mikrofon. Temperatura pracy: -10°C~50°C. Klasa szczelności IP54. Wymiary: Φ125×137.2mm, waga: 0,65 kg., wbudowany moduł Wi-Fi. Zasilanie 12VDC/PoE. |  | 1435
PTZ | DS-2DE3304W-DE |  | 301308604 | Kamera mini PTZ IP Hikvision, rozdzielczość 3MP (max. 2048×1536@30kl/s), przetwornik: 1/2.8” Progressive Scan CMOS, czułość: tryb kolorowy: 0.05 Lux (F1.6, wł. AGC), CZ/B: 0.01 Lux (F1.6, wł. AGC), dzień/noc ICR, zoom optyczny 4x (ogniskowa 2.8-12mm), zoom cyfrowy 16x, kąt widzenia od 105° (zoom blisko) do 33.5° (zoom daleki). Funkcje: DWDR, 3D DNR, HLC/BLC, 8 stref prywatności, harmonogram. Dwa strumienie, kompresja: H.264/MJPEG, detekcja intruza, detekcja przekroczenia linii, detekcja wyjątku audio, ROI: 4 strefy. Wbudowany slot kart pamięci (do 128 GB). Prędkość obrotu w poziomie: 0.1° - 60°/s, prędkość obrotu w pionie: 0.1°- 50°/s, zakres obrotu: 350°, zakres wychylenia pionowego: 90°, Ilość presetów: 300, Ilość patroli: 8 (do 32 presetów na patrol). Wejście/wyjście alaramowe: 1/1, wejście/wyjście audio: 1/1. Temperatura pracy: -30°C~65°C. Klasa szczelności IP66, IK10. Wymiary: Φ140.7×107.2mm, waga: 0,95 kg. Zasilanie 12VDC/PoE. |  | 1795
PTZ | DS-2DE4425IW-DE(D)withbrackets |  | 301314099 | Kamera PTZ IP Hikvision, rozdzielczość 4MP, przetwornik: 1/2.5” Progressive Scan CMOS, czułość: tryb kolorowy: 0.005 Lux (F1.6, wł. AGC), CZ/B: 0.001 Lux (F1.6, wł. AGC), 0 Lux IR ON, zasięg IR do 100m, dzień/noc ICR, zoom optyczny 25x (ogniskowa 4.8-120mm), zoom cyfrowy 16x, kąt widzenia od 57.6° (zoom blisko) do 2.5° (zoom daleki), światłosiła obiektywu: F1.6-F3.5. Funkcje: WDR: 120dB, 3D DNR, HLC/BLC, EIS, Defog, 8 strefy prywatności, harmonogram. Trzy strumienie, kompresja: H.265+/H.265/H.264+/H.264/MJPEG, detekcja intruza, detekcja przekroczenia linii, detekcja wyjątku audio, ROI: 4 strefy. Wbudowany slot kart pamięci (do 256 GB). Prędkość obrotu w poziomie: 0.1° - 80°/s, prędkość obrotu w pionie: 0.1°- 80°/s, zakres obrotu: 360° bez punktu krańcowego, zakres wychylenia pionowego: od -15° do 90° (z funkcją AutoFlip), Ilość presetów: 300, Ilość patroli: 8 (do 32 presetów na patrol), Pattern. Wejście/wyjście audio: 1/1, kompresja audio G.711alaw/G.711ulaw/G.722.1/G.726/MP2L2/PCM. Temperatura pracy: -30°C~65°C. Klasa szczelności IP66. Wymiary: Φ164.5×290mm, waga około 2kg. Zasilanie 12VDC/PoE+. |  | 3348
PTZ | DS-2DE4415IW-DE(D)withbrackets |  | 301314564 | Kamera PTZ IP Hikvision, rozdzielczość 4MP , przetwornik: 1/2.5” Progressive Scan CMOS, czułość: tryb kolorowy: 0.005 Lux (F1.6, wł. AGC), CZ/B: 0.001 Lux (F1.6, wł. AGC), 0 Lux IR ON, zasięg IR do 100m, dzień/noc ICR, zoom optyczny 15x (ogniskowa 5-75mm), zoom cyfrowy 16x, kąt widzenia od 53.8° (zoom blisko) do 4° (zoom daleki), światłosiła obiektywu: F1.6-F2.8. Funkcje: WDR 120dB, 3D DNR, HLC/BLC, EIS, ROI (do 4 stref), Defog, 24 strefy prywatności, harmonogram. Trzy strumienie, kompresja: H.265/H.265+/H.264/H.264+/MJPEG. Analityka: detekcja intruza, detekcja przekroczenia linii, wejście/wyjście ze strefy, pozostawienie/zabranie przedmiotu. Wbudowany slot kart pamięci (do 256 GB). Prędkość obrotu w poziomie: 0.1° - 80°/s, prędkość obrotu w pionie: 0.1°- 80°/s, zakres obrotu: 360° bez punktu krańcowego, zakres wychylenia pionowego: od -15° do 90° (z funkcją AutoFlip), Ilość presetów: 300, Ilość patroli: 8 (do 32 presetów na patrol), Pattern. Temperatura pracy: -30°C~65°C. Klasa szczelności IP66. Wymiary: Φ164.5×290mm, waga około 2kg. Zasilanie 12VDC/PoE+. |  | 3029
PTZ | DS-2DE4425W-DE |  | 301312362 | Kamera PTZ IP Hikvision, rozdzielczość 4MP, przetwornik: 1/2.5” Progressive Scan CMOS, czułość: tryb kolorowy: 0.005 Lux (F1.6, wł. AGC), CZ/B: 0.001 Lux (F1.6, wł. AGC), dzień/noc ICR, zoom optyczny 25x (ogniskowa 4.8-120mm), zoom cyfrowy 16x, kąt widzenia od 57.6° (zoom blisko) do 2.5° (zoom daleki), światłosiła obiektywu: F1.6-F3.5. Funkcje: WDR: 120dB, 3D DNR, HLC/BLC, EIS, Defog, 8 strefy prywatności, harmonogram. Trzy strumienie, kompresja: H.265+/H.265/H.264+/H.264/MJPEG, detekcja intruza, detekcja przekroczenia linii, detekcja wyjątku audio, ROI: 4 strefy. Wbudowany slot kart pamięci (do 256 GB). Prędkość obrotu w poziomie: 0.1° - 80°/s, prędkość obrotu w pionie: 0.1°- 80°/s, zakres obrotu: 360° bez punktu krańcowego, zakres wychylenia pionowego: od -15° do 90° (z funkcją AutoFlip), Ilość presetów: 300, Ilość patroli: 8 (do 32 presetów na patrol), Pattern. Wejście/wyjście audio: 1/1, kompresja audio G.711alaw/G.711ulaw/G.722.1/G.726/MP2L2/PCM. Temperatura pracy: -30°C~65°C. Klasa szczelności IP66, indoor. Wymiary: Φ164.5×290mm, waga około 2kg. Zasilanie 12VDC/PoE+. |  | 3303
PTZ | DS-2DE4425W-DE3 |  | 301312364 | Kamera PTZ IP Hikvision, rozdzielczość 4MP, przetwornik: 1/2.5” Progressive Scan CMOS, czułość: tryb kolorowy: 0.005 Lux (F1.6, wł. AGC), CZ/B: 0.001 Lux (F1.6, wł. AGC), 0 Lux IR ON, zasięg IR do 100m, dzień/noc ICR, zoom optyczny 25x (ogniskowa 4.8-120mm), zoom cyfrowy 16x, kąt widzenia od 57.6° (zoom blisko) do 2.5° (zoom daleki), światłosiła obiektywu: F1.6-F3.5. Funkcje: WDR: 120dB, 3D DNR, HLC/BLC, EIS, Defog, 8 strefy prywatności, harmonogram. Trzy strumienie, kompresja: H.265+/H.265/H.264+/H.264/MJPEG, detekcja intruza, detekcja przekroczenia linii, detekcja wyjątku audio, ROI: 4 strefy. Wbudowany slot kart pamięci (do 256 GB). Prędkość obrotu w poziomie: 0.1° - 80°/s, prędkość obrotu w pionie: 0.1°- 80°/s, zakres obrotu: 360° bez punktu krańcowego, zakres wychylenia pionowego: od -15° do 90° (z funkcją AutoFlip), Ilość presetów: 300, Ilość patroli: 8 (do 32 presetów na patrol), Pattern. Wejście/wyjście audio: 1/1, kompresja audio G.711alaw/G.711ulaw/G.722.1/G.726/MP2L2/PCM. Temperatura pracy: -30°C~65°C. Klasa szczelności IP66, indoor. Wymiary: Φ164.5×290mm, waga około 2kg. Zasilanie 12VDC/PoE+. |  | 3303
PTZ | DS-2DE4415W-DE3 |  | 301312366 | Kamera PTZ IP Hikvision, rozdzielczość 4MP , przetwornik: 1/2.5” Progressive Scan CMOS, czułość: tryb kolorowy: 0.005 Lux (F1.6, wł. AGC), CZ/B: 0.001 Lux (F1.6, wł. AGC), 0 Lux IR ON, zasięg IR do 100m, dzień/noc ICR, zoom optyczny 15x (ogniskowa 5-75mm), zoom cyfrowy 16x, kąt widzenia od 53.8° (zoom blisko) do 4° (zoom daleki), światłosiła obiektywu: F1.6-F2.8. Funkcje: WDR 120dB, 3D DNR, HLC/BLC, EIS, ROI (do 4 stref), Defog, 24 strefy prywatności, harmonogram. Trzy strumienie, kompresja: H.265/H.265+/H.264/H.264+/MJPEG. Analityka: detekcja intruza, detekcja przekroczenia linii, wejście/wyjście ze strefy, pozostawienie/zabranie przedmiotu. Wbudowany slot kart pamięci (do 256 GB). Prędkość obrotu w poziomie: 0.1° - 80°/s, prędkość obrotu w pionie: 0.1°- 80°/s, zakres obrotu: 360° bez punktu krańcowego, zakres wychylenia pionowego: od -15° do 90° (z funkcją AutoFlip), Ilość presetów: 300, Ilość patroli: 8 (do 32 presetów na patrol), Pattern. Temperatura pracy: -30°C~65°C. Klasa szczelności IP66. Wymiary: Φ164.5×290mm, waga około 2kg. Zasilanie 12VDC/PoE+. |  | 2700
DVR | DS-7204HUHI-K1/E |  | 300223397 | Rejestrator Turbo-HD Hikvision, 4 wejścia wizyjne BNC (Turbo-HD/AHD/HD-CVI/PAL), max. parametry zapisu: 8MP@8kl/s; kompresja H.264/H.264+/H.265/H.265+; możliwość podłączenia 4 kanałów IP (max. 8MP), odtwarzanie w trybie pełnoekranowym lub podziale. Wejścia/wyjścia audio: 1/1, 1 interfejs SATA (max. 6TB). Wyjście monitorowe HDMI/VGA/CVBS(PAL), 1xRJ-45 (10M/100M), 2xUSB 2.0. Obudowa 1U, Wymiary: 315×242×45mm. waga około 1.16kg. Zasilanie 12VDC. |  | 829
DVR | DS-7208HUHI-K1/E |  | 300223398 | Rejestrator Turbo-HD Hikvision, 8 wejść wizyjnych BNC (Turbo-HD/AHD/HD-CVI/PAL), max. parametry zapisu: 8MP@8kl/s; kompresja H.264/H.264+/H.265/H.265+; możliwość podłączenia 4 kanałów IP (max. 8MP), odtwarzanie w trybie pełnoekranowym lub podziale. Wejścia/wyjścia audio: 1/1, 1 interfejs SATA (max. 6TB). Wyjście monitorowe HDMI/VGA/CVBS(PAL), 1xRJ-45 (10M/100M), 2xUSB 2.0. Obudowa 1U, Wymiary: 315×242×45mm. waga około 1.16kg. Zasilanie 12VDC. |  | 1314
DVR | DS-7108HGHI-F1 |  | 300216535 | Rejestrator Turbo-HD Hikvision, 8 wejścia wizyjne (Turbo-HD/AHD/HD-CVI/PAL), max. parametry zapisu: 1080p@12kl/s (HD-TVI), 720p@25kl/s (dla wszystkich standardów), kompresja H.264/H.264+, wejście/wyjście audio: 1/1, 1 interfesj SATA (max. 6TB), 2xUSB 2.0, 1xRJ45 (10M/100M), wyjście HDMI/VGA (1920x1080), dwa strumienie, funkcja Smart Search, mini obudowa 1U, wymiary: 200/200/45mm, masa około: 0.8kg. Zasilanie 12VDC. |  | 587
DVR | DS-7116HGHI-F1 |  | 300216538 | Rejestrator Turbo-HD Hikvision, 16 wejścia wizyjne (Turbo-HD/AHD/HD-CVI/PAL), max. parametry zapisu: 1080p@12kl/s (HD-TVI), 720p@25kl/s (dla wszystkich standardów), kompresja H.264/H.264+, wejście/wyjście audio: 1/1, 1 interfesj SATA (max. 6TB), 2xUSB 2.0, 1xRJ45 (10M/100M), wyjście HDMI/VGA (1920x1080), dwa strumienie, funkcja Smart Search, mini obudowa 1U, wymiary: 285/210/45mm, masa około: 1.2kg. Zasilanie 12VDC. |  | 964
NVR | DS-7104NI-Q1/M |  | 303607202 | Rejestrator IP Hikvision, 4 wejścia wideo IP, max. parametry zapisu: 4 MP/3 MP/1080p/UXGA /720p/VGA/4CIF/DCIF/ 2CIF/CIF/QCIF, 1 interfejs SATA (max. 6TB), 2 × USB 2.0, Strumień przychodzący 40Mbps, strumień wychodzący: 60Mbps, 1 interfejs sieciowy RJ-45 10/100Mbps, wyjście HDMI/VGA (1920 × 1080p/60Hz, 1280 × 1024/60Hz, 1280 × 720/60Hz, 1024 × 768/60Hz), kompresja: H.265+/H.265/ H.264+/H.264, Funkcja Smart Search, Wymiary: 260x225x48mm, Zasilanie 12VDC, Temperatura pracy od -10 do +55º C, Obudowa 1U, Waga bez dysku 1kg. |  | 443
NVR | DS-7104NI-Q1/4P/M |  | 303607206 | Rejestrator IP Hikvision, 4 wejścia wideo IP, max. parametry zapisu: 4MP/3 MP/1080p/UXGA /720p/VGA/4CIF/DCIF/ 2CIF/CIF/QCIF, 1 interfejs SATA (max. 6TB), 2 × USB 2.0, Strumień przychodzący 40Mbps, strumień wychodzący: 60Mbps, 1 interfejs sieciowy RJ-45 10/100Mbps, wyjście HDMI/VGA (1920 × 1080p/60Hz, 1280 × 1024/60Hz, 1280 × 720/60Hz, 1024 × 768/60Hz), kompresja: H.265+/H.265/ H.264+/H.264, Funkcja Smart Search, wymiary: 260x225x48mm, 4 interfejsy PoE, Standard IEEE 802.3 af/at., Zasilanie 48VDC, Temperatura pracy od -10 do +55º C, Obudowa 1U, Waga bez dysku 1kg. |  | 735
NVR | DS-7108NI-Q1/M |  | 303607207 | Rejestrator IP Hikvision, 8 wejść wideo IP, max. parametry zapisu: 4 MP/3 MP/1080p/UXGA /720p/VGA/4CIF/DCIF/ 2CIF/CIF/QCIF, 1 interfejs SATA (max. 6TB), 2 × USB 2.0, 1 RJ-45 10/100, wyjście HDMI/VGA (1920 × 1080p/60Hz, 1280 × 1024/60Hz, 1280 × 720/60Hz, 1024 × 768/60Hz), kompresja: H.265+/H.265/ H.264+/H.264, wymiary: 200/205/48mm, obudowa: 1U chassis masa poniżej: 1kg. Zasilanie 48VDC. |  | 537
NVR | DS-7108NI-Q1/8P/M |  | 303607204 | Rejestrator IP Hikvision, 8 wejść wideo IP, max. parametry zapisu: 4 MP/3 MP/1080p/UXGA /720p/VGA/4CIF/DCIF/ 2CIF/CIF/QCIF, 1 interfejs SATA (max. 6TB), 2 × USB 2.0, 1 RJ-45 10/100, wyjście HDMI/VGA (1920 × 1080p/60Hz, 1280 × 1024/60Hz, 1280 × 720/60Hz, 1024 × 768/60Hz), kompresja: H.265+/H.265/ H.264+/H.264, wymiary: 200/205/48mm, 8 interfejsów PoE,obudowa: 1U chassis masa poniżej: 1kg. Zasilanie 48VDC. |  | 1027
NVR | DS-7104NI-Q1 |  | 303607208 | Rejestrator IP Hikvision, 4 wejścia wideo IP, max. parametry zapisu: 4 MP/3 MP/1080p/UXGA /720p/VGA/4CIF/DCIF/ 2CIF/CIF/QCIF, 1 interfejs SATA (max. 6TB), 2 × USB 2.0, 1 RJ-45 10/100, wyjście HDMI/VGA (1920 × 1080p/60Hz, 1280 × 1024/60Hz, 1280 × 720/60Hz, 1024 × 768/60Hz), kompresja: H.265+/H.265/ H.264+/H.264, Funkcja Smart Search, wymiary: 200/205/48mm, obudowa: 1U chassis masa poniżej: 1kg. Zasilanie 12VDC. |  | 458
NVR | DS-7104NI-Q1/4P |  | 303607210 | Rejestrator IP Hikvision, 4 wejścia wideo IP, max. parametry zapisu: 4 MP/3 MP/1080p/UXGA /720p/VGA/4CIF/DCIF/ 2CIF/CIF/QCIF, 1 interfejs SATA (max. 6TB), 2 × USB 2.0, 1 RJ-45 10/100, wyjście HDMI/VGA (1920 × 1080p/60Hz, 1280 × 1024/60Hz, 1280 × 720/60Hz, 1024 × 768/60Hz), kompresja: H.265+/H.265/ H.264+/H.264, Funkcja Smart Search, wymiary: 200/205/48mm, 4 interfejsy PoE,obudowa: 1U chassis masa poniżej: 1kg. Zasilanie 12VDC. |  | 816
NVR | DS-7108NI-Q1 |  | 303607209 | Rejestrator IP Hikvision, 8 wejść wideo IP, max. parametry zapisu: 4 MP/3 MP/1080p/UXGA /720p/VGA/4CIF/DCIF/ 2CIF/CIF/QCIF, 1 interfejs SATA (max. 6TB), 2 × USB 2.0, 1 RJ-45 10/100, wyjście HDMI/VGA (1920 × 1080p/60Hz, 1280 × 1024/60Hz, 1280 × 720/60Hz, 1024 × 768/60Hz), kompresja: H.265+/H.265/ H.264+/H.264, Funkcja Smart Search, wymiary: 200/205/48mm, obudowa: 1U chassis masa poniżej: 1kg. Zasilanie 12VDC. |  | 508
NVR | DS-7108NI-Q1/8P |  | 303607205 | Rejestrator IP Hikvision, 8 wejść wideo IP, max. parametry zapisu: 4 MP/3 MP/1080p/UXGA /720p/VGA/4CIF/DCIF/ 2CIF/CIF/QCIF, 1 interfejs SATA (max. 6TB), 2 × USB 2.0, 1 RJ-45 10/100, wyjście HDMI/VGA (1920 × 1080p/60Hz, 1280 × 1024/60Hz, 1280 × 720/60Hz, 1024 × 768/60Hz), kompresja: H.265+/H.265/ H.264+/H.264, Funkcja Smart Search, wymiary: 200/205/48mm, 4 interfejsy PoE, obudowa: 1U chassis masa poniżej: 1kg. Zasilanie 12VDC. |  | 995
NVR | DS-7104NI-K1/W/M |  | 303607845 | Rejestrator IP Hikvision, 4 wejścia wideo IP, max. parametry zapisu: 4 MP/3 MP/1080p/1.3 MP/UXGA/720p, kompresja: H.265+/2.265/H.264+/H.264, Wyjście audio: 1/1, 1 interfejs SATA (max. 6TB), 2 × USB 2.0, 1xRJ-45 10/100Mbps wyjście HDMI/VGA (1920 × 1080/60Hz, , 1280 × 1024/60Hz, 1280 × 720/60Hz, 1024 × 768/60Hz), parametry Wi-Fi: częstotliwość 2.4GHz, szybkość transmisji 144Mbps, standard transmisji IEEE 802.11b/g/n, 2 zewnętrzne anteny, 1 interfejs 100Mbps, wymiary: 260x246x48mm, masa poniżej: 1kg. Zasilanie 12VDC |  | 635
NVR | DS-7108NI-K1/W/M |  | 303607846 | Rejestrator IP Hikvision, 8 wejścia wideo IP, max. parametry zapisu: 4 MP/3 MP/1080p/1.3 MP/UXGA/720p, kompresja: H.265+/2.265/H.264+/H.264, Wyjście audio: 1/1, 1 interfejs SATA (max. 6TB), 2 × USB 2.0, 1xRJ-45 10/100Mbps wyjście HDMI/VGA (1920 × 1080/60Hz, , 1280 × 1024/60Hz, 1280 × 720/60Hz, 1024 × 768/60Hz), parametry Wi-Fi: częstotliwość 2.4GHz, szybkość transmisji 144Mbps, standard transmisji IEEE 802.11b/g/n, 2 zewnętrzne anteny, 1 interfejs 100Mbps, wymiary: 260x246x48mm, masa poniżej: 1kg. Zasilanie 12VDC |  | 700
NVR | DS-7604NI-K1/W |  | 303606144 | Rejestrator NVR Hikvision: pasmo wejściowe/wyjściowe 40Mbps/80Mbps, 4 kanały IP, nagrywanie w rozdzielczości do 8MP. Obsługiwane kodeki: H.265/H.265+/H.264/H.264+/MJPEG. Wyjście monitorowe HDMI (4K-3840 × 2160), VGA (1920 × 1080), 2xUSB 2.0, 1 interfejs SATA (max. 6TB), 1 port Ethernet RJ45 (1000 Mbps), wej/wyj audio 1/1 (interkom). Wymiary: 315×240×48mm. Waga poniżej 1kg (bez dysku). Zasilanie 48VDC. |  | 979
NVR | DS-7608NI-K1/W |  | 303606148 | Rejestrator NVR Hikvision: pasmo wejściowe/wyjściowe 80Mbps/160Mbps, 8 kanałów IP, nagrywanie w rozdzielczości do 8MP. Obsługiwane kodeki: H.265/H.265+/H.264/H.264+/MPEG4. Wyjście monitorowe HDMI (4K-3840 × 2160), VGA (1920 × 1080), 1xUSB 2.0, 1xUSB 3.0, 1 interfejsy SATA (max. 6TB każdy), 1 port Ethernet RJ45 (1000 Mbps), wej/wyj audio 1/1 (interkom), wej/wyj alarmowe 4/1. Wymiary: 385×315×52mm. Waga poniżej 3kg (bez dysku). Zasilanie 240VAC. |  | 1074
DVR | DS-7208HGHI-F1/NB |  | 300223852 | Interfejs 8 Balun, obsługa wejścia Turbo HD / Analog/ AHD / CVBS, 8-kanałowe wideo i 1-kanałowe wejście audio, 2-kanałowe wejście wideo IP (do 6-kanałowego IP), kompresja H264+, 1 SATA interfejs, HD1080P Lite: 12 kl/s /kanał, 260 1U case |  | 537
IPC | DS-2CV1021G0-IDW1(B)(2.8mm) |  | 311302246 | Kamera IP Wi-Fi Hikvision typu Bullet, rozdzielczość 2MP (50Hz: 25kl/s; 1920 x 1080), 1/2.7" Progressive Scan CMOS, czułość: kolor: 0.02 Lux @ F2.0 (wł. AGC), zasięg IR do 30m, dzień/noc ICR, obiektyw: 2.8mm/F2.0, HFOV 112.1°, VFOV 60°, DFOV: 132.2°, kompresja wideo H.265+/H.264+/H.265/H.264/MJPEG, kompresja audio G.711/G.722.1/G.726/MP2L2/PCM, dwa strumienie, WDR: cyfrowy, BLC /3D DNR. Podstawowe zdarzenia: detekcja ruchu, sabotaż wideo, wyjątki (rozłączenie sieci, konflikt adresów IP, błędne logowanie, błąd dyski, pełny dysk). 3-osiowa regulacja położenia, przycisk do resetu kamery. Wbudowany slot na kartę micro SD/SDHC/SDXC do 256GB. Częstotliwość Wi-Fi 2.4 GHz - 2.4835 GHz, zasięg 80m. Temperatura pracy: -30°C do +60°C. Zasilanie: 12 VDC. Wymiary: 67.8 mm ×66.2 mm × 177.6 mm. Waga: 280g. |  | 370
Analog | DS-2CE19D0T-IT3ZF(2.7-13.5mm)(EU) |  | 300512305 | Kamera Turbo HD w obudowie typu bullet. Rozdzielczość 2MP (max 1920x1080;30kl/s), Przetwornik progressive scan CMOS, czułość: 0.005Lux (F1.2, wł. AGC), 0 Lux z IR, zasięg IR do 70m, obiektyw z moto-zoom: 2.7-13.5mm, kąt widzenia 102° do 31°. EXIR 2.0, dzień/noc ICR, 3D DNR, HLC, BLC, Smart IR, IP67, 3-osiowa regulacja położenia. Funkcje obrazu: jasność, ostrość, odbicie lustrzane. 1 analogowe wyjście HD wideo, 4w1 format wideo (TVI/AHD/CVI/CVBS). Wymairy 84.5 mm × 92 mm × 255.1 mm. Waga 648g. Zakres temperatur: -40°~60°. Zasilanie 12VDC. |  | 399
Analog | DS-2CE79D0T-IT3ZF(2.7-13.5mm)(EU) |  | 300613852 | Kamera Turbo HD w obudowie typu turret. Rozdzielczość 2MP (max 1920x1080;30kl/s), Przetwornik progressive scan CMOS, czułość: 0.005Lux (F1.2, wł. AGC), 0 Lux z IR, zasięg IR do 70m, obiektyw z moto-zoom: 2.7-13.5mm, kąt widzenia 102° do 31°. EXIR 2.0, dzień/noc ICR, 3D DNR, HLC, BLC, Smart IR, IP67, 3-osiowa regulacja położenia. Funkcje obrazu: jasność, ostrość, odbicie lustrzane. 1 analogowe wyjście HD wideo, 4w1 format wideo (TVI/AHD/CVI/CVBS). Wymairy 123.87 mm × 110.24 mm × 134.3 mm. Waga 600g. Zakres temperatur: -40°~60°. Zasilanie 12VDC. |  | 399
Analog | DS-2CE5AD0T-VPIT3ZF(2.7-13.5mm)(EU) |  | 300613851 | Kamera Turbo HD w obudowie kopułowej. Rozdzielczość 2MP (max 1920x1080;30kl/s), Przetwornik progressive scan CMOS, czułość: 0.005Lux (F1.2, wł. AGC), 0 Lux z IR, zasięg IR do 70m, obiektyw z moto-zoom: 2.7-13.5mm, kąt widzenia 102° do 31°. EXIR 2.0, dzień/noc ICR, 3D DNR, HLC, BLC, Smart IR, IP67, IK10, 3-osiowa regulacja położenia. Funkcje obrazu: jasność, ostrość, odbicie lustrzane. 1 analogowe wyjście HD wideo, 4w1 format wideo (TVI/AHD/CVI/CVBS). Wymairy 84.5 mm × 92 mm × 255.1 mm. Waga 830g. Zakres temperatur: -40°~60°. Zasilanie 12VDC. |  | 399
DVR | DS-7104HQHI-K1(S) |  | 300224905 | Rejestrator Turbo-HD Hikvision, 4 wejścia wizyjne BNC (HDTVI/AHD/CVI/CVBS), max. parametr zapisu: 4MP; kompresja H.265 Pro+/H.265 Pro/H.265/H.264+/H.264; możliwość podłączenia 2 kamer IP (max. 6MP na kanał). Dwa strumienie, kompresja audio G.711u. 1 wejście/1 wyjście audio, dwukierunkowe audio, 1 interfejs SATA (max. 6TB), synchroniczne odtwarzanie: 4 kanały. Wyjście monitorowe HDMI(Full-HD)/VGA(Full-HD)/CVBS(PAL), 1xRJ-45 (10M/100M), 2xUSB 2.0. Temperatura pracy: -10 °C do +55 °C. Wymiary: 200x200x45mm. Waga około 1kg. Zasilanie 12VDC. |  | 508
DVR | DS-7108HQHI-K1(S) |  | 300224908 | Rejestrator Turbo-HD Hikvision, 8 wejścia wizyjne BNC (HDTVI/AHD/CVI/CVBS), max. parametr zapisu: 4MP; kompresja H.265 Pro+/H.265 Pro/H.265/H.264+/H.264; możliwość podłączenia 4 kamery IP (max. 6MP na kanał). Dwa strumienie, kompresja audio G.711u. 1 wejście/1 wyjście audio, dwukierunkowe audio, 1 interfejs SATA (max. 6TB), synchroniczne odtwarzanie: 8 kanały. Wyjście monitorowe HDMI(Full-HD)/VGA(Full-HD)/CVBS(PAL), 1xRJ-45 (10M/100M), 2xUSB 2.0. Temperatura pracy: -10 °C do +55 °C. Wymiary: 200x200x45mm. Waga około 1kg. Zasilanie 12VDC. |  | 800
DVR | DS-7116HQHI-K1(S) |  | 300224911 | Rejestrator Turbo-HD Hikvision, 16 wejścia wizyjne BNC (HDTVI/AHD/CVI/CVBS), max. parametr zapisu: 4MP; kompresja H.265 Pro+/H.265 Pro/H.265/H.264+/H.264; możliwość podłączenia 8 kamer IP (max. 6MP na kanał). Dwa strumienie, kompresja audio G.711u. 1 wejście/1 wyjście audio, dwukierunkowe audio, 1 interfejs SATA (max. 6TB), synchroniczne odtwarzanie: 16 kanały. Wyjście monitorowe HDMI(4K, 2K,Full-HD)/VGA(Full-HD)/CVBS(PAL), 1xRJ-45 (10M/100M/1000M), 2xUSB 2.0. Temperatura pracy: -10 °C do +55 °C. Wymiary: 285 × 210 × 45 mm . Waga około 1kg. Zasilanie 12VDC. |  | 1287
DVR | DS-7104HUHI-K1(S) |  | 300224913 | Rejestrator Turbo-HD Hikvision, 4 wejścia wizyjne BNC (Turbo-HD/AHD/HD-CVI/PAL), max. parametr zapisu: 8MP;8kl/s, kompresja H.265 Pro+/H.265 Pro/H.265/H.264+/H.264; możliwość podłączenia 4 kamer IP (max. 8MP na kanał). Dwa strumienie, kompresja audio G.711u. 1 wejście/1 wyjście audio, dwukierunkowe audio, 1 interfejs SATA (max. 6TB), synchroniczne odtwarzanie: 4 kanały. Wyjście monitorowe HDMI(Full-HD)/VGA(Full-HD)/CVBS(PAL), 1xRJ-45 (10M/100M), 2xUSB 2.0. Temperatura pracy: -10 °C do +55 °C. Wymiary: 200x200x45mm. Waga około 1.16kg. Zasilanie 12VDC. |  | 800
DVR | DS-7108HUHI-K1(S) |  | 300224917 | Rejestrator Turbo-HD Hikvision, 8 wejścia wizyjne BNC (Turbo-HD/AHD/HD-CVI/PAL), max. parametr zapisu: 8MP;8kl/s, kompresja H.265 Pro+/H.265 Pro/H.265/H.264+/H.264; możliwość podłączenia 8 kamer IP (max. 8MP na kanał). Dwa strumienie, kompresja audio G.711u. 1 wejście/1 wyjście audio, dwukierunkowe audio, 1 interfejs SATA (max. 6TB), synchroniczne odtwarzanie: 4 kanały. Wyjście monitorowe HDMI(4K, 2K, Full-HD)/VGA(Full-HD)/CVBS(PAL), 1xRJ-45 (10M/100M/1000M), 2xUSB 2.0. Temperatura pracy: -10 °C do +55 °C. Wymiary: 285 × 210 × 45 mm. Waga około 2kg. Zasilanie 12VDC. |  | 1287
PTZ | DS-2AE4215TI-D(E) with brackets |  | 301205277 | Kamera PTZ Turbo Hikvision, rozdzielczość 2MP (max 1920x1080;30kl/s), przetwornik: 1/2.8” Progressive Scan CMOS, czułość: tryb kolorowy: 0.005 Lux (F1.6, wł. AGC), CZ/B: 0.001 Lux (F1.6, wł. AGC), 0 Lux IR ON, zasięg IR do 100m, dzień/noc ICR, zoom optyczny 15x (ogniskowa 5mm-75mm), zoom cyfrowy 16x, kąt widzenia od 53.8° do 4°, apertura: F1.6-F3.5. Funkcje: WDR: 120dB, 3D DNR, HLC/BLC, EIS, 8 programowalne maski prywatności. Przełączanie formatu 4w1 (TVI/AHD/CVI/CVBS). Prędkość obrotu w poziomie: 0.1° - 80°/s, prędkość obrotu w pionie: 0.1°- 80°/s, zakres obrotu: 360° bez punktu krańcowego, zakres wychylenia pionowego: od -15° do 90° (z funkcją AutoFlip), Ilość presetów: 256, ilość patroli: 10 (do 32 presetów na patrol), trasa (Pattern). Temperatura pracy: -30°C~65°C. Klasa szczelności IP66. Wymiary: Φ164.5×295mm, waga około 2kg. Zasilanie 12VDC. |  | 1948
PTZ | DS-2AE4215T-D(D) |  | 301205283 | Kamera PTZ Turbo Hikvision, rozdzielczość 2MP (max 1920x1080;30kl/s), przetwornik: 1/2.8” Progressive Scan CMOS, czułość: tryb kolorowy: 0.005 Lux (F1.6, wł. AGC), CZ/B: 0.001 Lux (F1.6, wł. AGC), dzień/noc ICR, zoom optyczny 15x (ogniskowa 5mm-75mm), zoom cyfrowy 16x, kąt widzenia od 53.8° do 4°, apertura: F1.6-F3.5. Funkcje: WDR: 120dB, 3D DNR, HLC/BLC, EIS, 8 programowalne maski prywatności. Przełączanie formatu 4w1 (TVI/AHD/CVI/CVBS). Prędkość obrotu w poziomie: 0.1° - 100°/s, prędkość obrotu w pionie: 0.1°- 80°/s, zakres obrotu: 360° bez punktu krańcowego, zakres wychylenia pionowego: od -5° do 90° (z funkcją AutoFlip), Ilość presetów: 256, ilość patroli: 10 (do 32 presetów na patrol), trasa (Pattern). 2 wejścia/1 wyjście alarmowe. Temperatura pracy: -30°C~65°C. Klasa szczelności IP66. Wymiary: Ø 179.4 × 239.5 mm, waga około 2kg. Zasilanie 12VDC. |  | 1795
PTZ | DS-2AE4215T-D3(D) |  | 301205284 | Kamera PTZ Turbo Hikvision, rozdzielczość 2MP (max 1920x1080;30kl/s), przetwornik: 1/2.8” Progressive Scan CMOS, czułość: tryb kolorowy: 0.005 Lux (F1.6, wł. AGC), CZ/B: 0.001 Lux (F1.6, wł. AGC), dzień/noc ICR, zoom optyczny 15x (ogniskowa 5mm-75mm), zoom cyfrowy 16x, kąt widzenia od 53.8° do 4°, apertura: F1.6-F3.5. Funkcje: WDR: 120dB, 3D DNR, HLC/BLC, EIS, 8 programowalne maski prywatności. Przełączanie formatu 4w1 (TVI/AHD/CVI/CVBS). Prędkość obrotu w poziomie: 0.1° - 100°/s, prędkość obrotu w pionie: 0.1°- 80°/s, zakres obrotu: 360° bez punktu krańcowego, zakres wychylenia pionowego: od -5° do 90° (z funkcją AutoFlip), Ilość presetów: 256, ilość patroli: 10 (do 32 presetów na patrol), trasa (Pattern). 2 wejścia/1 wyjście alarmowe. Temperatura pracy: -30°C~65°C. Wymiary: kamer do montażu sufitowego Ø 165 mm × 179.5 mm, kamer do montażu w suficie Ø 165 × 168 mm, waga około 2kg. Zasilanie 12VDC. |  | 1795
PTZ | DS-2AE4225T-D(D) |  | 301205279 | Kamera PTZ Turbo Hikvision, rozdzielczość 2MP (max 1920x1080;30kl/s), przetwornik: 1/2.8” Progressive Scan CMOS, czułość: tryb kolorowy: 0.005 Lux (F1.6, wł. AGC), CZ/B: 0.001 Lux (F1.6, wł. AGC), dzień/noc ICR, zoom optyczny 25x (ogniskowa 4.8mm-120mm), zoom cyfrowy 16x, kąt widzenia od 57.6° do 2.5°, apertura: F1.6-F3.5. Funkcje: WDR: 120dB, 3D DNR, HLC/BLC, EIS, 8 programowalne maski prywatności. Przełączanie formatu 4w1 (TVI/AHD/CVI/CVBS). Prędkość obrotu w poziomie: 0.1° - 100°/s, prędkość obrotu w pionie: 0.1°- 80°/s, zakres obrotu: 360° bez punktu krańcowego, zakres wychylenia pionowego: od -5° do 90° (z funkcją AutoFlip), Ilość presetów: 256, ilość patroli: 10 (do 32 presetów na patrol), trasa (Pattern). 2 wejścia/1 wyjście alarmowe. Temperatura pracy: -30°C~65°C. Klasa szczelności IP66. Wymiary: Ø 179.4 × 239.5 mm, waga około 2kg. Zasilanie 12VDC. |  | 1948
PTZ | DS-2AE4225T-D3(D) |  | 301205281 | Kamera PTZ Turbo Hikvision, rozdzielczość 2MP (max 1920x1080;30kl/s), przetwornik: 1/2.8” Progressive Scan CMOS, czułość: tryb kolorowy: 0.005 Lux (F1.6, wł. AGC), CZ/B: 0.001 Lux (F1.6, wł. AGC), dzień/noc ICR, zoom optyczny 25x (ogniskowa 4.8mm-120mm), zoom cyfrowy 16x, kąt widzenia od 57.6° do 2.5°, apertura: F1.6-F3.5. Funkcje: WDR: 120dB, 3D DNR, HLC/BLC, EIS, 8 programowalne maski prywatności. Przełączanie formatu 4w1 (TVI/AHD/CVI/CVBS). Prędkość obrotu w poziomie: 0.1° - 100°/s, prędkość obrotu w pionie: 0.1°- 80°/s, zakres obrotu: 360° bez punktu krańcowego, zakres wychylenia pionowego: od -5° do 90° (z funkcją AutoFlip), Ilość presetów: 256, ilość patroli: 10 (do 32 presetów na patrol), trasa (Pattern). 2 wejścia/1 wyjście alarmowe. Temperatura pracy: -30°C~65°C. Wymiary: kamer do montażu sufitowego Ø 165 mm × 179.5 mm, kamer do montażu w suficie Ø 165 × 168 mm, waga około 2kg. Zasilanie 12VDC. |  | 1948
PTZ | DS-2AE4225TI-D(E) with brackets |  | 301205267 | Kamera PTZ Turbo Hikvision, rozdzielczość 2MP (max 1920x1080;30kl/s), przetwornik: 1/2.8” Progressive Scan CMOS, czułość: tryb kolorowy: 0.005 Lux (F1.6, wł. AGC), CZ/B: 0.001 Lux (F1.6, wł. AGC), 0 Lux IR ON, zasięg IR do 100m, dzień/noc ICR, zoom optyczny 25x (ogniskowa 4.8mm-120mm), zoom cyfrowy 16x, kąt widzenia od 57.6° do 2.5 °, apertura: F1.6-F3.5. Funkcje: WDR: 120dB, 3D DNR, HLC/BLC, EIS, 8 programowalne maski prywatności. Przełączanie formatu 4w1 (TVI/AHD/CVI/CVBS). Prędkość obrotu w poziomie: 0.1° - 80°/s, prędkość obrotu w pionie: 0.1°- 80°/s, zakres obrotu: 360° bez punktu krańcowego, zakres wychylenia pionowego: od -15° do 90° (z funkcją AutoFlip), Ilość presetów: 256, ilość patroli: 10 (do 32 presetów na patrol), trasa (Pattern). Temperatura pracy: -30°C~65°C. Klasa szczelności IP66. Wymiary: Φ164.5×295mm, waga około 2kg. Zasilanie 12VDC. W zeswtawie uchwyt do montażu ściennego DS-1618ZJ. |  | 2398
PTZ | DS-2DE3204W-DE(B) |  | 301315545 | Kamera mini PTZ IP Hikvision, rozdzielczość 2MP (max.1920x1080@30kl/s), przetwornik: 1/2.8” Progressive Scan CMOS, czułość: tryb kolorowy: 0.05 Lux (F1.5, wł. AGC), CZ/B: 0.01 Lux (F1.5, wł. AGC), dzień/noc ICR, zoom optyczny 4x (ogniskowa 2.8-12mm), zoom cyfrowy 16x, kąt widzenia od 100.5° do 32.6°. Funkcje: DWDR, 3D DNR, HLC/BLC, 8 stref prywatności. Trzy strumienie, kompresja: H.265+/H.265/H.264+/H.264/MJPEG. Podstawowe zdarzenia: detekcja ruchu, sabotaż wideo, wyjątek, zdarzenia SMART: detekcja intruza, detekcja przekroczenia linii, detekcja wyjątku audio. ROI: 4 strefy. Wbudowany slot kart pamięci (do 128 GB). Prędkość obrotu w poziomie: 0.1° - 60°/s, prędkość obrotu w pionie: 0.1°- 50°/s, zakres obrotu: 350°, zakres wychylenia pionowego: 90°, Ilość presetów: 300, Ilość patroli: 8 (do 32 presetów na patrol). 1 wejście/1 wyjście alaramowe, 1 wejście/1 wyjście audio, kompresja audio G.711alaw/G.711ulaw/G.726/MP2L2/PCM. Temperatura pracy: -30°C~65°C. Klasa szczelności IP66, IK10. Wymiary: Φ140.7×107.2mm, waga: 0,95 kg. Zasilanie 12VDC/PoE. |  | 1648
PTZ | DS-2AE5232TI-A(D) |  | 301205311 | Kamera PTZ Turbo Hikvision, rozdzielczość 2MP (max 1920x1080;30kl/s), przetwornik: 1/2.8” Progressive Scan CMOS, czułość: tryb kolorowy: 0.005 Lux (F1.2, wł. AGC), CZ/B: 0.001 Lux (F1.2, wł. AGC), 0 Lux IR ON, zasięg IR do 150m, dzień/noc ICR, zoom optyczny 32x (ogniskowa 4.8mm-153mm), zoom cyfrowy 16x, kąt widzenia od 55.6° do 2.04°, apertura: F1.2-F4.4. Funkcje: WDR: 120dB, 3D DNR, HLC/BLC, EIS, 8 programowalne maski prywatności. Przełączanie formatu 4w1 (TVI/AHD/CVI/CVBS). 2 wejścia/ 1 wyjście alarm. Prędkość obrotu w poziomie: 0.1° - 120°/s, prędkość obrotu w pionie: 0.1°- 80°/s, zakres obrotu: 360° bez punktu krańcowego, zakres wychylenia pionowego: od -15° do 90° (z funkcją AutoFlip), Ilość presetów: 256, ilość patroli: 10 (do 32 presetów na patrol), trasa (Pattern). Temperatura pracy: -30°C~65°C. Klasa szczelności IP66. Wymiary: Φ 208 mm × 305 mm , waga około 3.3kg. Zasilanie 24VAC. |  | 3908
PTZ | DS-2DE4225IW-DE(E) with brackets |  | 301315539 | Kamera PTZ IP Hikvision, rozdzielczość 2MP (max 1920x1080;30kl/s), przetwornik: 1/2.8” Progressive Scan CMOS, czułość: tryb kolorowy: 0.005 Lux (F1.6, wł. AGC), CZ/B: 0.001 Lux (F1.6, wł. AGC), 0 Lux IR ON, zasięg IR do 100m, dzień/noc ICR, zoom optyczny 25x (ogniskowa 4.8-120mm), zoom cyfrowy 16x, kąt widzenia od 57.6° do 2.5°, apertura: F1.6-F3.5. Funkcje: WDR: 120dB, 3D DNR, HLC/BLC, EIS, Defog, 24 programowalne maski prywatności. Trzy strumienie, kompresja: H.265+/H.265/H.264+/H.264/MJPEG. Podstawowe zdarzenia: detekcja ruchu, sabotaż wideo, wyjątki. Zdarzenia SMART: detekcja twarzy, detekcja intruza, detekcja przekroczenia linii, detekcja wejścia w obszar, detekcja wyjścia z obszaru, detekcja usunięcia przedmiotu, detekcja pozostawienia bagażu, detekcja wyjątku audio. ROI: 4 strefy. Wbudowany slot kart pamięci (do 256 GB). Prędkość obrotu w poziomie: 0.1° - 80°/s, prędkość obrotu w pionie: 0.1°- 80°/s, zakres obrotu: 360° bez punktu krańcowego, zakres wychylenia pionowego: od -15° do 90° (z funkcją AutoFlip), Ilość presetów: 300, ilość patroli: 8 (do 32 presetów na patrol), trasa (Pattern). Wejście/wyjście audio: 1/1, kompresja audio G.711alaw/G.711ulaw/G.722.1/G.726/MP2L2/PCM. Temperatura pracy: -30°C~65°C. Klasa szczelności IP66. Wymiary: Φ164.5×290mm, waga około 2kg. Zasilanie 12VDC/PoE+. |  | 2853
PTZ | DS-2DE4215IW-DE(E) with brackets |  | 301315541 | Kamera PTZ IP Hikvision, rozdzielczość 2MP (max 1920x1080;30kl/s), przetwornik: 1/2.8” Progressive Scan CMOS, czułość: tryb kolorowy: 0.005 Lux (F1.6, wł. AGC), CZ/B: 0.001 Lux (F1.6, wł. AGC), 0 Lux IR ON, zasięg IR do 100m, dzień/noc ICR, zoom optyczny 15x (ogniskowa 5-75mm), zoom cyfrowy 16x, kąt widzenia od 53.8° do 4°, apertura: F1.6-F2.8. Funkcje: WDR: 120dB, 3D DNR, HLC/BLC, EIS, Defog, 24 programowalne maski prywatności. Trzy strumienie, kompresja: H.265+/H.265/H.264+/H.264/MJPEG. Podstawowe zdarzenia: detekcja ruchu, sabotaż wideo, wyjątki. Zdarzenia SMART: detekcja twarzy, detekcja intruza, detekcja przekroczenia linii, detekcja wejścia w obszar, detekcja wyjścia z obszaru, detekcja usunięcia przedmiotu, detekcja pozostawienia bagażu, detekcja wyjątku audio. ROI: 4 strefy. Wbudowany slot kart pamięci (do 256 GB). Prędkość obrotu w poziomie: 0.1° - 80°/s, prędkość obrotu w pionie: 0.1°- 80°/s, zakres obrotu: 360° bez punktu krańcowego, zakres wychylenia pionowego: od -15° do 90° (z funkcją AutoFlip), Ilość presetów: 300, ilość patroli: 8 (do 32 presetów na patrol), trasa (Pattern). Wejście/wyjście audio: 1/1, kompresja audio G.711alaw/G.711ulaw/G.722.1/G.726/MP2L2/PCM. Temperatura pracy: -30°C~65°C. Klasa szczelności IP66. Wymiary: Φ164.5×290mm, waga około 2kg. Zasilanie 12VDC/PoE+. |  | 2248
PTZ | DS-2DE2A204IW-DE3(2.8-12mm)(C) |  | 301315128 | Kamera mini PTZ IP Hikvision, rozdzielczość 2MP (max. 1920×1080@30kl/s), przetwornik: 1/3” Progressive Scan CMOS, czułość: tryb kolorowy: 0.005 Lux (F1.6, wł. AGC), CZ/B: 0.001 Lux (F1.6, wł. AGC) 0 Lux IR ON, zasięg IR do 20m, dzień/noc ICR, zoom optyczny 4x (2.8-12mm), zoom cyfrowy 16x, kąt widzenia od 100.5° do 32.6°, apertura F1.8-F2.5. Poprawa obrazu: 120dB WDR, 3D DNR, EIS, 24 programowalne maski prywatności. Trzy strumienie, kompresja wideo: H.264+/H.264/MJPEG, kompresja audio: G.711alaw/G.711ulaw/G.722.1/G.726/MP2L2/PCM. Podstawowe zdarzenia: detekcja ruchu, sabotaż wideo, wyjątki. Zdarzenia SMART: detekcja twarzy, detekcja intruza, detekcja przekroczenia linii, detekcja wejścia w obszar, detekcja wyjścia z obszaru, detekcja usunięcia przedmiotu, detekcja pozostawienia bagażu, detekcja wyjątku audio. ROI: 4 strefy. Wbudowany slot kart pamięci (do 256 GB). Prędkość obrotu w poziomie: 0.1° - 100°/s, prędkość obrotu w pionie: 0.1°- 100°/s, zakres obrotu: 355°, zakres wychylenia pionowego od 0° do 90°, Ilość presetów: 300. Wejście/wyjście audio: 1/1, wbudowany mikrofon, IP66, IK10. Temperatura pracy: -20°C~60°C. Wymiary: Φ 130.7 mm × 101.7 mm, waga: 0,53 kg. Zasilanie 12VDC. |  | 1208
PTZ | DS-2DE2A404IW-DE3(2.8-12mm)(C) |  | 301315132 | Kamera mini PTZ IP Hikvision, rozdzielczość 4MP (max. 2560 × 1440@25kl/s), przetwornik: 1/3” Progressive Scan CMOS, czułość: tryb kolorowy: 0.005 Lux (F1.6, wł. AGC), CZ/B: 0.001 Lux (F1.6, wł. AGC) 0 Lux IR ON, zasięg IR do 20m, dzień/noc ICR, zoom optyczny 4x (2.8-12mm), zoom cyfrowy 16x, kąt widzenia od 96.7° do 31.6° , apertura F1.6-F2.7. Poprawa obrazu: 120dB WDR, 3D DNR, EIS, 24 programowalne maski prywatności. Trzy strumienie, kompresja wideo: H.264+/H.264/MJPEG, kompresja audio: G.711alaw/G.711ulaw/G.722.1/G.726/MP2L2/PCM. Podstawowe zdarzenia: detekcja ruchu, sabotaż wideo, wyjątki. Zdarzenia SMART: detekcja twarzy, detekcja intruza, detekcja przekroczenia linii, detekcja wejścia w obszar, detekcja wyjścia z obszaru, detekcja usunięcia przedmiotu, detekcja pozostawienia bagażu, detekcja wyjątku audio. ROI: 4 strefy. Wbudowany slot kart pamięci (do 256 GB). Prędkość obrotu w poziomie: 0.1° - 100°/s, prędkość obrotu w pionie: 0.1°- 100°/s, zakres obrotu: 355°, zakres wychylenia pionowego od 0° do 90°, Ilość presetów: 300. Wejście/wyjście audio: 1/1, wbudowany mikrofon, IP66, IK10. Temperatura pracy: -20°C~60°C. Wymiary: Φ 130.7 mm × 101.7 mm, waga: 0,53 kg. Zasilanie 12VDC. |  | 1316
PTZ | DS-2DE4225W-DE(B) |  | 301315521 | Kamera PTZ IP Hikvision, rozdzielczość 2MP (max 1920x1080;30kl/s), przetwornik: 1/2.8” Progressive Scan CMOS, czułość: tryb kolorowy: 0.005 Lux (F1.6, wł. AGC), CZ/B: 0.001 Lux (F1.6, wł. AGC), dzień/noc ICR, zoom optyczny 25x (ogniskowa 4.8-120mm), zoom cyfrowy 16x, kąt widzenia od 57.6° do 2.5°, apertura: F1.6-F3.5. Funkcje: WDR: 120dB, 3D DNR, HLC/BLC, EIS, Defog, 24 programowalne maski prywatności. Trzy strumienie, kompresja: H.265+/H.265/H.264+/H.264/MJPEG. Podstawowe zdarzenia: detekcja ruchu, wejście//wyjście alarmowe, sabotaż wideo, wyjątki. Zdarzenia SMART: detekcja intruza, detekcja przekroczenia linii, detekcja wejścia w obszar, detekcja wyjścia z obszaru, detekcja usunięcia przedmiotu, detekcja pozostawienia bagażu, detekcja wyjątku audio. ROI: 4 strefy. Wbudowany slot kart pamięci (do 256 GB). Prędkość obrotu w poziomie: 0.1° - 160°/s, prędkość obrotu w pionie: 0.1°- 120°/s, zakres obrotu: 360° bez punktu krańcowego, zakres wychylenia pionowego: od 0° do 90° (z funkcją AutoFlip), Ilość presetów: 300, Ilość patroli: 8 (do 32 presetów na patrol), trasa (Pattern). Wejście/wyjście audio: 1/1, kompresja audio G.711alaw/G.711ulaw/G.722.1/G.726/MP2L2/PCM. Temperatura pracy: -30°C~65°C. Klasa szczelności IP66. Wymiary: Φ 180 mm × 239.5 mm. waga około 2kg. Zasilanie 12VDC/PoE+. |  | 2700
PTZ | DS-2DE4225W-DE3(B) |  | 301315523 | Kamera PTZ IP Hikvision, rozdzielczość 2MP (max 1920x1080;30kl/s), przetwornik: 1/2.8” Progressive Scan CMOS, czułość: tryb kolorowy: 0.005 Lux (F1.6, wł. AGC), CZ/B: 0.001 Lux (F1.6, wł. AGC), dzień/noc ICR, zoom optyczny 25x (ogniskowa 4.8-120mm), zoom cyfrowy 16x, kąt widzenia od 57.6° do 2.5°, apertura: F1.6-F3.5. Funkcje: WDR: 120dB, 3D DNR, HLC/BLC, EIS, Defog, 24 programowalne maski prywatności. Trzy strumienie, kompresja: H.265+/H.265/H.264+/H.264/MJPEG. Podstawowe zdarzenia: detekcja ruchu, wejście//wyjście alarmowe, sabotaż wideo, wyjątki. Zdarzenia SMART: detekcja intruza, detekcja przekroczenia linii, detekcja wejścia w obszar, detekcja wyjścia z obszaru, detekcja usunięcia przedmiotu, detekcja pozostawienia bagażu, detekcja wyjątku audio. ROI: 4 strefy. Wbudowany slot kart pamięci (do 256 GB). Prędkość obrotu w poziomie: 0.1° - 160°/s, prędkość obrotu w pionie: 0.1°- 120°/s, zakres obrotu: 360° bez punktu krańcowego, zakres wychylenia pionowego: od 0° do 90° (z funkcją AutoFlip), Ilość presetów: 300, Ilość patroli: 8 (do 32 presetów na patrol), trasa (Pattern). Wejście/wyjście audio: 1/1, kompresja audio G.711alaw/G.711ulaw/G.722.1/G.726/MP2L2/PCM. Temperatura pracy: -30°C~65°C. Wymiary: kamera do montażu sufitowego Φ 165 mm × 179.5 mm, montaż w suficie Φ 165 mm × 168 mm. Waga około 2kg. Zasilanie 12VDC/PoE. |  | 2700
PTZ | DS-2DE2A404IW-DE3/W(2.8-12mm)(C) |  | 301315134 | Kamera mini PTZ IP Hikvision, rozdzielczość 4MP (max. 2560 × 1440@25kl/s), przetwornik: 1/3” Progressive Scan CMOS, czułość: tryb kolorowy: 0.005 Lux (F1.6, wł. AGC), CZ/B: 0.001 Lux (F1.6, wł. AGC) 0 Lux IR ON, zasięg IR do 20m, dzień/noc ICR, zoom optyczny 4x (2.8-12mm), zoom cyfrowy 16x, kąt widzenia od 96.7° do 31.6° , apertura F1.6-F2.7. Poprawa obrazu: 120dB WDR, 3D DNR, EIS, 24 programowalne maski prywatności. Trzy strumienie, kompresja wideo: H.264+/H.264/MJPEG, kompresja audio: G.711alaw/G.711ulaw/G.722.1/G.726/MP2L2/PCM. Podstawowe zdarzenia: detekcja ruchu, sabotaż wideo, wyjątki. Zdarzenia SMART: detekcja twarzy, detekcja intruza, detekcja przekroczenia linii, detekcja wejścia w obszar, detekcja wyjścia z obszaru, detekcja usunięcia przedmiotu, detekcja pozostawienia bagażu, detekcja wyjątku audio. ROI: 4 strefy. Wbudowany slot kart pamięci (do 256 GB). Wi-Fi: standard IEEE802.11b, 802.11g, 802.11n, zasięg do 50m, częstotliwość 2.400 GHz do 2.483 GHz. Prędkość obrotu w poziomie: 0.1° - 100°/s, prędkość obrotu w pionie: 0.1°- 100°/s, zakres obrotu: 355°, zakres wychylenia pionowego od 0° do 90°, Ilość presetów: 300. Wejście/wyjście audio: 1/1, wbudowany mikrofon, IP66, IK10. Temperatura pracy: -20°C~60°C. Wymiary: Φ 130.7 mm × 101.7 mm, waga: 0,53 kg. Zasilanie 12VDC/PoE. |  | 1316
PTZ | DS-2DE3A404IW-DE(2.8-12mm) |  | 301314788 | Kamera PTZ IP Hikvision, rozdzielczość 4MP, przetwornik: 1/2.8” Progressive Scan CMOS, czułość: tryb kolorowy: 0.005 Lux (F1.5, wł. AGC), CZ/B: 0.001 Lux (F1.5, wł. AGC), 0 Lux włączony IR, zasięg promiennika do 50m, dzień/noc ICR, zoom optyczny 4x (ogniskowa 2.8-12mm), zoom cyfrowy 16x, kąt widzenia 96.7°- 31.6°, przysłona: F1.5-F2.7. Funkcje: WDR 120dB, 3D DNR, ROI, BLC, 24 strefy prywatności, harmonogram, detekcja intruza, detekcja przekroczenia linii, detekcja wyjścia ze strefy, detekcja wejścia do strefy, detekcja pozostawienia/ zabrania przedmiotu, detekcja twarzy. Trzy strumienie, kompresja: H.265+/H.265/ H.264+/H.264/MJPEG. Wbudowany slot kart pamięci (do 256 GB), zakres obrotu: 0° to 350°, zakres wychylenia pionowego: 0° to 90°, Ilość presetów: 300. Wejście/wyjście alarmowe: 1/1, wejście/wyjście audio: 1/1, kompresja audio G.711alaw/G.711ulaw/G.722/G.726/MP2L2/PCM. Temperatura pracy: -30°C~60°C. Stopień ochrony: IP66. Wymiary: 179.3 mm × 120.5 mm × 182 mm, waga około 1.125 kg. Zasilanie 12VDC/PoE (802.3at). |  | 1645
PTZ | DS-2DE3A404IW-DE/W(2.8-12mm) |  | 301314790 | Kamera PTZ IP Hikvision, rozdzielczość 4MP, przetwornik: 1/2.8” Progressive Scan CMOS, czułość: tryb kolorowy: 0.005 Lux (F1.5, wł. AGC), CZ/B: 0.001 Lux (F1.5, wł. AGC), 0 Lux włączony IR, zasięg promiennika do 50m, dzień/noc ICR, zoom optyczny 4x (ogniskowa 2.8-12mm), zoom cyfrowy 16x, kąt widzenia 96.7°- 31.6°, przysłona: F1.5-F2.7. Funkcje: WDR 120dB, 3D DNR, ROI, BLC, 24 strefy prywatności, harmonogram, detekcja intruza, detekcja przekroczenia linii, detekcja wyjścia ze strefy, detekcja wejścia do strefy, detekcja pozostawienia/ zabrania przedmiotu, detekcja twarzy. Trzy strumienie, kompresja: H.265+/H.265/ H.264+/H.264/MJPEG. Wbudowany slot kart pamięci (do 256 GB), zakres obrotu: 0° to 350°, zakres wychylenia pionowego: 0° to 90°, Ilość presetów: 300. Wejście/wyjście alarmowe: 1/1, wejście/wyjście audio: 1/1, kompresja audio G.711alaw/G.711ulaw/G.722/G.726/MP2L2/PCM. Temperatura pracy: -30°C~60°C. Stopień ochrony: IP66. Wymiary: 179.3 mm × 120.5 mm × 182 mm, waga około 1.125 kg. Zasilanie 12VDC/PoE (802.3at). Standard wi-fi: IEEE 802.11 b/g/n, Częstotliwość Wi-Fi 2.4 GHz - 2.4835 GHz, zasięg 50m. |  | 1795
PTZ | DS-2DE4415IW-DE(E) |  | 301315774 | Kamera PTZ IP Hikvision, rozdzielczość 4MP, przetwornik: 1/2.8” Progressive Scan CMOS, czułość: tryb kolorowy: 0.005 Lux (F1.6, wł. AGC), CZ/B: 0.001 Lux (F1.6, wł. AGC), 0 Lux włączony IR, zasięg promiennika do 100m, dzień/noc ICR, zoom optyczny 15x (ogniskowa 5-75mm), zoom cyfrowy 16x, kąt widzenia 55°- 4°, przysłona: F1.6-F2.8. Funkcje: 3D DNR, WDR, HLC, Defog, ROI, BLC, 24 strefy prywatności, harmonogram, detekcja intruza, detekcja przekroczenia linii, detekcja wyjścia ze strefy, detekcja wejścia do strefy, detekcja pozostawienia/ zabrania przedmiotu. Trzy strumienie, kompresja: H.265+/H.265/ H.264+/H.264/MJPEG. Wbudowany slot kart pamięci (do 256 GB), zakres obrotu: 360°, zakres wychylenia pionowego: -15° to 90° (auto-flip), Ilość presetów: 300, patrol: 8 (po 32 presety każdy), trasa: 4. Temperatura pracy: -30°C~65°C. Stopień ochrony: IP66. Wymiary: Φ 164.5 mm × 290 mm, waga około 2kg. Zasilanie 12VDC/PoE (802.3at). |  | 3029
PTZ | DS-2DE4415W-DE3(D) |  | 301315767 | Kamera PTZ IP Hikvision, rozdzielczość 4MP, przetwornik: 1/2.8” Progressive Scan CMOS, czułość: tryb kolorowy: 0.005 Lux (F1.6, wł. AGC), CZ/B: 0.001 Lux (F1.6, wł. AGC), 0 Lux włączony IR, dzień/noc ICR, zoom optyczny 15x (ogniskowa 5-75mm), zoom cyfrowy 16x, kąt widzenia 55°- 4°, przysłona: F1.6-F2.8. Funkcje: 3D DNR, WDR, HLC, Defog, ROI, BLC, 24 strefy prywatności, harmonogram, detekcja intruza, detekcja przekroczenia linii, detekcja wyjścia ze strefy, detekcja wejścia do strefy, detekcja pozostawienia/ zabrania przedmiotu. Trzy strumienie, kompresja: H.265+/H.265/ H.264+/H.264/MJPEG. Wbudowany slot kart pamięci (do 256 GB), zakres obrotu: 360°, zakres wychylenia pionowego: 0° to 90° (auto-flip), Ilość presetów: 300, patrol: 8 (po 32 presety każdy), trasa: 4. Temperatura pracy: -10°C~50°C. Wymiary: Φ 165 mm × 179.5 mm, waga około 2kg. Zasilanie 12VDC/PoE (802.3at). |  | 2700
PTZ | DS-2DE4425IW-DE(E) |  | 301315778 | Kamera PTZ IP Hikvision, rozdzielczość 4MP, przetwornik: 1/2.8” Progressive Scan CMOS, czułość: tryb kolorowy: 0.005 Lux (F1.6, wł. AGC), CZ/B: 0.001 Lux (F1.6, wł. AGC), 0 Lux włączony IR, zasięg promiennika do 100m, dzień/noc ICR, zoom optyczny 25x (ogniskowa 4.8-120mm), zoom cyfrowy 16x, kąt widzenia 55°- 2.4°, przysłona: F1.6-F3.5 Funkcje: 3D DNR, WDR, HLC, Defog, ROI, BLC, 24 strefy prywatności, harmonogram, detekcja intruza, detekcja przekroczenia linii, detekcja wyjścia ze strefy, detekcja wejścia do strefy, detekcja pozostawienia/ zabrania przedmiotu. Trzy strumienie, kompresja: H.265+/H.265/ H.264+/H.264/MJPEG. Wbudowany slot kart pamięci (do 256 GB), zakres obrotu: 360°, zakres wychylenia pionowego: -15° to 90° (auto-flip), Ilość presetów: 300, patrol: 8 (po 32 presety każdy), trasa: 4. Temperatura pracy: -30°C~65°C. Stopień ochrony: IP66. Wymiary: Φ 164.5 mm × 290 mm, waga około 2kg. Zasilanie 12VDC/PoE (802.3at). |  | 3348
PTZ | DS-2DE4425W-DE(B) |  | 301315763 | Kamera PTZ IP Hikvision, rozdzielczość 4MP, przetwornik: 1/2.8” Progressive Scan CMOS, czułość: tryb kolorowy: 0.005 Lux (F1.6, wł. AGC), CZ/B: 0.001 Lux (F1.6, wł. AGC), 0 Lux włączony IR, dzień/noc ICR, zoom optyczny 25x (ogniskowa 4.8-120mm), zoom cyfrowy 16x, kąt widzenia 55°- 2.4°, przysłona: F1.6-F3.5. Funkcje: 3D DNR, WDR, HLC, Defog, ROI, BLC, 24 strefy prywatności, harmonogram, detekcja intruza, detekcja przekroczenia linii, detekcja wyjścia ze strefy, detekcja wejścia do strefy, detekcja pozostawienia/ zabrania przedmiotu. Trzy strumienie, kompresja: H.265+/H.265/ H.264+/H.264/MJPEG. Wbudowany slot kart pamięci (do 256 GB), zakres obrotu: 360°, zakres wychylenia pionowego: 0° to 90° (auto-flip), Ilość presetów: 300, patrol: 8 (po 32 presety każdy), trasa: 4. Temperatura pracy: -30°C~65°C. Stopień ochrony: IP66. Wymiary: Φ 180 mm × 239.5 mm , waga około 2kg. Zasilanie 12VDC/PoE (802.3at). |  | 3303
PTZ | DS-2DE4425W-DE3(B) |  | 301315765 | Kamera PTZ IP Hikvision, rozdzielczość 4MP, przetwornik: 1/2.8” Progressive Scan CMOS, czułość: tryb kolorowy: 0.005 Lux (F1.6, wł. AGC), CZ/B: 0.001 Lux (F1.6, wł. AGC), 0 Lux włączony IR, dzień/noc ICR, zoom optyczny 25x (ogniskowa 4.8-120mm), zoom cyfrowy 16x, kąt widzenia 55°- 2.4°, przysłona: F1.6-F3.5. Funkcje: 3D DNR, WDR, HLC, Defog, ROI, BLC, 24 strefy prywatności, harmonogram, detekcja intruza, detekcja przekroczenia linii, detekcja wyjścia ze strefy, detekcja wejścia do strefy, detekcja pozostawienia/ zabrania przedmiotu. Trzy strumienie, kompresja: H.265+/H.265/ H.264+/H.264/MJPEG. Wbudowany slot kart pamięci (do 256 GB), zakres obrotu: 360°, zakres wychylenia pionowego: 0° to 90° (auto-flip), Ilość presetów: 300, patrol: 8 (po 32 presety każdy), trasa: 4. Temperatura pracy: -10°C~50°C. Wymiary: : Φ 165 mm × 179.5 mm, waga około 2kg. Zasilanie 12VDC/PoE (802.3at). |  | 3303
IPC | DS-2CV2041G2-IDW(2.8mm) |  | 311311366 | Kamera typu Bullet 4MP Wi-Fi, przetwornik: 1/2.7" Progressive Scan CMOS; min. Oświetlenie: Kolor 0.009 Lux @ (F1.6, AGC ON), 0 Lux z IR; 2.8 mm: HFOV: 97°, VFOV: 52°, DFOV: 114°; Zasięg IR do 30m, Rozdzielczość: 2560 × 1440; kompresja H. 265, H.264; BLC, HLC, 3D DNR; slot na kartę micro SD/SDHC/SDXC do 256 GB; Zasilanie: 12 VDC±25%,; waga 450g; IP66, Wi-Fi: zakres do 120m, zakres częstotliwości: 2.4 GHz - 2.4835 GHz |  | 606
IPC | DS-2CV2041G2-IDW(4mm) |  | 311311349 | Kamera typu Bullet 4MP Wi-Fi, przetwornik: 1/2.7" Progressive Scan CMOS; min. Oświetlenie: Kolor 0.009 Lux @ (F1.6, AGC ON), 0 Lux z IR; 4 mm: HFOV: 97°, VFOV: 52°, DFOV: 114°; Zasięg IR do 30m, Rozdzielczość: 2560 × 1440; kompresja H. 265, H.264; BLC, HLC, 3D DNR; slot na kartę micro SD/SDHC/SDXC do 256 GB; Zasilanie: 12 VDC±25%,; waga 450g; IP66, Wi-Fi: zakres do 120m, zakres częstotliwości: 2.4 GHz - 2.4835 GHz |  | 606
IPC | DS-2CV2021G2-IDW(2.8mm) |  | 311311362 | Kamera typu Bullet 2MP Wi-Fi, przetwornik: 1/2.7" Progressive Scan CMOS; min. Oświetlenie: Kolor 0.018 Lux @ (F1.6, AGC ON), 0 Lux z IR; Obiektyw: 2.8 mm: HFOV: 112°, VFOV: 59°, DFOV: 134°; Zasięg IR do 30m, Cyfrowy WDR; Rozdzielczość: 50Hz:25fps（1920 × 1080，1280 × 720; kompresja H. 265, H.264; BLC, HLC, 3D DNR; slot na kartę micro SD/SDHC/SDXC do 256 GB; Wbudowany mikrofon i głośnik; Zasilanie: 12 VDC±25%,; waga 450g; Wymiary: 175.6 × 73.0 × 89.1mm; IP66, Wi-Fi: zakres do 120m, zakres częstotliwości: 2.4 GHz - 2.4835 GHz |  | 530
IPC | DS-2CV2021G2-IDW(4mm) |  | 311311363 | Kamera typu Bullet 2MP Wi-Fi, przetwornik: 1/2.7" Progressive Scan CMOS; min. Oświetlenie: Kolor 0.018 Lux @ (F1.6, AGC ON), 0 Lux z IR; Obiektyw: 4 mm: HFOV: 112°, VFOV: 59°, DFOV: 134°; Zasięg IR do 30m, Cyfrowy WDR; Rozdzielczość: 50Hz:25fps（1920 × 1080，1280 × 720; kompresja H. 265, H.264; BLC, HLC, 3D DNR; slot na kartę micro SD/SDHC/SDXC do 256 GB; Wbudowany mikrofon i głośnik; Zasilanie: 12 VDC±25%,; waga 450g; Wymiary: 175.6 × 73.0 × 89.1mm; IP66, Wi-Fi: zakres do 120m, zakres częstotliwości: 2.4 GHz - 2.4835 GHz |  | 530
IPC | DS-2CV2046G0-IDW(2.8mm) |  | 311311352 | Kamera typu Bullet 4MP Wi-Fi, przetwornik: 1/2.7" Progressive Scan CMOS; min. Oświetlenie: Kolor 0.009 Lux @ (F1.6, AGC ON), 0 Lux z IR; Obiektyw: 2 mm: HFOV: 97°, VFOV: 52°, DFOV: 114°; Zasięg IR do 30m, WDR 120dB; Rozdzielczość: 50Hz: 25fps (2560 × 1440, 1920 × 1080, 1280 × 720); kompresja H. 265, H.264; BLC, HLC, 3D DNR; slot na kartę micro SD/SDHC/SDXC do 256 GB; Funkcje smart: detekcja intruza, detekcja przekroczenia linii, detekcja wejścia/wyjścia z obszaru; klasyfikacja człowiek/pojazd; ostrzeżenia świetlne i dźwiękowe; wbudowany mikrofon i głośnik; Zasilanie: 12 VDC±25%,; waga 450g; Wymiary: 175.6× 73.0 × 89.1mm ; IP66, Wi-Fi: zakres do 120m, zakres częstotliwości: 2.4 GHz - 2.4835 GHz |  | 893
IPC | DS-2CV2046G0-IDW(4mm) |  | 311311353 | Kamera typu Bullet 4MP Wi-Fi, przetwornik: 1/2.7" Progressive Scan CMOS; min. Oświetlenie: Kolor 0.009 Lux @ (F1.6, AGC ON), 0 Lux z IR; Obiektyw: 4 mm: HFOV: 97°, VFOV: 52°, DFOV: 114°; Zasięg IR do 30m, WDR 120dB; Rozdzielczość: 50Hz: 25fps (2560 × 1440, 1920 × 1080, 1280 × 720); kompresja H. 265, H.264; BLC, HLC, 3D DNR; slot na kartę micro SD/SDHC/SDXC do 256 GB; Funkcje smart: detekcja intruza, detekcja przekroczenia linii, detekcja wejścia/wyjścia z obszaru; klasyfikacja człowiek/pojazd; ostrzeżenia świetlne i dźwiękowe; wbudowany mikrofon i głośnik; Zasilanie: 12 VDC±25%,; waga 450g; Wymiary: 175.6× 73.0 × 89.1mm ; IP66, Wi-Fi: zakres do 120m, zakres częstotliwości: 2.4 GHz - 2.4835 GHz |  | 893
IPC | DS-2CV2026G0-IDW(2.8mm) |  | 311311350 | Kamera typu Bullet 2MP Wi-Fi, przetwornik: 1/2.8" Progressive Scan CMOS; min. Oświetlenie: Kolor 0.009 Lux @ (F1.6, AGC ON), 0 Lux z IR; Obiektyw: 2.8 mm: HFOV: 101°, VFOV: 54°, DFOV: 119°; Zasięg IR do 30m, WDR 120dB; Rozdzielczość: 50Hz:25fps（1920 × 1080，1280 × 720); kompresja H. 265, H.264; BLC, HLC, 3D DNR; slot na kartę micro SD/SDHC/SDXC do 256 GB; Funkcje smart: detekcja intruza, detekcja przekroczenia linii, detekcja wejścia/wyjścia z obszaru; klasyfikacja człowiek/pojazd; ostrzeżenia świetlne i dźwiękowe; wbudowany mikrofon i głośnik; Zasilanie: 12 VDC±25%,; waga 450g; IP66, Wi-Fi: zakres do 120m, zakres częstotliwości: 2.4 GHz - 2.4835 GHz |  | 810
IPC | DS-2CV2026G0-IDW(4mm) |  | 311311351 | Kamera typu Bullet 2MP Wi-Fi, przetwornik: 1/2.8" Progressive Scan CMOS; min. Oświetlenie: Kolor 0.009 Lux @ (F1.6, AGC ON), 0 Lux z IR; Obiektyw: 4 mm: HFOV: 101°, VFOV: 54°, DFOV: 119°; Zasięg IR do 30m, WDR 120dB; Rozdzielczość: 50Hz:25fps（1920 × 1080，1280 × 720); kompresja H. 265, H.264; BLC, HLC, 3D DNR; slot na kartę micro SD/SDHC/SDXC do 256 GB; Funkcje smart: detekcja intruza, detekcja przekroczenia linii, detekcja wejścia/wyjścia z obszaru; klasyfikacja człowiek/pojazd; ostrzeżenia świetlne i dźwiękowe; wbudowany mikrofon i głośnik; Zasilanie: 12 VDC±25%,; waga 450g; IP66, Wi-Fi: zakres do 120m, zakres częstotliwości: 2.4 GHz - 2.4835 GHz |  | 810
DVR | DS-7104HGHI-F1(S) |  | 300225244 | Rejestrator DVR, obsługuje do 4 kanałów; Kompresja H.264+ / H.264 Enkodowanie do 1080p lite @ 25/30 fps; Możliwość podłączenia do 5 kamer IP, 1HDD |  | 345
DVR | DS-7116HGHI-K1(S) |  | 300225079 | Rejestrator DVR, obsługuje do 16 kanałów; Kompresja H.265 pro+, Enkodowanie do 1080p lite @ 15 fps; Możliwość podłączenia do 18 kamer IP, 1HDD |  | 964
Analog | DS-2CE16D0T-IRPF(2.8mm)(C) |  | 300511945 | Kamera typu Bulett, HD1080P @25fps,Zasię IR do 20m ,0.01 Lux/F1.2, IP66, obiektyw 2.8mm,2 MP CMOS image sensor, przełączalne wyjście wideo TVI/AHD/CVI/CVBS |  | 171
Analog | DS-2CE16D0T-IRPF(3.6mm)(C) |  | 300511946 | Kamera typu Bulett, HD1080P @25fps,Zasię IR do 20m ,0.01 Lux/F1.2, IP66, obiektyw 3,6mm,2 MP CMOS image sensor, przełączalne wyjście wideo TVI/AHD/CVI/CVBS |  | 171
Analog | DS-2CE16D0T-IRF(2.8mm)(C) |  | 300511939 | Kamera typu Bullet HD1080P @25fps,Zasięg IR 25m, 0.01 Lux/F1.2, IP66, Obiektyw 2.8mm, 2 MP CMOS image sensor, przełączalne wyjścia wideo: TVI/AHD/CVI/CVBS |  | 185
Analog | DS-2CE16D0T-IRF(3.6mm)(C) |  | 300511940 | Kamera typu Bullet HD1080P @25fps,Zasięg IR 25m, 0.01 Lux/F1.2, IP66, Obiektyw 3.6mm, 2 MP CMOS image sensor, przełączalne wyjścia wideo: TVI/AHD/CVI/CVBS |  | 185
Analog | DS-2CE56D0T-IRMMF(2.8mm)(C) |  | 300613479 | Kamera typu Turret D1080P @25fps, zasięg IR 20m, 0.01 Lux/F1.2,IP66, obiektyw 2.8mm,2 MP CMOS image sensor, Przełączalne wyjścia wideo: TVI/AHD/CVI/CVBS |  | 156
Analog | DS-2CE56D0T-IRMMF(3.6mm)(C) |  | 300613480 | Kamera typu Turret HD1080P @25fps, Zasięg IR 20m, 0.01 Lux/F1.2, IP66, Obiektyw 3.6mm ,2 MP CMOS image sensor, Przełączalne wyjścia wideo: TVI/AHD/CVI/CVBS |  | 156
Analog | DS-2CE56D0T-IRPF(2.8mm)(C) |  | 300613467 | Kamera typu Turret 2 MP CMOS, rozdzielczość: 1920 (H) × 1080 (V); TVI: 1080P@30fps, 1080P@25fps; Min. Oświetlenie: 0.01 Lux@(F1.2, AGC ON), 0 Lux z IR, Obiektyw 2.8 mm, HFOV: 106.4°, VFOV: 57.9°, DFOV: 124.6°; Cyfrowy WDR, AGC,BLC, HLC; Przełączalne wyjścia wideo: TVI/AHD/CVI/CVBS; Temperatura pracy -40 °C do 60 °C; Zasilanie: 12 VDC ± 25%; Zasięg IR 20 m; Wymiary: Φ 89.9 mm × 70.1 mm; Waga: 130g |  | 156
Analog | DS-2CE56D0T-IRPF(3.6mm)(C) |  | 300613468 | Kamera typu Turret 2 MP CMOS, rozdzielczość: 1920 (H) × 1080 (V); TVI: 1080P@30fps, 1080P@25fps; Min. Oświetlenie: 0.01 Lux@(F1.2, AGC ON), 0 Lux z IR, Obiektyw 3.6 mm, HFOV: 79,6°, VFOV: 43.5°, DFOV: 93.7°; Cyfrowy WDR, AGC,BLC, HLC; Przełączalne wyjścia wideo: TVI/AHD/CVI/CVBS; Temperatura pracy -40 °C do 60 °C; Zasilanie: 12 VDC ± 25%; Zasięg IR 20 m; Wymiary: Φ 89.9 mm × 70.1 mm; Waga: 130g |  | 156
Analog | DS-2CE56D0T-IRF(2.8mm)(C) |  | 300613461 | Kamera typu Turret 2 MP CMOS, rozdzielczość: 1920 (H) × 1080 (V); TVI: 1080P@30fps, 1080P@25fps; Min. Oświetlenie: 0.01 Lux@(F1.2, AGC ON), 0 Lux z IR, Obiektyw 2.8 mm, HFOV: 106.4°, VFOV: 57.9°, DFOV: 124.6°; Cyfrowy WDR, AGC,BLC, HLC; Przełączalne wyjścia wideo: TVI/AHD/CVI/CVBS; Temperatura pracy -40 °C do 60 °C; Zasilanie: 12 VDC ± 25%; IP67 ; Zasięg IR 25 m; Wymiary: Φ 89.9 mm × 70.1 mm Waga: 173g |  | 171
Analog | DS-2CE56D0T-IRF(3.6mm)(C) |  | 300613462 | Kamera typu Turret 2 MP CMOS, rozdzielczość: 1920 (H) × 1080 (V); TVI: 1080P@30fps, 1080P@25fps; Min. Oświetlenie: 0.01 Lux@(F1.2, AGC ON), 0 Lux z IR, Obiektyw 3.6 mm, HFOV: 79,6°, VFOV: 43.5°, DFOV: 93.7°; Cyfrowy WDR, AGC,BLC, HLC; Przełączalne wyjścia wideo: TVI/AHD/CVI/CVBS; Temperatura pracy -40 °C do 60 °C; Zasilanie: 12 VDC ± 25%; IP67 ; Zasięg IR 25 m; Wymiary: Φ 89.9 mm × 70.1 mm Waga: 173g |  | 171
Analog | DS-2CE56D0T-IRMF(2.8mm)(C) |  | 300613473 | Kamera typu Turret 2 MP CMOS, rozdzielczość: 1920 (H) × 1080 (V); TVI: 1080P@30fps, 1080P@25fps; Min. Oświetlenie: 0.01 Lux@(F1.2, AGC ON), 0 Lux z IR, Obiektyw 2.8 mm, HFOV: 106.4°, VFOV: 57.9°, DFOV: 124.6°; Cyfrowy WDR, AGC,BLC, HLC; Przełączalne wyjścia wideo: TVI/AHD/CVI/CVBS; Temperatura pracy -40 °C do 60 °C; Zasilanie: 12 VDC ± 25%; IP67 ; Zasięg IR 25 m; Wymiary: 89.47 mm × 67.6 mm Waga: 250g |  | 185
Analog | DS-2CE56D0T-IRMF(3.6mm)(C) |  | 300613474 | Kamera typu Turret 2 MP CMOS, rozdzielczość: 1920 (H) × 1080 (V); TVI: 1080P@30fps, 1080P@25fps; Min. Oświetlenie: 0.01 Lux@(F1.2, AGC ON), 0 Lux z IR, Obiektyw 3.6 mm, HFOV: 79.6°, VFOV: 43,5°, DFOV: 93,7°; Cyfrowy WDR, AGC,BLC, HLC; Przełączalne wyjścia wideo: TVI/AHD/CVI/CVBS; Temperatura pracy -40 °C do 60 °C; Zasilanie: 12 VDC ± 25%; IP67 ; Zasięg IR 25 m; Wymiary: 89.47 mm × 67.6 mmWaga: 250g |  | 185
Analog | DS-2CE56D0T-IT1F(2.8mm)(C) |  | 300613485 | Kamera typu Turret 2 MP CMOS, rozdzielczość: 1920 (H) × 1080 (V); TVI: 1080P@30fps, 1080P@25fps; Min. Oświetlenie: 0.01 Lux@(F1.2, AGC ON), 0 Lux z IR, Obiektyw 2.8 mm, HFOV: 106.4°, VFOV: 57.9°, DFOV: 124.6°; Cyfrowy WDR, AGC,BLC, HLC; Przełączalne wyjścia wideo: TVI/AHD/CVI/CVBS; Temperatura pracy -40 °C do 60 °C; Zasilanie: 12 VDC ± 25%; IP67 ; Zasięg IR 30 m; Wymiary: Φ 110 mm × 93.2 mm Waga: 211g |  | 192
Analog | DS-2CE56D0T-IT1F(3.6mm)(C) |  | 300613486 | mera typu Turret 2 MP CMOS, rozdzielczość: 1920 (H) × 1080 (V); TVI: 1080P@30fps, 1080P@25fps; Min. Oświetlenie: 0.01 Lux@(F1.2, AGC ON), 0 Lux z IR, Obiektyw 3.6 mm, HFOV: 79.6°, VFOV: 43,5°, DFOV: 93,7°; Cyfrowy WDR, AGC,BLC, HLC; Przełączalne wyjścia wideo: TVI/AHD/CVI/CVBS; Temperatura pracy -40 °C do 60 °C; Zasilanie: 12 VDC ± 25%; IP67 ; Zasięg IR 30 m; Wymiary: Φ 110 mm × 93.2 mm Waga: 211g |  | 192
Analog | DS-2CE56D0T-IT3F(2.8mm)(C) |  | 300613493 | Kamera typu Turret 2 MP CMOS, rozdzielczość: 1920 (H) × 1080 (V); TVI: 1080P@30fps, 1080P@25fps; Min. Oświetlenie: 0.01 Lux@(F1.2, AGC ON), 0 Lux z IR, Obiektyw 2.8 mm, HFOV: 106.4°, VFOV: 57.9°, DFOV: 124.6°; Cyfrowy WDR, AGC,BLC, HLC; Przełączalne wyjścia wideo: TVI/AHD/CVI/CVBS; Temperatura pracy -40 °C do 60 °C; Zasilanie: 12 VDC ± 25%; IP67 ; Zasięg IR 40 m; Wymiary: Φ 110 mm × 93.2 mm Waga: 211g |  | 220
Analog | DS-2CE56D0T-IT3F(3.6mm)(C) |  | 300613494 | Kamera typu Turret 2 MP CMOS, rozdzielczość: 1920 (H) × 1080 (V); TVI: 1080P@30fps, 1080P@25fps; Min. Oświetlenie: 0.01 Lux@(F1.2, AGC ON), 0 Lux z IR, Obiektyw 3.6 mm, HFOV: 79.6°, VFOV: 43.5°, DFOV: 93.7°; Cyfrowy WDR, AGC,BLC, HLC; Przełączalne wyjścia wideo: TVI/AHD/CVI/CVBS; Temperatura pracy -40 °C do 60 °C; Zasilanie: 12 VDC ± 25%; IP67 ; Zasięg IR 40 m; Wymiary: Φ 110 mm × 93.2 mm Waga: 211g |  | 220
Analog | DS-2CE76D0T-ITMF(2.8mm)(C) |  | 300613696 | Kamera typu Turret 2 MP CMOS, rozdzielczość: 1920 (H) × 1080 (V); TVI: 1080P@30fps, 1080P@25fpsMin. Oświetlenie: 0.01 Lux@(F1.2, AGC ON), 0 Lux z IR, Obiektyw 2.8 mm, HFOV: 106,4°, VFOV: 57,9°, DFOV: 124.6°; Cyfrowy WDR, AGC,BLC, HLC; Przełączalne wyjścia wideo: TVI/AHD/CVI/CVBS; Temperatura pracy -40 °C do 60 °C; Zasilanie: 12 VDC ± 25%; IP67 ; Zasięg IR 30 m; Wymiary: Φ 82.6 mm × 90 mm × 79.37 mm Waga: 290g |  | 202
Analog | DS-2CE76D0T-ITMF(3.6mm)(C) |  | 300613697 | Kamera typu Turret 2 MP CMOS, rozdzielczość: 1920 (H) × 1080 (V); TVI: 1080P@30fps, 1080P@25fpsMin. Oświetlenie: 0.01 Lux@(F1.2, AGC ON), 0 Lux z IR, Obiektyw 3.6 mm, HFOV: 79.6°, VFOV: 43.5°, DFOV: 93.7°; Cyfrowy WDR, AGC,BLC, HLC; Przełączalne wyjścia wideo: TVI/AHD/CVI/CVBS; Temperatura pracy -40 °C do 60 °C; Zasilanie: 12 VDC ± 25%; IP67 ; Zasięg IR 30 m; Wymiary: Φ 82.6 mm × 90 mm × 79.37 mm Waga: 290g |  | 193
Analog | DS-2CE16H0T-ITPF(2.4mm)(C) |  | 300512120 | Kamera typu Bullet 5 MP CMOS, rozdzielczość: 2560 (H) × 1944 (V); TVI: 5M@20fps, 4M@30fps, 4M@25fps, 1080p@30fps, 1080p@25fps; Min. Oświetlenie: 0.01 Lux@(F1.2, AGC ON), 0 Lux z IR, Obiektyw 2.4 mm, HFOV: 110°, VFOV: 81°, DFOV: 137°; Cyfrowy WDR, AGC,BLC, HLC; Przełączalne wyjścia wideo: TVI/AHD/CVI/CVBS; Temperatura pracy -40 °C do 60 °C; Zasilanie: 12 VDC ± 25%; IP67 ; Zasięg IR 25 m; Wymiary: 60.9 mm × 57.9 mm × 138.8 mm Waga: 147g |  | 266
Analog | DS-2CE16H0T-ITPF(2.8mm)(C) |  | 300512121 | Kamera typu Bullet 5 MP CMOS, rozdzielczość: 2560 (H) × 1944 (V); TVI: 5M@20fps, 4M@30fps, 4M@25fps, 1080p@30fps, 1080p@25fps; Min. Oświetlenie: 0.01 Lux@(F1.2, AGC ON), 0 Lux z IR, Obiektyw 2.8 mm, HFOV: 85°, VFOV: 63°, DFOV: 110°; Cyfrowy WDR, AGC,BLC, HLC; Przełączalne wyjścia wideo: TVI/AHD/CVI/CVBS; Temperatura pracy -40 °C do 60 °C; Zasilanie: 12 VDC ± 25%; IP67 ; Zasięg IR 25 m; Wymiary: 60.9 mm × 57.9 mm × 138.8 mm Waga: 147g |  | 245
Analog | DS-2CE16H0T-ITPF(3.6mm)(C) |  | 300512122 | Kamera typu Bullet 5 MP CMOS, rozdzielczość: 2560 (H) × 1944 (V); TVI: 5M@20fps, 4M@30fps, 4M@25fps, 1080p@30fps, 1080p@25fps; Min. Oświetlenie: 0.01 Lux@(F1.2, AGC ON), 0 Lux z IR, Obiektyw 3.6 mm, HFOV: 80°, VFOV: 63°, DFOV: 105°; Cyfrowy WDR, AGC,BLC, HLC; Przełączalne wyjścia wideo: TVI/AHD/CVI/CVBS; Temperatura pracy -40 °C do 60 °C; Zasilanie: 12 VDC ± 25%; IP67 ; Zasięg IR 25 m; Wymiary: 60.9 mm × 57.9 mm × 138.8 mm Waga: 147g |  | 245
Analog | DS-2CE16H0T-ITF(2.4mm)(C) |  | 300512116 | Kamera typu Bullet 5 MP CMOS, rozdzielczość: 2560 (H) × 1944 (V); TVI: 5M@20fps, 4M@30fps, 4M@25fps, 1080p@30fps, 1080p@25fps; Min. Oświetlenie: 0.01 Lux@(F1.2, AGC ON), 0 Lux z IR, Obiektyw 2.4mm, HFOV: 110°, VFOV: 81°, DFOV: 137°; Cyfrowy WDR, AGC,BLC, HLC; Przełączalne wyjścia wideo: TVI/AHD/CVI/CVBS; Temperatura pracy -40 °C do 60 °C; Zasilanie: 12 VDC ± 25%; IP67; IK10 ; Zasięg IR 30 m; Wymiary: 60.9 mm × 57.9 mm × 138.8 mm Waga: 258g |  | 283
Analog | DS-2CE16H0T-ITF(2.8mm)(C) |  | 300512117 | Kamera typu Bullet 5 MP CMOS, rozdzielczość: 2560 (H) × 1944 (V); TVI: 5M@20fps, 4M@30fps, 4M@25fps, 1080p@30fps, 1080p@25fps; Min. Oświetlenie: 0.01 Lux@(F1.2, AGC ON), 0 Lux z IR, Obiektyw 2.8mm, HFOV: 85°, VFOV: 63°, DFOV: 110°; Cyfrowy WDR, AGC,BLC, HLC; Przełączalne wyjścia wideo: TVI/AHD/CVI/CVBS; Temperatura pracy -40 °C do 60 °C; Zasilanie: 12 VDC ± 25%; IP67; IK10 ; Zasięg IR 30 m; Wymiary: 60.9 mm × 57.9 mm × 138.8 mm Waga: 258g |  | 258
Analog | DS-2CE16H0T-ITF(3.6mm)(C) |  | 300512118 | Kamera typu Bullet 5 MP CMOS, rozdzielczość: 2560 (H) × 1944 (V); TVI: 5M@20fps, 4M@30fps, 4M@25fps, 1080p@30fps, 1080p@25fps; Min. Oświetlenie: 0.01 Lux@(F1.2, AGC ON), 0 Lux z IR, Obiektyw 3.6 mm, HFOV: 80°, VFOV: 63°, DFOV: 105°; Cyfrowy WDR, AGC,BLC, HLC; Przełączalne wyjścia wideo: TVI/AHD/CVI/CVBS; Temperatura pracy -40 °C do 60 °C; Zasilanie: 12 VDC ± 25%; IP67; IK10 ; Zasięg IR 30 m; Wymiary: 60.9 mm × 57.9 mm × 138.8 mm Waga: 258g |  | 258
Analog | DS-2CE57H0T-VPITF(2.8mm)(C) |  | 300613629 | Kamera kopułowa 5 MP CMOS, rozdzielczość: 2560 (H) × 1944 (V); TVI: 5M@20fps, 4M@30fps, 4M@25fps, 1080p@30fps, 1080p@25fps; Min. Oświetlenie: 0.01 Lux@(F1.2, AGC ON), 0 Lux z IR, Obiektyw 2.8mm, HFOV: 85°, VFOV: 63°, DFOV: 110°; Cyfrowy WDR, AGC,BLC, HLC; Przełączalne wyjścia wideo: TVI/AHD/CVI/CVBS; Temperatura pracy -40 °C do 60 °C; Zasilanie: 12 VDC ± 25%; IP67; IK10 ; Zasięg IR 20 m; Wymiary: Φ 100.4 mm × 82.4 mm Waga: 362g |  | 340
Analog | DS-2CE57H0T-VPITF(3.6mm)(C) |  | 300613630 | Kamera kopułowa 5 MP CMOS, rozdzielczość: 2560 (H) × 1944 (V); TVI: 5M@20fps, 4M@30fps, 4M@25fps, 1080p@30fps, 1080p@25fps; Min. Oświetlenie: 0.01 Lux@(F1.2, AGC ON), 0 Lux z IR, Obiektyw 3.6mm, HFOV: 80°, VFOV: 63°, DFOV: 105°; Cyfrowy WDR, AGC,BLC, HLC; Przełączalne wyjścia wideo: TVI/AHD/CVI/CVBS; Temperatura pracy -40 °C do 60 °C; Zasilanie: 12 VDC ± 25%; IP67; IK10 ; Zasięg IR 20 m; Wymiary: Φ 100.4 mm × 82.4 mm Waga: 362g |  | 340
Analog | DS-2CE56H0T-IRMMF(2.8mm)(C) |  | 300613626 | Kamera kopułowa 5 MP CMOS, rozdzielczość: 2560 (H) × 1944 (V); TVI: 5M@20fps, 4M@30fps, 4M@25fps, 1080p@30fps, 1080p@25fps; Min. Oświetlenie: 0.01 Lux@(F1.2, AGC ON), 0 Lux z IR, Obiektyw 2.8 mm, HFOV: 85°, VFOV: 63°, DFOV: 110°; Cyfrowy WDR, AGC,BLC, HLC; Przełączalne wyjścia wideo: TVI/AHD/CVI/CVBS; Temperatura pracy -40 °C do 60 °C; Zasilanie: 12 VDC ± 25%; IP67; Zasięg IR 20 m; Wymiary: Φ 98 mm × 65.4 mm Waga: 148g |  | 231
Analog | DS-2CE56H0T-IRMMF(3.6mm)(C) |  | 300613627 | Kamera kopułowa 5 MP CMOS, rozdzielczość: 2560 (H) × 1944 (V); TVI: 5M@20fps, 4M@30fps, 4M@25fps, 1080p@30fps, 1080p@25fps; Min. Oświetlenie: 0.01 Lux@(F1.2, AGC ON), 0 Lux z IR, Obiektyw 3.6mm, HFOV: 80°, VFOV: 63°, DFOV: 105°; Cyfrowy WDR, AGC,BLC, HLC; Przełączalne wyjścia wideo: TVI/AHD/CVI/CVBS; Temperatura pracy -40 °C do 60 °C; Zasilanie: 12 VDC ± 25%; IP67; Zasięg IR 20 m; Wymiary: Φ 98 mm × 65.4 mm Waga: 148g |  | 231
Analog | DS-2CE5AH0T-VPIT3ZE(2.7-13.5mm) |  | 300611397 | Kamera w obudowie kopułowej. Przetwornik 5MP CMOS, czułość: 0.01Lux (F1.2, wł. AGC), 0 Lux z IR, zasięg IR do 40m, 2 diody EXIR, dzień/noc ICR, DNR, DWDR Smart IR, obiektyw z moto-zoom: 2.7-13.5mm, kąt widzenia 102.25 ° do 32 °. IP66, 3-osiowa regulacja położenia, wandaloodporna. Wymairy Ø 141 mm × 99.9 mm. Waga 800g. Zakres temperatur: -40°~60°. Zasilanie 12VDC/PoC. |  | 560
Analog | DS-2CE5AH0T-VPIT3ZF(2.7-13.5mm) |  | 300611058 | Kamera CVI/TVI/CVBS/AHD w obudowie kopułowej. Przetwornik 5MP CMOS, czułość: 0.01Lux (F1.2, wł. AGC), 0 Lux z IR, zasięg IR do 40m, 2 diody EXIR, dzień/noc ICR, DNR, DWDR Smart IR, obiektyw z moto-zoom: 2.7-13.5mm, kąt widzenia 102.25 ° do 32 °. IP66, 3-osiowa regulacja położenia, wandaloodporna. Wymairy Ø 141 mm × 99.9 mm. Waga 800g. Zakres temperatur: -40°~60°. Zasilanie 12VDC. |  | 530
Analog | DS-2CE5AH0T-AVPIT3ZF(2.7-13.5mm) |  | 300611057 | Kamera CVI/TVI/CVBS/AHD w obudowie kopułowej. Przetwornik 5MP CMOS, czułość: 0.01Lux (F1.2, wł. AGC), 0 Lux z IR, zasięg IR do 40m, 2 diody EXIR, dzień/noc ICR, DNR, DWDR Smart IR, obiektyw z moto-zoom: 2.7-13.5mm, kąt widzenia 102.25 ° do 32 °. IP66, 3-osiowa regulacja położenia, wandaloodporna. Wymairy Ø 141 mm × 99.9 mm. Waga 800g. Zakres temperatur: -40°~60°. Zasilanie 12VDC/24VAC. |  | 590
Analog | DS-2CE76H0T-ITPF(2.8mm)(C) |  | 300613619 | Kamera typu Turret 5 MP CMOS, rozdzielczość: 2560 (H) × 1944 (V); TVI: 5M@20fps, 4M@30fps, 4M@25fps, 1080p@30fps, 1080p@25fps; Min. Oświetlenie: 0.01 Lux@(F1.2, AGC ON), 0 Lux z IR, Obiektyw 2.8 mm, HFOV: 85°, VFOV: 63°, DFOV: 110°; Cyfrowy WDR, AGC,BLC, HLC; Przełączalne wyjścia wideo: TVI/AHD/CVI/CVBS; Temperatura pracy -40 °C do 60 °C; Zasilanie: 12 VDC ± 25%; IP67; Zasięg IR 20 m; Wymiary: Φ 84.6 mm × 78.9mm Waga: 143g |  | 231
Analog | DS-2CE76H0T-ITPF(3.6mm)(C) |  | 300613620 | Kamera typu Turret 5 MP CMOS, rozdzielczość: 2560 (H) × 1944 (V); TVI: 5M@20fps, 4M@30fps, 4M@25fps, 1080p@30fps, 1080p@25fps; Min. Oświetlenie: 0.01 Lux@(F1.2, AGC ON), 0 Lux z IR, Obiektyw 3.6mm, HFOV: 80°, VFOV: 63°, DFOV: 105°; Cyfrowy WDR, AGC,BLC, HLC; Przełączalne wyjścia wideo: TVI/AHD/CVI/CVBS; Temperatura pracy -40 °C do 60 °C; Zasilanie: 12 VDC ± 25%; IP67; Zasięg IR 20 m; Wymiary: Φ 84.6 mm × 78.9mm Waga: 143g |  | 231
Analog | DS-2CE76H0T-ITMF(2.8mm)(C) |  | 300613623 | Kamera typu Turret 5 MP CMOS, rozdzielczość: 2560 (H) × 1944 (V); TVI: 5M@20fps, 4M@30fps, 4M@25fps, 1080p@30fps, 1080p@25fps; Min. Oświetlenie: 0.01 Lux@(F1.2, AGC ON), 0 Lux z IR, Obiektyw 2.8mm, HFOV: 85°, VFOV: 63°, DFOV: 110°; Cyfrowy WDR, AGC,BLC, HLC; Przełączalne wyjścia wideo: TVI/AHD/CVI/CVBS; Temperatura pracy -40 °C do 60 °C; Zasilanie: 12 VDC ± 25%; IP67; Zasięg IR 30 m; Wymiary: Φ 82.6 mm × 90 mm × 79.37 mm Waga: 289g |  | 258
Analog | DS-2CE76H0T-ITMF(3.6mm)(C) |  | 300613624 | Kamera typu Turret 5 MP CMOS, rozdzielczość: 2560 (H) × 1944 (V); TVI: 5M@20fps, 4M@30fps, 4M@25fps, 1080p@30fps, 1080p@25fps; Min. Oświetlenie: 0.01 Lux@(F1.2, AGC ON), 0 Lux z IR, Obiektyw 3.6mm, HFOV: 80°, VFOV: 63°, DFOV: 105°; Cyfrowy WDR, AGC,BLC, HLC; Przełączalne wyjścia wideo: TVI/AHD/CVI/CVBS; Temperatura pracy -40 °C do 60 °C; Zasilanie: 12 VDC ± 25%; IP67; Zasięg IR 30 m; Wymiary: Φ 82.6 mm × 90 mm × 79.37 mm Waga: 289g |  | 258
Analog | DS-2CE78H0T-IT1F(2.4mm)(C) |  | 300613602 | Kamera typu Turret 5 MP CMOS, rozdzielczość: 2560 (H) × 1944 (V); TVI: 5M@20fps, 4M@30fps, 4M@25fps, 1080p@30fps, 1080p@25fps; Min. Oświetlenie: 0.01 Lux@(F1.2, AGC ON), 0 Lux z IR, Obiektyw 2.4mm,, HFOV: 110°, VFOV: 81°, DFOV: 137°; Cyfrowy WDR, AGC,BLC, HLC; Przełączalne wyjścia wideo: TVI/AHD/CVI/CVBS; Temperatura pracy -40 °C do 60 °C; Zasilanie: 12 VDC ± 25%; IP67; Zasięg IR 30 m; Wymiary: Φ 109.82 mm × 91.03 mm Waga: 303g |  | 288
Analog | DS-2CE78H0T-IT1F(2.8mm)(C) |  | 300613610 | Kamera typu Turret 5 MP CMOS, rozdzielczość: 2560 (H) × 1944 (V); TVI: 5M@20fps, 4M@30fps, 4M@25fps, 1080p@30fps, 1080p@25fps; Min. Oświetlenie: 0.01 Lux@(F1.2, AGC ON), 0 Lux z IR, Obiektyw 2.8mm,, HFOV: 85°, VFOV: 63°, DFOV: 110°; Cyfrowy WDR, AGC,BLC, HLC; Przełączalne wyjścia wideo: TVI/AHD/CVI/CVBS; Temperatura pracy -40 °C do 60 °C; Zasilanie: 12 VDC ± 25%; IP67; Zasięg IR 30 m; Wymiary: Φ 109.82 mm × 91.03 mm Waga: 303g |  | 266
Analog | DS-2CE78H0T-IT1F(3.6mm)(C) |  | 300613611 | Kamera typu Turret 5 MP CMOS, rozdzielczość: 2560 (H) × 1944 (V); TVI: 5M@20fps, 4M@30fps, 4M@25fps, 1080p@30fps, 1080p@25fps; Min. Oświetlenie: 0.01 Lux@(F1.2, AGC ON), 0 Lux z IR, Obiektyw 3.6mm,, HFOV: 80°, VFOV: 63°, DFOV: 105°; Cyfrowy WDR, AGC,BLC, HLC; Przełączalne wyjścia wideo: TVI/AHD/CVI/CVBS; Temperatura pracy -40 °C do 60 °C; Zasilanie: 12 VDC ± 25%; IP67; Zasięg IR 30 m; Wymiary: Φ 109.82 mm × 91.03 mm Waga: 303g |  | 266
Analog | DS-2CE78H0T-IT3F(2.8mm)(C) |  | 300613613 | Kamera typu Turret 5 MP CMOS, rozdzielczość: 2560 (H) × 1944 (V); TVI: 5M@20fps, 4M@30fps, 4M@25fps, 1080p@30fps, 1080p@25fps; Min. Oświetlenie: 0.01 Lux@(F1.2, AGC ON), 0 Lux z IR, Obiektyw 2.8mm, 2.8 mm, HFOV: 85°, VFOV: 63°, DFOV: 110°; Cyfrowy WDR, AGC,BLC, HLC; Przełączalne wyjścia wideo: TVI/AHD/CVI/CVBS; Temperatura pracy -40 °C do 60 °C; Zasilanie: 12 VDC ± 25%; IP67; Zasięg IR 40 m; Wymiary: Φ 109.82 mm × 91.03 mm Waga: 303g |  | 296
Analog | DS-2CE78H0T-IT3F(3.6mm)(C) |  | 300613614 | Kamera typu Turret 5 MP CMOS, rozdzielczość: 2560 (H) × 1944 (V); TVI: 5M@20fps, 4M@30fps, 4M@25fps, 1080p@30fps, 1080p@25fps; Min. Oświetlenie: 0.01 Lux@(F1.2, AGC ON), 0 Lux z IR, Obiektyw 3.6mm,, HFOV: 80°, VFOV: 63°, DFOV: 105°; Cyfrowy WDR, AGC,BLC, HLC; Przełączalne wyjścia wideo: TVI/AHD/CVI/CVBS; Temperatura pracy -40 °C do 60 °C; Zasilanie: 12 VDC ± 25%; IP67; Zasięg IR 40 m; Wymiary: Φ 109.82 mm × 91.03 mm Waga: 303g |  | 296
PTZ | DS-2DE2A204IW-DE3/W(2.8-12mm)(C) |  | 301315130 | Kamera PTZ Wi-Fi DS-2DE2A204IW-DE3/W(2.8-12mm), posiad przetwornik obrazu 1/3" progressive scan CMOS, min. Oświetlenie: Kolor: 0.005 Lux @(F1.6, AGC ON), Cz/B: 0.001 Lux @(F1.6, AGC ON) 0 Lux dla IR, 16x cyfrowy zoom, 24 programowalne maski prywatności, 120 dB WDR, 4x optyczny zoom, HFOV: 100.5° do 32.6°; VFOV: 52.8° do 18.3°, DFOV: 120.2° do 37.5° ; Kompresja wideo: główny strumień H.265+/H.265/H.264+/H.264 , trzy strumienie; Funkcje Smart: detekcja ruchu, sabotaż, wyjątki, detekcja twarz, detekcja intruza, detekcja przekroczenia linii, detekcja wejścia/wyjścia z obszaru, detekcja pozostawienia/zabrania przedmiotu, detekcja wyjątków audio, Zasięg IR do 20m; Max. Rozdzielczość 1920 × 1080; Wbudowany slot na kartę microSD/SDHC/SDXC do 256 GB; NAS (NFS, SMB/ CIFS), ANR; Standard Wi-Fi: IEEE802.11b, 802.11g, 802.11n, odległość transmisji: 50 m (bez zakłóceń); Zakres częstotliwości: 2.400 GHz do 2.483 GHz; Interfejs audio: 1 wejście audio, 1 wyjście audio, 1 wbudowany mikrofon; Zasilanie: 12 VDC, 1.5 A (Max. 10.9 W, w tym Max. 4.2 W dla IR), PoE 802.3af, 36 do 57 VDC, 0.35 A (Max. 12.2 W, w tym max. 4.2 W dla IR); Temperatura pracy: -20°C do 60°C; Materiał: stopień aluminium PC, PC+ABS, Wymiary: Φ 130.7 mm × 101.7 mm; Waga: 0.53 kg |  | 1314
Analog | DS-2CE17H0T-IT3F(2.8mm)(C) |  | 300512811 | Kamera TVI/CVI/AHD/CVBS Turbo HD w obudowie tulejowej. Przetwornik 5MP CMOS, czułość: 0.01Lux (F1.2, wł. AGC), 0 Lux z IR, zasięg IR do 40m, 2 diody EXIR, dzień/noc ICR, DNR, Smart IR, obiektyw: 2.8mm. IP66, 3-osiowa regulacja położenia. Wymairy 86.22x82.05x220.13mm. Waga 430g. Zakres temperatur: -40°~60°. Zasilanie 12VDC. |  | 313
Analog | DS-2CE17H0T-IT5F(3.6mm)(C) |  | 300512816 | Kamera TVI/CVI/AHD/CVBS Turbo HD w obudowie tulejowej. Przetwornik 5MP CMOS, czułość: 0.01Lux (F1.2, wł. AGC), 0 Lux z IR, zasięg IR do 80m, 2 diody EXIR, dzień/noc ICR, DNR, Smart IR, obiektyw: 3.6mm. IP66, 3-osiowa regulacja położenia. Wymairy 86.22x82.05x220.13mm. Waga 430g. Zakres temperatur: -40°~60°. Zasilanie 12VDC. |  | 340
Analog | DS-2CE17D0T-IT3F(2.8mm)(C) |  | 300512834 | Kamera analogowa 2 MP CMOS, TVI: 1080P@30fps, 1080P@25fps CVI: 1080P@30fps, 1080P@25fps AHD: 1080P@30fps, 1080P@25fps CVBS: PAL/NTSC; Min. Oświetlenie: 0.01 Lux@(F1.2, AGC ON), 0 Lux dla IR; Obiektyw 2.8mm, HFOV: 106.4°, VFOV: 57.9°, DFOV: 124.6 ; Cyfrowy WDR, MENU: AGC, tryb obrazu, tryb dzień/noc, balans bieli, tryb AE, redukcja szumów 2D DNR, język, funkcje( ostrość, jasność, smart IR); Przełączalne wyjście wideo TVI/AHD/CVI/CVBS; Temperatura pracy: -40 °C do 60 °C, zasilanie 12 VDC ± 25%, materiał: metal & plastik, zasięg IR do 40m, stopień ochrony: IP67 Komunikacja: HIKVISION-C, Wymiary: 78.9 mm × 75.4 mm × 216.6 mm; Waga: 320g |  | 248
Analog | DS-2CE17D0T-IT3F(3.6mm)(C) |  | 300512835 | Kamera analogowa 2 MP CMOS, TVI: 1080P@30fps, 1080P@25fps CVI: 1080P@30fps, 1080P@25fps AHD: 1080P@30fps, 1080P@25fps CVBS: PAL/NTSC; Min. Oświetlenie: 0.01 Lux@(F1.2, AGC ON), 0 Lux dla IR; Obiektyw: 3.6 mm, HFOV: 79.6°, VFOV: 43.5°, DFOV: 93.7° ; Cyfrowy WDR, MENU: AGC, tryb obrazu, tryb dzień/noc, balans bieli, tryb AE, redukcja szumów 2D DNR, język, funkcje( ostrość, jasność, smart IR); Przełączalne wyjście wideo TVI/AHD/CVI/CVBS; Temperatura pracy: -40 °C do 60 °C, zasilanie 12 VDC ± 25%, materiał: metal & plastik, zasięg IR do 40m, stopień ochrony: IP67 Komunikacja: HIKVISION-C, Wymiary: 78.9 mm × 75.4 mm × 216.6 mm; Waga: 320g |  | 248
Analog | DS-2CE17D0T-IT5F(3.6mm)(C) |  | 300512839 | Kamera analogowa 2 MP CMOS, TVI: 1080P@30fps, 1080P@25fps CVI: 1080P@30fps, 1080P@25fps AHD: 1080P@30fps, 1080P@25fps CVBS: PAL/NTSC; Min. Oświetlenie: 0.01 Lux@(F1.2, AGC ON), 0 Lux dla IR; Obiektyw: 3.6 mm, HFOV: 79.6°, VFOV: 43.5°, DFOV: 93.7° ; Cyfrowy WDR, MENU: AGC, tryb obrazu, tryb dzień/noc, balans bieli, tryb AE, redukcja szumów 2D DNR, język, funkcje( ostrość, jasność, smart IR); Przełączalne wyjście wideo TVI/AHD/CVI/CVBS; Temperatura pracy: -40 °C do 60 °C, zasilanie 12 VDC ± 25%, materiał: metal & plastik, zasięg IR do 80m, stopień ochrony: IP67 Komunikacja: HIKVISION-C, Wymiary: 78.9 mm × 75.4 mm × 216.6 mm; Waga: 320g |  | 270
Analog | DS-2CE17H0T-IT3F(3.6mm)(C) |  | 300512812 | Kamera TVI/CVI/AHD/CVBS Turbo HD w obudowie tulejowej. Przetwornik 5MP CMOS, czułość: 0.01Lux (F1.2, wł. AGC), 0 Lux z IR, zasięg IR do 40m, 2 diody EXIR, dzień/noc ICR, DNR, Smart IR, obiektyw: 3.6mm. IP66, 3-osiowa regulacja położenia. Wymairy 86.22x82.05x220.13mm. Waga 430g. Zakres temperatur: -40°~60°. Zasilanie 12VDC. |  | 313
Analog | DS-2CE17H0T-IT3F(6mm)(C) |  | 300512813 | Kamera analogowa 5 MP CMOS, TVI: TVI: 5M@20fps, 4M@30fps, 4M@25fps, 1080p@30fps, 1080p@25fps AHD: 5M@20fps, 4M@30fps, 4M@25fps CVI: 4M@30fps, 4M@25fps CVBS: PAL/NTSC; Min. Oświetlenie: 0.01 Lux@(F1.2, AGC ON), 0 Lux dla IR; Obiektyw 3.6 mm, HFOV: 80°, VFOV: 63°, DFOV:105°; Cyfrowy WDR, MENU: AGC, tryb obrazu, tryb dzień/noc, balans bieli, tryb AE, redukcja szumów 2D DNR, język, funkcje( ostrość, jasność, smart IR); Przełączalne wyjście wideo TVI/AHD/CVI/CVBS; Temperatura pracy: -40 °C do 60 °C, zasilanie 12 VDC ± 25%, materiał: metal & plastik, zasięg IR do 40m, stopień ochrony: IP67 Komunikacja: HIKVISION-C, Wymiary: 78.9 mm × 75.4 mm × 216.6 mm; Waga: 330g |  | 313
NVR | DS-7104NI-K1/W/M(C)(STD) |  | 303611922 | Rejestrator NVR DS-7104NI-K1/W/M (C) serii Wi-Fi, 4 wejścia IP do 4 MP, 50/40 Mbps pasmo przychodzące/wychodzące, jednoczesne wyjście HDMI/VGA, 1 wyjście audio, kompresja wideo: H.265+/H.265/ H.264+/H.264; Synchroniczne odtwarzanie na 4 kanałach, 16 zdalnych połączeń; Funkcje Smart: detekcja intruza i detekcja przekroczenia linii; Stabilne połączenie Wi-Fi: częstotliwość pasma 2.4 GHz, antena 2 × 2MIMO, prędkość transmisji 144 Mbps, standard transmisji IEEE 802.11b/g/n; 1 interfejs SATA do 6 TB; zasilanie : 12 VDC, 1.6 A, temperatura pracy: -10 °C to 55 °C (14 °F to 131 °F), obudowa: Mini 1U, materiał ; metalowa obudowa; wymiary: 265 × 246 × 48 mm, waga : ≤ 1.6 kg (3.5 lb) |  | 635
NVR | DS-7108NI-K1/W/M(C)(STD) |  | 303611924 | Rejestrator NVR DS-7108NI-K1/W/M (C) serii Wi-Fi, 8 wejścia IP do 4 MP, 50/40 Mbps pasmo przychodzące/wychodzące, jednoczesne wyjście HDMI/VGA, 1 wyjście audio, kompresja wideo: H.265+/H.265/ H.264+/H.264; Synchroniczne odtwarzanie na 8 kanałach, 16 zdalnych połączeń; Funkcje Smart: detekcja intruza i detekcja przekroczenia linii; Stabilne połączenie Wi-Fi: częstotliwość pasma 2.4 GHz, antena 2 × 2MIMO, prędkość transmisji 144 Mbps, standard transmisji IEEE 802.11b/g/n; 1 interfejs SATA do 6 TB; zasilanie : 12 VDC, 1.6 A, temperatura pracy: -10 °C to 55 °C (14 °F to 131 °F), obudowa: Mini 1U, materiał ; metalowa obudowa; wymiary: 265 × 246 × 48 mm, waga : ≤ 1.6 kg (3.5 lb) |  | 700
Analog | DS-2CE76H0T-ITMF(2.4mm)(C) |  | 300613622 | Kamera analogowa 5 MP CMOS, TVI: 5M@20fps, 4M@30fps, 4M@25fps, 1080p@30fps, 1080p@25fps AHD: 5M@20fps, 4M@30fps, 4M@25fps CVI: 4M@30fps, 4M@25fps CVBS: PAL/NTS; Min. Oświetlenie: 0.01 Lux@(F1.2, AGC ON), 0 Lux dla IR; Obiektyw: 2.4mm, HFOV: 110°, VFOV: 81°, DFOV:137°; Cyfrowy WDR, MENU: AGC, tryb obrazu, tryb dzień/noc, balans bieli, tryb AE, redukcja szumów 2D DNR, język, funkcje( ostrość, jasność, odbicie lustrzane, smart IR); Przełączalne wyjście wideo TVI/AHD/CVI/CVBS; Temperatura pracy: -40 °C do 60 °C, zasilanie 12 VDC ± 25%, materiał: metal, zasięg IR do 30m, stopień ochrony: IP67 Komunikacja: HIKVISION-C, Wymiary: Φ 82.6 mm × 90 mm × 79.37 m; Waga: 289g |  | 283
Analog | DS-2CE76H0T-ITPF(2.4mm)(C) |  | 300613618 | Kamera analogowa 5 MP CMOS, TVI: 5M@20fps, 4M@30fps, 4M@25fps, 1080p@30fps, 1080p@25fps AHD: 5M@20fps, 4M@30fps, 4M@25fps CVI: 4M@30fps, 4M@25fps CVBS: PAL/NTSC; Min. Oświetlenie: 0.01 Lux@(F1.2, AGC ON), 0 Lux dla IR; Obiektyw: 2.4mm, HFOV: 110°, VFOV: 81°, DFOV:137°; Cyfrowy WDR, MENU: AGC, tryb obrazu, tryb dzień/noc, balans bieli, tryb AE, redukcja szumów 2D DNR, język, funkcje( ostrość, jasność, odbicie lustrzane, smart IR); Przełączalne wyjście wideo TVI/AHD/CVI/CVBS; Temperatura pracy: -40 °C do 60 °C, zasilanie 12 VDC ± 25%, materiał: plastik, zasięg IR do 20m, Komunikacja: HIKVISION-C, Wymiary: Φ 84.6 mm × 78.9 m; Waga: 143g |  | 251
PTZ | DS-2DE4215W-DE(E) |  | 301316810 | Kamera szybkoobrotowa PTZ, posiada przetwornik obrazu 1/2.8" progressive scan CMOS, generując obraz w rozdzielczości 1920 × 1080@30fps; Min. Oświetlenie : Kolor: 0.005 Lux @(F1.6, AGC ON) Cz/B: 0.001 Lux @(F1.6, AGC ON), ICR, cyfrowy zoom 16x, 24 programowalne maski prywatności, 120 dB WDR; Ogniskowa: 5 mm do 75 mm, 15× optyczny zoom; Kąt widzenia: HFOV 53.8° do 4° (Wide-Tele) VFOV: 31.9° do 2.3° (Wide-Tele) DFOV: 60.4° do 4.6° (Wide-Tele), zakres apertury: F1.6 do F2.8; Kompresja obrazu: główny strumień: H.265+/H.265/H.264+/H.264, Dodatkowy strumień: H.265/H.264/MJPEG, Trzeci strumień: H.265/H.264/MJPEG; Funkcje SMART: podstawowe zdarzenia, zdarzenia typu SMART, nagrywanie typu SMART, ROI; Trzy strumienie; Poprawa obrazu: HLC/BLC/3D DNR/Defog/EIS/obszar ekspozycji/obszar ostrości; Pamięć: wbudowany slot na kartę Micro SD/SDHC/SDXC, do 256 GB; NAS (NFS, SMB/ CIFS), ANR; Jednoczesny podgląd na żywo do 20 kanałów; Interfejs: 1 RJ45 10 M/100 M Ethernet, PoE (802.3 at, class4); Zasilanie: 12 VDC, 2.0 A i PoE (802.3 at), 42.5 do 57 VDC, 0.6 A, class4, Max.: 18 W; Temperatura pracy: -30°C do 65°C; Materiał: ADC 12, PC+ABS, PC/PMMA; Wymiary: Φ 180 mm × 239.5 mm (Φ 7.09" × 9.43"); Waga w przybliżeniu: 2 kg (4.41 lb) | NOWOŚĆ | 2095
PTZ | DS-2DE4225W-DE(E) |  | 301316809 | Kamera szybkoobrotowa PTZ, posiada przetwornik obrazu 1/2.8" progressive scan CMOS, generując obraz w rozdzielczości 1920 × 1080@30fps; Min. Oświetlenie : Kolor: 0.005 Lux @(F1.6, AGC ON), Cz/B: 0.001 Lux @(F1.6, AGC ON), ICR, cyfrowy zoom 16x, 24 programowalne maski prywatności, 120 dB WDR; Ogniskowa: 4.8 mm do 120 mm, 25× optyczny zoom; Kąt widzenia: HFOV 57.6° do 2.5° (Wide-Tele) VFOV: 34.4° do 1.4° (Wide-Tele) DFOV: 64.5° do 2.9° (Wide-Tele), zakres apertury: F1.6 do F3.5; Kompresja obrazu: główny strumień: H.265+/H.265/H.264+/H.264, Dodatkowy strumień: H.265/H.264/MJPEG, Trzeci strumień: H.265/H.264/MJPEG; Funkcje SMART: podstawowe zdarzenia, zdarzenia typu SMART, nagrywanie typu SMART, ROI; Trzy strumienie; Poprawa obrazu: HLC/BLC/3D DNR/Defog/EIS/obszar ekspozycji/obszar ostrości; Pamięć: wbudowany slot na kartę Micro SD/SDHC/SDXC, do 256 GB; NAS (NFS, SMB/ CIFS), ANR; Jednoczesny podgląd na żywo do 20 kanałów; Interfejs: 1/1 wejście/wyjście audio, 1/1 wejście/wyjście alarmowe 1 RJ45 10 M/100 M Ethernet, PoE (802.3 at, class4); Zasilanie: 12 VDC, 2.0 A i PoE (802.3 at), 42.5 do 57 VDC, 0.6 A, class4, Max.: 18 W; Temperatura pracy: -30°C do 65°C; IP66, Materiał: ADC 12, PC+ABS, PC/PMMA; Wymiary: Φ 180 mm × 239.5 mm (Φ 7.09" × 9.43"); Waga w przybliżeniu: 2 kg (4.41 lb) | NOWOŚĆ | 2698
PTZ | DS-2DE4425W-DE(E) |  | 301316808 | Kamera szybkoobrotowa PTZ, posiada przetwornik obrazu 1/2.8" progressive scan CMOS, generując obraz w rozdzielczości 2560 × 1440@30fps; Min. Oświetlenie : Kolor: 0.005 Lux @(F1.6, AGC ON), Cz/B: 0.001 Lux @(F1.6, AGC ON), ICR, cyfrowy zoom 16x, 24programowalne maski prywatności, 120 dB WDR; Ogniskowa: 4.8 mm do 120 mm, 25× optyczny zoom; Kąt widzenia: HFOV 55° do 2.4° (wide-tele), VFOV: 33° do 1.4° (wide-tele), DFOV: 61.5 do 2.8° (wide-tele), zakres apertury: F1.6 do F3.5; Kompresja obrazu: główny strumień: H.265+/H.265/H.264+/H.264, Dodatkowy strumień: H.265/H.264/MJPEG, Trzeci strumień: H.265/H.264/MJPEG; Funkcje SMART: podstawowe zdarzenia, zdarzenia typu SMART, nagrywanie typu SMART, ROI; Trzy strumienie; Poprawa obrazu: HLC/BLC/3D DNR/Defog/EIS/obszar ekspozycji/obszar ostrości; Pamięć: wbudowany slot na kartę Micro SD/SDHC/SDXC, do 256 GB; NAS (NFS, SMB/ CIFS), ANR; Jednoczesny podgląd na żywo do 20 kanałów; Interfejs: 1/1 wejście/wyjście alarmowe; 1/1 wejście/wyjście audio; 1 RJ45 10 M/100 M Ethernet, PoE (802.3 at, class4); Zasilanie: 12 VDC, 2.0 A i PoE (802.3 at), 42.5 do 57 VDC, 0.6 A, class4, Max.: 18 W; Temperatura pracy: -30°C do 65°C; IP66; Materiał: ADC 12, PC+ABS, PC/PMMA; Wymiary: Φ 180 mm × 239.5 mm (Φ 7.09" × 9.43"); Waga w przybliżeniu: 2 kg (4.41 lb) | NOWOŚĆ | 3000
PTZ | DS-2DE5225IW-AE(E) |  | 301316833 | Kamera szybkoobrotowa PTZ, posiada przetwornik obrazu 1/2.8" progressive scan CMOS, generując obraz w rozdzielczości 1920 × 1080@30fps; Min. Oświetlenie : Kolor: 0.005 Lux @(F1.6, AGC ON) Cz/B: 0.001Lux @(F1.6, AGC ON) 0 Lux dla IR, ICR, cyfrowy zoom 16x, 24 programowalne maski prywatności, 120 dB WDR; Ogniskowa: 4.8 mm do 120 mm, 25× optyczny zoom; Kąt widzenia: HFOV 57.6° do 2.5° (Wide-Tele) VFOV: 34.4° do 1.4° (Wide-Tele) DFOV: 64.5° do 2.9° (Wide-Tele), zakres apertury: F1.6 do F3.5; Zasięg IR do 150m, SMART IR; Kompresja obrazu: główny strumień: H.265+/H.265/H.264+/H.264, Dodatkowy strumień: H.265/H.264/MJPEG, Trzeci strumień: H.265/H.264/MJPEG; Funkcje SMART: podstawowe zdarzenia, zdarzenia typu SMART, nagrywanie typu SMART, ROI; Trzy strumienie; Poprawa obrazu: HLC/BLC/3D DNR/Defog/EIS/obszar ekspozycji/obszar ostrości; Pamięć: wbudowany slot na kartę Micro SD/SDHC/SDXC, do 256 GB; NAS (NFS, SMB/ CIFS), ANR; Jednoczesny podgląd na żywo do 20 kanałów; Interfejs: 1/1 wejście/wyjście audio, 2/1 wejście/wyjście alarmowe 1 RJ45 10 M/100 M Ethernet, Hi-PoE Zasilanie: 24 VAC, 2.2 A, 50/60Hz i Hi-PoE, 42.5 do 57 VDC, 1.41 A, Max.30 W, w tym Max. 10W dla IR; Temperatura pracy: -30°C do 65°C; IP66, Materiał: ADC 12, PC, PC+10% GF; Wymiary: Φ 208 mm × 345 mm ; Waga w przybliżeniu: 3.3 kg (4.41 lb) | NOWOŚĆ | 3150
PTZ | DS-2DE5225W-AE(E) |  | 301316825 | Kamera szybkoobrotowa PTZ, posiada przetwornik obrazu 1/2.8" progressive scan CMOS, generując obraz w rozdzielczości 1920 × 1080@60fps; Min. Oświetlenie : Kolor: 0.005 Lux @(F1.6, AGC ON) Cz/B: 0.001Lux @(F1.6, AGC ON), ICR, cyfrowy zoom 16x, 24 programowalne maski prywatności, 120 dB WDR; Ogniskowa: 4.8 mm do 120 mm, 25× optyczny zoom; Kąt widzenia: HFOV 57.6° do 2.5° (Wide-Tele) VFOV: 34.4° do 1.4° (Wide-Tele) DFOV: 64.5° do 2.9° (Wide-Tele); zakres apertury: F1.6 do F3.5; Kompresja obrazu: główny strumień: H.265+/H.265/H.264+/H.264, Dodatkowy strumień: H.265/H.264/MJPEG, Trzeci strumień: H.265/H.264/MJPEG; Funkcje SMART: podstawowe zdarzenia, zdarzenia typu SMART, nagrywanie typu SMART, ROI, Auto-tracking; Trzy strumienie; Poprawa obrazu: HLC, BLC, defog, 3D DNR, EIS, obszar ekspozycji, obszar ostrości; Pamięć: wbudowany slot na kartę Micro SD/SDHC/SDXC, do 256 GB; NAS (NFS, SMB/ CIFS), ANR; Jednoczesny podgląd na żywo do 20 kanałów; Interfejs: 1/1 wejście/wyjście audio, 2/1 wejście/wyjście alarmowe, 1 RJ45 10 M/100 M Ethernet, PoE (802.3 at, class4); Zasilanie: 24 VAC, 1.5 A, 50/60 Hz i PoE (802.3 at), 42.5 do 57 VDC, 0.6 A, class4 Max.: 22 W; Temperatura pracy: -30°C do 65°C; IP66, IK10, Materiał: ADC 12, PC+ABS, PC/PMMA; Wymiary: Φ 220 mm × 280 mm ; Waga w przybliżeniu: 3kg | NOWOŚĆ | 3000
PTZ | DS-2DE5232IW-AE(E) |  | 301316836 | Kamera szybkoobrotowa PTZ, posiada przetwornik obrazu 1/2.8" progressive scan CMOS, generując obraz w rozdzielczości 1920 × 1080@30fps; Min. Oświetlenie : Kolor: 0.005 Lux @(F1.6, AGC ON) Cz/B: 0.001Lux @(F1.6, AGC ON) 0 Lux dla IR, ICR, cyfrowy zoom 16x, 24 programowalne maski prywatności, 120 dB WDR; Ogniskowa: 4.8 mm do 153 mm, 32× optyczny zoom; Kąt widzenia: HFOV 55.6° do 2.04° (Wide-Tele) VFOV: 32.4° do 1.14° (Wide-Tele) DFOV: 63° do 2.34° (Wide-Tele), zakres apertury: F1.2 do F4.4; Zasięg IR do 150m, SMART IR; Kompresja obrazu: główny strumień: H.265+/H.265/H.264+/H.264, Dodatkowy strumień: H.265/H.264/MJPEG, Trzeci strumień: H.265/H.264/MJPEG; Funkcje SMART: podstawowe zdarzenia, zdarzenia typu SMART, nagrywanie typu SMART, ROI; Trzy strumienie; Poprawa obrazu: HLC/BLC/3D DNR/Defog/EIS/obszar ekspozycji/obszar ostrości; Pamięć: wbudowany slot na kartę Micro SD/SDHC/SDXC, do 256 GB; NAS (NFS, SMB/ CIFS), ANR; Jednoczesny podgląd na żywo do 20 kanałów; Interfejs: 1/1 wejście/wyjście audio, 2/1 wejście/wyjście alarmowe 1 RJ45 10 M/100 M Ethernet, Hi-PoE Zasilanie: 24 VAC, 2.2 A, 50/60Hz i Hi-PoE, 42.5 do 57 VDC, 1.41 A, Max.30 W, w tym Max. 10W dla IR; Temperatura pracy: -30°C do 65°C; IP66, Materiał: ADC 12, PC, PC+10% GF; Wymiary: Φ 208 mm × 345 mm ; Waga w przybliżeniu: 3.3 kg (4.41 lb) | NOWOŚĆ | 4203
PTZ | DS-2DE5232W-AE(E) |  | 301316826 | Kamera szybkoobrotowa PTZ, posiada przetwornik obrazu 1/2.8" progressive scan CMOS, generując obraz w rozdzielczości 1920 × 1080@60fps; Min. Oświetlenie : Kolor: 0.005 Lux @(F1.6, AGC ON) Cz/B: 0.001Lux @(F1.6, AGC ON), ICR, cyfrowy zoom 16x, 24 programowalne maski prywatności, 120 dB WDR; Ogniskowa: 4.8 mm do 153 mm, 32× optyczny zoom; Kąt widzenia: HFOV 55.6° do 2.04° (Wide-Tele) VFOV: 32.4° do 1.14° (Wide-Tele) DFOV: 63° do 2.34° (Wide-Tele); Zakres apertury: F1.2 do F4.4; Kompresja obrazu: główny strumień: H.265+/H.265/H.264+/H.264, Dodatkowy strumień: H.265/H.264/MJPEG, Trzeci strumień: H.265/H.264/MJPEG; Funkcje SMART: podstawowe zdarzenia, zdarzenia typu SMART, nagrywanie typu SMART, ROI, Auto-tracking; Trzy strumienie; Poprawa obrazu: HLC, BLC, defog, 3D DNR, EIS, obszar ekspozycji, obszar ostrości; Pamięć: wbudowany slot na kartę Micro SD/SDHC/SDXC, do 256 GB; NAS (NFS, SMB/ CIFS), ANR; Jednoczesny podgląd na żywo do 20 kanałów; Interfejs: 1/1 wejście/wyjście audio, 2/1 wejście/wyjście alarmowe, 1 RJ45 10 M/100 M Ethernet, PoE (802.3 at, class4); Zasilanie: 24 VAC, 1.5 A, 50/60 Hz i PoE (802.3 at), 42.5 do 57 VDC, 0.6 A, class4 Max.: 22 W; Temperatura pracy: -30°C do 65°C; IP66, IK10, Materiał: ADC 12, PC+ABS, PC/PMMA; Wymiary: Φ 220 mm × 280 mm ; Waga w przybliżeniu: 3kg | NOWOŚĆ | 4203
PTZ | DS-2DE5330W-AE(E) |  | 301316824 | Kamera szybkoobrotowa PTZ, posiada przetwornik obrazu 1/2.8" progressive scan CMOS, generując obraz w rozdzielczości 2048 × 1536@30fps; Min. Oświetlenie : Kolor: 0.005 Lux @(F1.6, AGC ON) Cz/B: 0.001Lux @(F1.6, AGC ON), ICR, cyfrowy zoom 16x, 24 programowalne maski prywatności, 120 dB WDR; Ogniskowa: 4.5 mm do 135 mm, 30× optyczny zoom; Kąt widzenia: HFOV 57.2° do 2.2° (Wide-Tele) VFOV: 44.4° do 1.6° (Wide-Tele) DFOV: 68.5° do 2.7° (Wide-Tele); Zakres apertury: F1.6 do F4.4; Kompresja obrazu: główny strumień: H.265+/H.265/H.264+/H.264, Dodatkowy strumień: H.265/H.264/MJPEG, Trzeci strumień: H.265/H.264/MJPEG; Funkcje SMART: podstawowe zdarzenia, zdarzenia typu SMART, nagrywanie typu SMART, ROI, Auto-tracking; Trzy strumienie; Poprawa obrazu: HLC, BLC, defog, 3D DNR, EIS, obszar ekspozycji, obszar ostrości; Pamięć: wbudowany slot na kartę Micro SD/SDHC/SDXC, do 256 GB; NAS (NFS, SMB/ CIFS), ANR; Jednoczesny podgląd na żywo do 20 kanałów; Interfejs: 1/1 wejście/wyjście audio, 2/1 wejście/wyjście alarmowe, 1 RJ45 10 M/100 M Ethernet, PoE (802.3 at, class4); Zasilanie: 24 VAC, 1.5 A, 50/60 Hz i PoE (802.3 at), 42.5 do 57 VDC, 0.6 A, class4 Max.: 22 W; Temperatura pracy: -30°C do 65°C; IP66, IK10, Materiał: ADC 12, PC+ABS, PC/PMMA; Wymiary: Φ 220 mm × 280 mm ; Waga w przybliżeniu: 3kg | NOWOŚĆ | 5558
PTZ | DS-2DE5425IW-AE(E) |  | 301316834 | Kamera szybkoobrotowa PTZ, posiada przetwornik obrazu 1/2.8" progressive scan CMOS, generując obraz w rozdzielczości 2560 × 1440@30fps; Min. Oświetlenie : Kolor: 0.005 Lux @(F1.6, AGC ON) Cz/B: 0.001Lux @(F1.6, AGC ON) 0 Lux dla IR, ICR, cyfrowy zoom 16x, 24 programowalne maski prywatności, 120 dB WDR; Ogniskowa: 4.8 mm do 120 mm, 25× optyczny zoom; Kąt widzenia: HFOV 55° do 2.4° (Wide-Tele) VFOV: 33° do 1.4° (Wide-Tele) DFOV: 61.5 do 2.8° (Wide-Tele); zakres apertury: F1.6 do F3.5; Zasięg IR do 150m, SMART IR; Kompresja obrazu: główny strumień: H.265+/H.265/H.264+/H.264, Dodatkowy strumień: H.265/H.264/MJPEG, Trzeci strumień: H.265/H.264/MJPEG; Funkcje SMART: podstawowe zdarzenia, zdarzenia typu SMART, nagrywanie typu SMART, ROI, Auto-tracking; Trzy strumienie; Poprawa obrazu: HLC/BLC/3D DNR/Defog/EIS/obszar ekspozycji/obszar ostrości; Pamięć: wbudowany slot na kartę Micro SD/SDHC/SDXC, do 256 GB; NAS (NFS, SMB/ CIFS), ANR; Jednoczesny podgląd na żywo do 20 kanałów; Interfejs: 1/1 wejście/wyjście audio, 2/1 wejście/wyjście alarmowe 1 RJ45 10 M/100 M Ethernet, Hi-PoE Zasilanie: 24 VAC, 2.2 A, 50/60Hz i Hi-PoE, 42.5 do 57 VDC, 1.41 A, Max.30 W, w tym Max. 10W dla IR; Temperatura pracy: -30°C do 65°C; IP66, Materiał: ADC 12, PC, PC+10% GF; Wymiary: Φ 208 mm × 345 mm ; Waga w przybliżeniu: 3.3 kg (4.41 lb) | NOWOŚĆ | 3450
PTZ | DS-2DE5425W-AE(E) |  | 301316827 | Kamera szybkoobrotowa PTZ, posiada przetwornik obrazu 1/2.8" progressive scan CMOS, generując obraz w rozdzielczości 2560 × 1440@30fps; Min. Oświetlenie : Kolor: 0.005 Lux @(F1.6, AGC ON) Cz/B: 0.001Lux @(F1.6, AGC ON), ICR, cyfrowy zoom 16x, 24 programowalne maski prywatności, 120 dB WDR; Ogniskowa: 4.8 mm do 120 mm, 25× optyczny zoom; Kąt widzenia: HFOV 55° do 2.4° (Wide-Tele) VFOV: 33° do 1.4° (Wide-Tele) DFOV: 61.5 do 2.8° (Wide-Tele); zakres apertury: F1.6 do F3.5; Kompresja obrazu: główny strumień: H.265+/H.265/H.264+/H.264, Dodatkowy strumień: H.265/H.264/MJPEG, Trzeci strumień: H.265/H.264/MJPEG; Funkcje SMART: podstawowe zdarzenia, zdarzenia typu SMART, nagrywanie typu SMART, ROI, Auto-tracking; Trzy strumienie; Poprawa obrazu: HLC/BLC/3D DNR/Defog/EIS/obszar ekspozycji/obszar ostrości; Pamięć: wbudowany slot na kartę Micro SD/SDHC/SDXC, do 256 GB; NAS (NFS, SMB/ CIFS), ANR; Jednoczesny podgląd na żywo do 20 kanałów; Interfejs: 1/1 wejście/wyjście audio, 2/1 wejście/wyjście alarmowe, 1 RJ45 10 M/100 M Ethernet, PoE (802.3 at, class4); Zasilanie: 24 VAC, 1.5 A, 50/60 Hz i PoE (802.3 at), 42.5 do 57 VDC, 0.6 A, class4 Max.: 22 W; Temperatura pracy: -30°C do 65°C; IP66, IK10, Materiał: ADC 12, PC+ABS, PC/PMMA; Wymiary: Φ 220 mm × 280 mm ; Waga w przybliżeniu: 3kg | NOWOŚĆ | 3300
PTZ | DS-2DE5432IW-AE(E) |  | 301316835 | Kamera szybkoobrotowa PTZ, posiada przetwornik obrazu 1/2.8" progressive scan CMOS, generując obraz w rozdzielczości 2560 × 1440@30fps; Min. Oświetlenie : Kolor: 0.005 Lux @(F1.6, AGC ON) Cz/B: 0.001Lux @(F1.6, AGC ON) 0 Lux dla IR, ICR, cyfrowy zoom 16x, 24 programowalne maski prywatności, 120 dB WDR; Ogniskowa: 4.8 mm do 153 mm, 32× optyczny zoom; Kąt widzenia: HFOV 54.3° do 2° (Wide-Tele) VFOV: 31.8° do 1.1° (Wide-Tele) DFOV: 61.1 do 2.3° (Wide-Tele); zakres apertury: F1.2 do F4.4; Zasięg IR do 150m, SMART IR; Kompresja obrazu: główny strumień: H.265+/H.265/H.264+/H.264, Dodatkowy strumień: H.265/H.264/MJPEG, Trzeci strumień: H.265/H.264/MJPEG; Funkcje SMART: podstawowe zdarzenia, zdarzenia typu SMART, nagrywanie typu SMART, ROI, Auto-tracking; Trzy strumienie; Poprawa obrazu: HLC/BLC/3D DNR/Defog/EIS/obszar ekspozycji/obszar ostrości; Pamięć: wbudowany slot na kartę Micro SD/SDHC/SDXC, do 256 GB; NAS (NFS, SMB/ CIFS), ANR; Jednoczesny podgląd na żywo do 20 kanałów; Interfejs: 1/1 wejście/wyjście audio, 2/1 wejście/wyjście alarmowe 1 RJ45 10 M/100 M Ethernet, Hi-PoE Zasilanie: 24 VAC, 2.2 A, 50/60Hz i Hi-PoE, 42.5 do 57 VDC, 1.41 A, Max.30 W, w tym Max. 10W dla IR; Temperatura pracy: -30°C do 65°C; IP66, Materiał: ADC 12, PC, PC+10% GF; Wymiary: Φ 208 mm × 345 mm ; Waga w przybliżeniu: 3.3 kg (4.41 lb) | NOWOŚĆ | 4656
PTZ | DS-2AE4215T-D(E) |  | 301205338 | Kamera szybkoobrotowa PTZ, posiada przetwornik obrazu 1/2.8" progressive scan CMOS, generując obraz w rozdzielczości 1920 × 1080; Min. Oświetlenie : Kolor: 0.005 Lux @(F1.6, AGC ON) Cz/B: 0.001 Lux @(F1.6, AGC ON), cyfrowy zoom 16x, 8 programowalnych masek prywatności, BLC,HLC,EIS, obszar ostrości; Ogniskowa: 5 mm do 75 mm, 15× optyczny zoom; Kąt widzenia: HFOV 53.8° do 4.0° (wide to tele) VFOV: 31.9° do 2.3° (wide to tele) DFOV: 60.4° do 4.6°(wide to tele); Zakres apertury: F1.6 do F3.5; Wyjście wideo: przełączalne TVI/AHD/CVI/CVBS, (NTSC lub PAL, BNC);2/1 wejścia/wyjścia alarmowe; Interfejs RS-485; Protokół UTC; Zasilanie: 12 VDC; Temperatura pracy: -30° C do 65° C; IP66; Wymiary: Ø 179.4 × 239.5 mm; Waga w przybliżeniu 2kg | NOWOŚĆ | 1795
PTZ | DS-2AE4225T-D(E) |  | 301205339 | Kamera szybkoobrotowa PTZ, posiada przetwornik obrazu 1/2.8" progressive scan CMOS, generując obraz w rozdzielczości 1920 × 1080; Min. Oświetlenie : Kolor: 0.005 Lux @(F1.6, AGC ON) Cz/B: 0.001 Lux @(F1.6, AGC ON), cyfrowy zoom 16x, 8 programowalnych masek prywatności, BLC,HLC,EIS, obszar ostrości; Ogniskowa: 4.8 mm do 120 mm, 25× optyczny zoom; Kąt widzenia: HFOV : 57.6° do 2.5° (wide to tele) VFOV: 34.4° do 1.4° (wide to tele) DFOV: 64.5° do 2.9° (wide-tele); Zakres apertury: F1.6 do F3.5; Wyjście wideo: przełączalne TVI/AHD/CVI/CVBS, (NTSC lub PAL, BNC);2/1 wejścia/wyjścia alarmowe; Interfejs RS-485; Protokół UTC; Zasilanie: 12 VDC; Temperatura pracy: -30° C do 65° C; IP66; Wymiary: Ø 179.4 × 239.5 mm; Waga w przybliżeniu 2kg | NOWOŚĆ | 1945
PTZ | DS-2AE5225T-A(E) |  | 301205348 | Kamera szybkoobrotowa PTZ, posiada przetwornik obrazu 1/2.8" progressive scan CMOS, generując obraz w rozdzielczości 1920 × 1080; Min. Oświetlenie : Kolor: 0.005 Lux @(F1.6, AGC ON) Cz/B: 0.001 Lux @(F1.6, AGC ON), cyfrowy zoom 16x, 8 programowalnych masek prywatności, BLC,HLC,EIS, obszar ostrości; Ogniskowa: 4.8 mm do 120 mm, 25× optyczny zoom; Kąt widzenia: HFOV : 57.6° do 2.5° (wide to tele) VFOV: 34.4° do 1.4° (wide to tele) DFOV: 64.5° do 2.9° (wide-tele); Zakres apertury: F1.6 do F3.5; Wyjście wideo: przełączalne TVI/AHD/CVI/CVBS, (NTSC lub PAL, BNC);2/1 wejścia/wyjścia alarmowe; Interfejs RS-485; Protokół UTC; Zasilanie: 24 VDC; Temperatura pracy: -30° C do 65° C; IP66, IK10; Wymiary: Ø 220 mm ×326 mm; Waga w przybliżeniu 3kg | NOWOŚĆ | 2095
PTZ | DS-2AE5225TI-A(E) |  | 301205352 | Kamera szybkoobrotowa PTZ, posiada przetwornik obrazu 1/2.8" progressive scan CMOS, generując obraz w rozdzielczości 1920 × 1080; Min. Oświetlenie : Kolor: 0.005 Lux @(F1.6, AGC ON) Cz/B: 0.001 Lux @(F1.6, AGC ON), 0 lux dla IR, cyfrowy zoom 16x, 8 programowalnych masek prywatności, BLC,HLC,EIS, obszar ostrości; Ogniskowa: 4.8 mm do 120 mm, 25× optyczny zoom; Kąt widzenia: HFOV : 57.6° do 2.5° (wide to tele) VFOV: 34.4° do 1.4° (wide to tele) DFOV: 64.5° do 2.9° (wide-tele); Zakres apertury: F1.6 do F3.5; Zasięg IR do 150m; Wyjście wideo: przełączalne TVI/AHD/CVI/CVBS, (NTSC lub PAL, BNC);2/1 wejścia/wyjścia alarmowe; Interfejs RS-485; Protokół UTC; Zasilanie: 24 VDC, Max.30 W (IR:10 W); Temperatura pracy: -30° C do 65° C; IP66; Wymiary: Ø 208 mm ×305 mm; Waga w przybliżeniu 3.3kg | NOWOŚĆ | 2548
PTZ | DS-2AE5232T-A(E) |  | 301205347 | Kamera szybkoobrotowa PTZ, posiada przetwornik obrazu 1/2.8" progressive scan CMOS, generując obraz w rozdzielczości 1920 × 1080; Min. Oświetlenie: Kolor: 0.005 Lux@(F1.2, AGC ON) Cz/B: 0.001 Lux@(F1.2, AGC ON); cyfrowy zoom 16x, 8 programowalnych masek prywatności, BLC,HLC,EIS, obszar ostrości; Ogniskowa: 4.8 mm do 153 mm, 32 × zoom optyczny; Kąt widzenia: HFOV: 54.2° do 1.97° (wide-tele); Zakres apertury: F1.2 do F4.4; Wyjście wideo: przełączalne TVI/AHD/CVI/CVBS, (NTSC lub PAL, BNC);2/1 wejścia/wyjścia alarmowe; Interfejs RS-485; Protokół UTC; Zasilanie: 24 VAC Max. 24 W; Temperatura pracy: -30° C do 65° C; IP66, IK10; Wymiary: Φ 220 mm × 326 mm; Waga w przybliżeniu 3kg | NOWOŚĆ | 3450
PTZ | DS-2AE5232TI-A(E) |  | 301205351 | Kamera szybkoobrotowa PTZ, posiada przetwornik obrazu 1/2.8" progressive scan CMOS, generując obraz w rozdzielczości 1920 × 1080; Min. Oświetlenie: Kolor: 0.005 Lux@(F1.2, AGC ON) Cz/B: 0.001 Lux@(F1.2, AGC ON), 0 lux dla IR; cyfrowy zoom 16x, 8 programowalnych masek prywatności, BLC,HLC,EIS, obszar ostrości; Ogniskowa: 4.8 mm do 153 mm, 32 × zoom optyczny; Kąt widzenia: HFOV: 55.6° do 2.04° (wide to tele) VFOV: 32.4° do 1.14° (wide to tele) DFOV:63° do 2.34° (wide to tele)Zakres apertury: F1.2 do F4.4; Zasięg IR do 150m; Wyjście wideo: przełączalne TVI/AHD/CVI/CVBS, (NTSC lub PAL, BNC);2/1 wejścia/wyjścia alarmowe; Interfejs RS-485; Protokół UTC; Zasilanie: 24 VDC, Max.30 W (IR:10 W); Temperatura pracy: -30° C do 65° C; IP66; Wymiary: Ø 208 mm ×305 mm; Waga w przybliżeniu 3.3kg | NOWOŚĆ | 3903
Analog | DS-2CE17D0T-IT3FS(2.8mm) |  | 300513076 | Kamera analogowa Turbo HD 2MP, generuje wysokiej jakości obraz w rozdzielczości 1920x1080, posiada obiektyw 2.8mm HFOV: 106.4°, VFOV: 57.9°, DFOV: 124.6°; Min. Oświetlenie: 0.01 Lux @ (F1.2, AGC ON), 0 Lux dla IR; ICR, Cyfrowy WDR, AGC, Tryb dzień /noc, balans bieli, tryb AE, 2D DNR, jasność, smart IR, ostrość; Przełączalne wyjście wideo TVI/AHD/CVI/CVBS; Wbudowany mikrofon; Wysokiej jakość audio przesyłane po przewodzie koncentrycznym; Temperatura pracy: -40°C do 60°C; Zasilanie: 12 VDC ± 25%,; IP67; Materiał: metal &plastik, Zasięg IR do 40m, Wymiary: 78.9 mm × 75.4 mm × 216.6 mm Waga w przybliżeniu:328g | NOWOŚĆ | 303
Analog | DS-2CE17H0T-IT3FS(2.8mm) |  | 300513073 | Kamera analogowa Turbo HD 5MP, generuje wysokiej jakości obraz w rozdzielczości 2560x1944, posiada obiektyw 2.8mm HFOV: 85°, VFOV: 63°, DFOV:110°; Min. Oświetlenie: 0.01 Lux @ (F1.2, AGC ON), 0 Lux dla IR; ICR, Cyfrowy WDR, AGC, Tryb dzień /noc, balans bieli, tryb AE, 2D DNR, jasność, smart IR, ostrość, odbicie lustrze; Przełączalne wyjście wideo TVI/AHD/CVI/CVBS; Wbudowany mikrofon; Wysokiej jakość audio przesyłane po przewodzie koncentrycznym; Temperatura pracy: -40°C do 60°C; Zasilanie: 12 VDC ± 25%,; IP67; Materiał: metal &plastik, Zasięg IR do 40m, Wymiary: 78.9 mm × 75.4 mm × 216.6 mm Waga w przybliżeniu:338g | NOWOŚĆ | 348

## Intercom
TYP | MODEL | ZDJĘCIE | SAP | OPIS | INFO | MSRP PLN
2nd Generation 2-Wire IP Apartment Video Intercom System
Intercom | DS-KD8003-IME2(Europe BV) |  | 305301759 | Dwuprzewodowy moduł główny do modułowej stacji bramowej interkomów 2 generacji. Kamera fisheye 2MPix, H: 180°, V: 96° z podświetleniem IR, mikrofon, głośnik, 1 przycisk wywołania z podświetlanym wizytownikiem. Wbudowane 2 przekaźniki do sterowania dwoma zamkami, 4 wejścia do podłącznenia przycisków wyjścia i kontaktronów drzwi. Temperatura pracy: -40 °C - 60 °C, IP65. |  | 713
Intercom | DS-KAD706 |  | 305301460 | Dystrybutor audio/wideo oraz zasilania monitorów i stacji bramowych do systemu dwuprzewodowego, 1 interfejs RJ-45, 6 interfejsów dwuprzewodowych, interfejsy IN/OUT do kaskadowego łączenia DS-KAD706 lub do budowy wiekszych struktur w oparciu o DS-KAD706-S przycisk resetowania. Montaż na szynę DIN, zasilanie: 24 VDC, temperatura pracy -10 °C - 50 °C. |  | 571
Intercom | DS-KAD706-S |  | 305301407 | Dystrybutor audio/wideo do systemu dwuprzewodowego, zapewnia możliowść połączenia do 6 dystrybutorów DS-KAD706 w jeden system, 1 interfejs RJ-45, 6 interfejsów dwuprzewodowych (bez zasilania), przycisk resetowania. Montaż na szynę DIN, zasilanie: 24 VDC, temperatura pracy -10 °C - 50 °C. |  | 571
Intercom | DS-KAW60-2N |  | 305301453 | Zasilacz do systemu dwuprzewodowego 24VDC, do dystrybutorów DS-KAD706, DS-KAD706-S i DS-KAD709, 60W, montaż na szynę DIN |  | 247
Intercom | DS-KH6320-WTE2(Europe BV) |  | 305301758 | Dwuprzewodowa stacja wewnętrzna interkomu 2 generacji, kolorowy ekran dotykowy 7 cali, rozdzielczość 1024x600. Wbudowany głośnik i mikrofon, 8 wejść, 2 wyjścia. Wbudowana pamięć 128MB. Obsługa karty TF do 32GB. Możliwość podglądu kamer stacji bramowych oraz kamer IP, Wi-Fi 802.11b/g/n. Wymiary: 200 mm × 140 mm × 15.1 mm, kolor czarny |  | 1009
Intercom | DS-KH6320-WTE2-W(O-STD)/(Europe BV) |  | 305301846 | Dwuprzewodowa stacja wewnętrzna interkomu 2 generacji, kolorowy ekran dotykowy 7 cali, rozdzielczość 1024x600. Wbudowany głośnik i mikrofon, 8 wejść, 2 wyjścia. Wbudowana pamięć 128MB. Obsługa karty TF do 32GB. Możliwość podglądu kamer stacji bramowych oraz kamer IP, Wi-Fi 802.11b/g/n. Wymiary: 200 mm × 140 mm × 15.1 mm. Kolor biały. |  | 1009
2nd Generation IP Apartment Video Intercom System
Intercom | DS-KD8003-IME1(Europe BV) |  | 305301483 | Moduł główny IP do modułowej stacji bramowej interkomów 2 generacji. Kamera fisheye 2MPix 180° z podświetleniem IR, mikrofon, głośnik, 1 przycisk wywołania z podświetlanym wizytownikiem. Wbudowane 2 przekaźniki do sterowania dwoma zamkami, 4 wejścia do podłączennia przycisków wyjścia i kontaktronów drzwi. Komunikacja Ethernet 10/100Mbps, Zasilanie 12VDC lub PoE (IEEE 802.3af). Możliwość rozbudowy o 8 modułów rozszerzających. Wymagana ramka montażowe natynkowa serii DS-KD-ACWx lub podtynkowa DS-KD-ACFx. Wymiary: 98mm×99.8mm×43.9mm. IP65. |  | 713
Intercom | DS-KD-DIS |  | 305301559 | Moduł wyświetlacza do modułowej stacji bramowej interkomów 2 generacji, LCD 3,5", rozdzielczość 320*480, 4 przyciski z podświetleniem, wyświetla: czas rozmowy, odblokowanie kodem PIN, listę kontaktów. Zasilanie 12VDC i komunikacja RS485 z modułu głównego, stopień ochrony IP65, wymiary 98,21x100,21x33,7 mm, . |  | 520
Intercom | DS-KD-INFO |  | 305301852 | Moduł informacyjny do modułowej stacji bramowej interkomów 2 generacji, podswietlane pole do umieszczenia własnej grafiki, instrukcji czy listy lokatorów. Zasilanie 12VDC i komunikacja RS485 z modułu głównego. Wymiary: 98.42mm × 94.4mm × 33.8mm |  | 196
Intercom | DS-KD-KK |  | 305301077 | Moduł wizytownika 6 przyciskowego do modułowej stacji bramowej interkomów 2 generacji. 6 przycisków wywołania z podświetlanym miejscem na wizytówkę. Zasilanie 12VDC i komunikacja RS485 z modułu głównego. Wymiary: 98.5mm×100mm×33.7mm. IP65. |  | 235
Intercom | DS-KD-IN |  | 305301210 | Moduł wskaźnika do modułowej stacji bramowej interkomów 2 generacji. Za pomocą podświetlanych ikon informuje o stausie stacji bramowej: wywoływanie, otwarcie drzwi, rozmowa. Zasilanie 12VDC i komunikacja RS485 z modułu głównego. Wymiary: 98.5mm×100mm×33.7mm. IP65. |  | 196
Intercom | DS-KD-KP |  | 305301207 | Moduł klawiatury numerycznej do modułowej stacji bramowej interkomów 2 generacji. 12 podświetlanych przycisków, możliwość wyboru numeru i wywołania lokalu oraz otwarcia zamka kodem. Zasilanie 12VDC i komunikacja RS485 z modułu głównego. Wymiary: 98.5mm×100mm×34.2mm. IP65. IK7. |  | 507
Intercom | DS-KD-M |  | 305301208 | Moduł czytnika kart Mifare 13,56MHz do modułowej stacji bramowej interkomów 2 generacji. Zasilanie 12VDC i komunikacja RS485 z modułu głównego. Wymiary: 98.5mm×100mm×33.7mm. IP65. |  | 313
Intercom | DS-KD-E |  | 305301209 | Moduł czytnika kart EM 125kHz do modułowej stacji bramowej interkomów 2 generacji. Zasilanie 12VDC i komunikacja RS485 z modułu głównego. Wymiary: 98.5mmx100mmx33.7mm. IP65. |  | 313
Intercom | DS-KD-BK |  | 305301211 | Moduł zaślepiający, stopień ochrony IP65, wymiary 98,21x100,21x33,7 mm. |  | 118
Intercom | DS-KH6320-WTE1(Europe BV) |  | 305301487 | Stacja wewnętrzna interkomu 2 generacji, kolorowy ekran dotykowy 7 cali, rozdzielczość 1024x600. Wbudowany głośnik i mikrofon. 8 wejść, 2 wyjścia. Wbudowana pamięć 128MB. Obsługa karty microSD do 32GB. Możliwość podglądu kamer stacji bramowych oraz kamer IP. Funkcja interkomu. Komunikacja Ethernet 10/100Mbps, Wi-Fi 802.11b/g/n. Zasilanie 12VDC/1A lub PoE (IEEE 802.3af). Wymiary: 200 mm×140mm×15.1 mm. Kolor czarny. |  | 1009
Intercom | DS-KH6320-WTE1-W(O-STD)(Europe BV) |  | 305301796 | Stacja wewnętrzna interkomu 2 generacji, kolorowy ekran dotykowy 7 cali, rozdzielczość 1024x600. Wbudowany głośnik i mikrofon. 8 wejść, 2 wyjścia. Wbudowana pamięć 128MB. Obsługa karty microSD do 32GB. Możliwość podglądu kamer stacji bramowych oraz kamer IP. Funkcja interkomu. Komunikacja Ethernet 10/100Mbps, Wi-Fi 802.11b/g/n. Zasilanie 12VDC/1A lub PoE (IEEE 802.3af). Wymiary: 200 mm×140mm×15.1 mm. Kolor biały |  | 1009
Intercom | DS-KH6320-TE1(Europe BV) |  | 305301486 | Stacja wewnętrzna interkomu 2 generacji, kolorowy ekran dotykowy 7 cali, rozdzielczość 1024x600. Wbudowany głośnik i mikrofon. 8 wejść, 2 wyjścia. Wbudowana pamięć 128MB. Obsługa karty microSD do 32GB. Możliwość podglądu kamer stacji bramowych oraz kamer IP. Funkcja interkomu. Komunikacja Ethernet 10/100Mbps, Wi-Fi 802.11b/g/n. Zasilanie 12VDC/1A lub PoE (IEEE 802.3af). Wymiary: 200 mm×140mm×15.1 mm. Kolor czarny. |  | 937
Intercom | DS-KH8350-WTE1(Europe BV) |  | 305301482 | Stacja wewnętrzna interkomu 2 generacji, kolorowy ekran dotykowy 7 cali, rozdzielczość 1024x600. Nagrodzona w konkursie RedDot Design Award 2017. Fizyczny przycisk otwarcia drzwi i bramy. Wbudowany głośnik i mikrofon. 8 wejść, 2 wyjścia. Wbudowana pamięć 128MB. Obsługa karty microSD do 32GB. Możliwość podglądu kamer stacji bramowych oraz kamer IP. Funkcja interkomu. Komunikacja Ethernet 10/100Mbps, Wi-Fi 802.11b/g/n. Zasilanie 12VDC/1A lub PoE (IEEE 802.3af). Wymiary: 180mm×140mm×22.4 mm |  | 1413
Intercom | DS-KH8350-TE1(Europe BV) |  | 305301484 | Stacja wewnętrzna interkomu 2 generacji, kolorowy ekran dotykowy 7 cali, rozdzielczość 1024x600. Nagrodzona w konkursie RedDot Design Award 2017. Fizyczny przycisk otwarcia drzwi i bramy. Wbudowany głośnik i mikrofon. 8 wejść, 2 wyjścia. Wbudowana pamięć 128MB. Obsługa karty microSD do 32GB. Możliwość podglądu kamer stacji bramowych oraz kamer IP. Funkcja interkomu. Komunikacja Ethernet 10/100Mbps. Zasilanie 12VDC/1A lub PoE (IEEE 802.3af). Wymiary: 180mm×140mm×22.4 mm |  | 1283
Intercom | DS-KH8520-WTE1(Europe BV) |  | 305301485 | Stacja wewnętrzna interkomu 2 generacji, kolorowy ekran dotykowy 10 cali, rozdzielczość 1024x600. Wbudowany głośnik i mikrofon. 8 wejść, 2 wyjścia. Wbudowana pamięć 128MB. Obsługa karty microSD do 32GB. Możliwość podglądu kamer stacji bramowych oraz kamer IP. Komunikacja Ethernet 10/100Mbps, Wi-Fi 802.11b/g/n. Zasilanie 12VDC/1A lub PoE (IEEE 802.3af). Wymiary: 254mm×166mm×14.7mm |  | 1671
Intercom | DS-KH9310-WTE1 |  | 305301983 | Stacja wewnętrzna interkomu kolorowy ekran dotykowy 7 cali Standard PoE System Android Połączenie ze wszystkimi urządzeniami Hik-Connect Nowy interfejs użytkownika Programowanie i integracja innych firm | NOWOŚĆ | 1546
Intercom | DS-KH9510-WTE1 |  | 305301984 | Stacja wewnętrzna interkomu kolorowy ekran dotykowy 7 cali Standard PoE System Android Połączenie ze wszystkimi urządzeniami Hik-Connect Nowy interfejs użytkownika Programowanie i integracja innych firm | NOWOŚĆ | 1806
Intercom | DS-KD-ACW1 |  | 305700450 | Aluminiowa ramka montażowa natynkowa na 1 moduł. Aluminiowa puszka natynkowa i okablowanie w zestawie. Wymiary ramki: 117x107x4mm, wymiary puszki: 117x107x32.7mm |  | 235
Intercom | DS-KD-ACW2 |  | 305700451 | Aluminiowa ramka montażowa natynkowa na 2 moduły. Aluminiowa puszka natynkowa i okablowanie w zestawie. Wymiary ramki: 219x107x4mm, wymiary puszki: 219x107x32.7mm |  | 326
Intercom | DS-KD-ACW3 |  | 305700452 | Aluminiowa ramka montażowa natynkowa na 2 moduły. Aluminiowa puszka natynkowa i okablowanie w zestawie. Wymiary ramki: 320.8x107x4mm, wymiary puszki: 320.8x107x32.7mm |  | 693
Intercom | DS-KD-ACF1/Plastic |  | 305700477 | Aluminiowa ramka montażowa podtynkowa na 1 moduł. Plastikowa puszka podtynkowa i okablowanie w zestawie. Wymiary ramki: 134x124×4mm, wymiary puszki: 134x135×56mm |  | 158
Intercom | DS-KD-ACF2/Plastic |  | 305700479 | Aluminiowa ramka montażowa podtynkowa na 2 moduły. Plastikowa puszka podtynkowa i okablowanie w zestawie. Wymiary ramki: 236x124x4mm, wymiary puszki: 237x135x56mm |  | 209
Intercom | DS-KD-ACF3/Plastic |  | 305700481 | Aluminiowa ramka montażowa podtynkowa na 3 moduły. Plastikowa puszka podtynkowa i okablowanie w zestawie. Wymiary ramki: 337.8x124x4mm, wymiary puszki: 338.8x135x56mm |  | 260
Intercom | DS-KABH6320-T |  | 305700562 | Podstawka biurkowa do monitora : KH6320/8520 |  | 118
Intercom | DS-KABH8350-T |  | 305700560 | Podstawka biurkowa do monitora : KH8350 |  | 118
Intercom | DS-KABD8003-RS1(O-STD) |  | 305700587 | Daszek do stacji bramowej modułowej w pojedynczej ramce natynkowej DS-KD-ACW1. |  | 107
Intercom | DS-KABD8003-RS2(O-STD) |  | 305700594 | Daszek do stacji bramowej modułowej w podwójnej ramce natynkowej DS-KD-ACW2. |  | 158
Intercom | DS-KABD8003-RS3(O-STD) |  | 305700595 | Daszek do stacji bramowej modułowej w potrójnej ramce natynkowej DS-KD-ACW3. |  | 158
2-wire Villa Video Intercom System
Intercom | DS-KV8103-IME2(Europe BV) |  | 305301220 | Stacja dwuprzewodowa 1080P, kamera z efektem rybiego oka, słabe oświetlenie IP65, Metal odporny na wandalizm, Dodatek IR, Stacja wewnętrzna do wywoływania jednym przyciskiem Interfejs dwuprzewodowy, sterowanie blokadą, RS-485 Powered by DS-KAD709 |  | 1135
Intercom | DS-KAB8103-IMEX |  | 305700432 | Materiał ze stali nierdzewnej, Wygodna konstrukcja do montażu na powierzchni 2-żyłowej stacji bramowej (DS-KV8103-IME2 lub DS-KIS701) |  | 158
Intercom | DS-KH8340-TCE2/EU-B |  | 305301219 | Stacja wewnętrzna systemu dwuprzewodowego, 7-calowy kolorowy TFT LCD, pojemnościowy ekran dotykowy, przyciski dotykowe. Rozdzielczość ekranu: 1024x600, montaż natynkowy. Obsługuje podgląd ze stacji zewnętrznej i kamer IP Współpracuje z dystrybutorem DS-KAD709. Kolor czarny. |  | 830
Intercom | DS-KH8340-TCE2/EU-W |  | 305301251 | Stacja wewnętrzna systemu dwuprzewodowego, 7-calowy kolorowy TFT LCD, pojemnościowy ekran dotykowy, przyciski dotykowe. Rozdzielczość ekranu: 1024x600, montaż natynkowy. Obsługuje podgląd ze stacji zewnętrznej i kamer IP Współpracuje z dystrybutorem DS-KAD709. Kolor biały. |  | 830
Intercom | DS-KAD709 |  | 305300779 | Dystrybutor audio/wideo/zasilania do systemu dwuprzewodowego. Współpracuje z DS-KH8340-TCE2 i DS-KV8103-IME2. 1 interfejs RJ-45, 9 interfejsów dwuprzewodowych, przycisk resetowania. Montaż naszynę DIN, zasilanie: 24 VDC, 60 W |  | 418
IP Villa Video Intercom System
Villa door station | DS-KV6113-PE1 |  | 305301814 | Stacja bramowa Villa 2 generacji. Kamera szerokokątna 2MPix z podświetleniem IR, mikrofon, głośnik, 1 przycisk wywołania, czytnik kart Mifare 13,56MHz. Wbudowany 1 przekaźnik do sterowania zamkiem, 4 wejścia alarmowe. Komunikacja Ethernet 10/100Mbps, Zasilanie 12VDC lub PoE (IEEE 802.3af). Obudowa plastikowa, IP65. |  | 677
Villa door station | DS-KV6113-PE1(B) |  | 305302340 | Stacja bramowa Villa 2 generacji. Kamera szerokokątna 2MPix z podświetleniem IR, mikrofon, głośnik, 1 przycisk wywołania, czytnik kart Mifare 13,56MHz. Wbudowany 1 przekaźnik do sterowania zamkiem, 4 wejścia alarmowe. Komunikacja Ethernet 10/100Mbps, Zasilanie 12VDC lub PoE (IEEE 802.3af). Obudowa plastikowa, IP65. | NOWOŚĆ | 677
Villa door station | DS-KV6113-WPE1 |  | 305301760 | Stacja bramowa Villa 2 generacji. Kamera szerokokątna 2MPix z podświetleniem IR, mikrofon, głośnik, 1 przycisk wywołania, czytnik kart Mifare 13,56MHz. Wbudowany 1 przekaźnik do sterowania zamkiem, 4 wejścia alarmowe. Komunikacja Ethernet 10/100Mbps, Wi-Fi 802.11b/g/n. Zasilanie 12VDC lub PoE (IEEE 802.3af). Obudowa plastikowa, IP65. |  | 715
Villa door station | DS-KV6113-WPE1(B) |  | 305302342 | Stacja bramowa Villa 2 generacji. Kamera szerokokątna 2MPix z podświetleniem IR, mikrofon, głośnik, 1 przycisk wywołania, czytnik kart Mifare 13,56MHz. Wbudowany 1 przekaźnik do sterowania zamkiem, 4 wejścia alarmowe. Komunikacja Ethernet 10/100Mbps, Wi-Fi 802.11b/g/n. Zasilanie 12VDC lub PoE (IEEE 802.3af). Obudowa plastikowa, IP65. | NOWOŚĆ | 715
Villa door station | DS-KV8113-WME1/Surface |  | 305301755 | Stacja bramowa Villa 2 generacji. Wersja natynkowa. Kamera szerokokątna 2MPix z podświetleniem IR, mikrofon, głośnik, 1 przycisk wywołania, czytnik kart Mifare 13,56MHz. Wbudowane 2 przekaźniki do sterowania zamkami, 4 wejścia alarmowe. Komunikacja Ethernet 10/100Mbps, Wi-Fi 802.11b/g/n. Zasilanie 12VDC lub PoE (IEEE 802.3af). Obudowa aluminiowa, IP65, IK08. |  | 949
Villa door station | DS-KV8213-WME1/Surface |  | 305301756 | Stacja bramowa Villa 2 generacji. Wersja natynkowa. Kamera szerokokątna 2MPix z podświetleniem IR, mikrofon, głośnik, 2 przyciski wywołania, czytnik kart Mifare 13,56MHz. Wbudowane 2 przekaźniki do sterowania zamkami, 4 wejścia alarmowe. Komunikacja Ethernet 10/100Mbps, Wi-Fi 802.11b/g/n. Zasilanie 12VDC lub PoE (IEEE 802.3af). Obudowa aluminiowa, IP65, IK08. |  | 1026
Villa door station | DS-KV8413-WME1/Surface |  | 305301757 | Stacja bramowa Villa 2 generacji. Wersja natynkowa. Kamera szerokokątna 2MPix z podświetleniem IR, mikrofon, głośnik, 4 przyciski wywołania, czytnik kart Mifare 13,56MHz. Wbudowane 2 przekaźniki do sterowania zamkami, 4 wejścia alarmowe. Komunikacja Ethernet 10/100Mbps, Wi-Fi 802.11b/g/n. Zasilanie 12VDC lub PoE (IEEE 802.3af). Obudowa aluminiowa, IP65, IK08. | NOWOŚĆ | 1105
Villa door station | DS-KV8113-WME1(B)/Surface |  | 305302344 | Stacja bramowa Villa 2 generacji. Wersja natynkowa. Kamera szerokokątna 2MPix z podświetleniem IR, mikrofon, głośnik, 1 przycisk wywołania, czytnik kart Mifare 13,56MHz. Wbudowane 2 przekaźniki do sterowania zamkami, 4 wejścia alarmowe. Komunikacja Ethernet 10/100Mbps, Wi-Fi 802.11b/g/n. Zasilanie 12VDC lub PoE (IEEE 802.3af). Obudowa aluminiowa, IP65, IK08. | NOWOŚĆ | 949
Villa door station | DS-KV8213-WME1(B)/Surface |  | 305302346 | Stacja bramowa Villa 2 generacji. Wersja natynkowa. Kamera szerokokątna 2MPix z podświetleniem IR, mikrofon, głośnik, 2 przyciski wywołania, czytnik kart Mifare 13,56MHz. Wbudowane 2 przekaźniki do sterowania zamkami, 4 wejścia alarmowe. Komunikacja Ethernet 10/100Mbps, Wi-Fi 802.11b/g/n. Zasilanie 12VDC lub PoE (IEEE 802.3af). Obudowa aluminiowa, IP65, IK08. | NOWOŚĆ | 1026
Villa door station | DS-KV8413-WME1(B)/Surface |  | 305302348 | Stacja bramowa Villa 2 generacji. Wersja natynkowa. Kamera szerokokątna 2MPix z podświetleniem IR, mikrofon, głośnik, 4 przyciski wywołania, czytnik kart Mifare 13,56MHz. Wbudowane 2 przekaźniki do sterowania zamkami, 4 wejścia alarmowe. Komunikacja Ethernet 10/100Mbps, Wi-Fi 802.11b/g/n. Zasilanie 12VDC lub PoE (IEEE 802.3af). Obudowa aluminiowa, IP65, IK08. |  | 1105
Villa door station | DS-KV8113-WME1/Flush |  | 305302108 | Stacja bramowa Villa 2 generacji. Wersja podtynkowa. Kamera szerokokątna 2MPix z podświetleniem IR, mikrofon, głośnik, 1 przycisk wywołania, czytnik kart Mifare 13,56MHz. Wbudowane 2 przekaźniki do sterowania zamkami, 4 wejścia alarmowe. Komunikacja Ethernet 10/100Mbps, Wi-Fi 802.11b/g/n. Zasilanie 12VDC lub PoE (IEEE 802.3af). Obudowa aluminiowa, IP65, IK08. |  | 949
Villa door station | DS-KV8213-WME1/Flush |  | 305302110 | Stacja bramowa Villa 2 generacji. Wersja podtynkowa. Kamera szerokokątna 2MPix z podświetleniem IR, mikrofon, głośnik, 2 przyciski wywołania, czytnik kart Mifare 13,56MHz. Wbudowane 2 przekaźniki do sterowania zamkami, 4 wejścia alarmowe. Komunikacja Ethernet 10/100Mbps, Wi-Fi 802.11b/g/n. Zasilanie 12VDC lub PoE (IEEE 802.3af). Obudowa aluminiowa, IP65, IK08. |  | 1026
Villa door station | DS-KV8413-WME1/Flush |  | 305302112 | Stacja bramowa Villa 2 generacji. Wersja podtynkowa. Kamera szerokokątna 2MPix z podświetleniem IR, mikrofon, głośnik, 4 przyciski wywołania, czytnik kart Mifare 13,56MHz. Wbudowane 2 przekaźniki do sterowania zamkami, 4 wejścia alarmowe. Komunikacja Ethernet 10/100Mbps, Wi-Fi 802.11b/g/n. Zasilanie 12VDC lub PoE (IEEE 802.3af). Obudowa aluminiowa, IP65, IK08. |  | 1105
Villa door station | DS-KV8113-WME1(B)/Flush |  | 305302428 | Stacja bramowa Villa 2 generacji. Wersja podtynkowa. Kamera szerokokątna 2MPix z podświetleniem IR, mikrofon, głośnik, 1 przycisk wywołania, czytnik kart Mifare 13,56MHz. Wbudowane 2 przekaźniki do sterowania zamkami, 4 wejścia alarmowe. Komunikacja Ethernet 10/100Mbps, Wi-Fi 802.11b/g/n. Zasilanie 12VDC lub PoE (IEEE 802.3af). Obudowa aluminiowa, IP65, IK08. | NOWOŚĆ | 949
Villa door station | DS-KV8213-WME1(B)/Flush |  | 305302436 | Stacja bramowa Villa 2 generacji. Wersja podtynkowa. Kamera szerokokątna 2MPix z podświetleniem IR, mikrofon, głośnik, 2 przyciski wywołania, czytnik kart Mifare 13,56MHz. Wbudowane 2 przekaźniki do sterowania zamkami, 4 wejścia alarmowe. Komunikacja Ethernet 10/100Mbps, Wi-Fi 802.11b/g/n. Zasilanie 12VDC lub PoE (IEEE 802.3af). Obudowa aluminiowa, IP65, IK08. | NOWOŚĆ | 1026
Villa door station | DS-KV8413-WME1(B)/Flush |  | 305302438 | Stacja bramowa Villa 2 generacji. Wersja podtynkowa. Kamera szerokokątna 2MPix z podświetleniem IR, mikrofon, głośnik, 4 przyciski wywołania, czytnik kart Mifare 13,56MHz. Wbudowane 2 przekaźniki do sterowania zamkami, 4 wejścia alarmowe. Komunikacja Ethernet 10/100Mbps, Wi-Fi 802.11b/g/n. Zasilanie 12VDC lub PoE (IEEE 802.3af). Obudowa aluminiowa, IP65, IK08. | NOWOŚĆ | 1105
Module door station | DS-KD8003-IME1/Flush(Europe BV) |  | 305301496 | Moduł główny modułowej stacji bramowej w obudowie podtynkowej IP65: DS-KD8003-IME1/EU + DS-KD-ACF1 |  | 871
Module door station | DS-KD8003-IME1/Surface(Europe BV) |  | 305301497 | Moduł główny modułowej stacji bramowej w obudowie natynkowej IP65: DS-KD8003-IME1/EU + DS-KD-ACW1 |  | 947
Villa door station | DS-KV8102-IM |  | 305300105 | Stacja bramowa "Villa" 1.3 MP, Wykonana ze stopu aluminium, Rozdzielczość kamery: HD720P, 25kl/s(P), 10M/100M adaptacyjny Ethernet, RS-485, 4 wejścia alarmowe, 1 wyjście alarmowe, IP65, 12 VDC, możliwość podłączenia 1 stacji wewnętrznej, doświetlenie IR |  | 954
Villa door station | DS-KV8202-IM |  | 305300109 | Stacja bramowa "Villa" 1.3 MP, Wykonana ze stopu aluminium, Rozdzielczość kamery: HD720P, 25kl/s(P), 10M/100M adaptacyjny Ethernet, RS-485, 4 wejścia alarmowe, 1 wyjście alarmowe, IP65, 12 VDC, możliwość podłączenia 2 stacji wewnętrznych, doświetlenie IR |  | 1024
Villa door station | DS-KV8402-IM |  | 305300113 | Stacja bramowa "Villa" 1.3 MP, Wykonana ze stopu aluminium, Rozdzielczość kamery: HD720P, 25kl/s(P), 10M/100M adaptacyjny Ethernet, RS-485, 4 wejścia alarmowe, 1 wyjście alarmowe, IP65, 12 VDC, możliwość podłączenia 4 stacji wewnętrznych, doświetlenie IR |  | 1103
Villa door station | DS-KV8102-IP |  | 305300117 | Stacja bramowa "Villa" 1.3 MP, Wykonana z plastiku, Rozdzielczość kamery: HD720P, 25kl/s(P), 10M/100M adaptacyjny Ethernet, RS-485, 4 wejścia alarmowe, 1 wyjście alarmowe, IP65, 12 VDC, możliwość podłączenia 1 stacji wewnętrznej, doświetlenie IR |  | 713
Villa door station | DS-KV8102-VP |  | 305300121 | Stacja bramowa "Villa" 1.3 MP, Wykonana z plastiku, Rozdzielczość kamery: HD720P, 25kl/s(P), 10M/100M adaptacyjny Ethernet, RS-485, 4 wejścia alarmowe, 1 wyjście alarmowe, IP65, 12 VDC, możliwość podłączenia 1 stacji wewnętrznej, doświetlenie: światło białe |  | 713
Doorbell | DS-KB8112-IM Hikvision Europe BV |  | 305301187 | Wandaloodporna stacja bramowa, kamera IP 1.3 MP, Kąt widzenia w poziomie 80° i kąt widzenia w pionie 44°, regulacja pola widzenia od -50° do 50°, 10/100 Mbps adaptacyjny Ethernet, PoE (Power over Ethernet), Promiennik IR, Zasięg IR: 5 Metrów, Wandaloodporność IK 9 oraz klasa szczelności IP 66 |  | 675
Doorbell | DS-KB8113-IME1 |  | 305302014 | Wandaloodporna stacja bramowa, kamera IP 2 MPix, Kąt widzenia w poziomie 88° i kąt widzenia w pionie 45°, regulacja pola widzenia od -50° do 50°, 10/100 Mbps adaptacyjny Ethernet, PoE (Power over Ethernet), Promiennik IR, Zasięg IR: 3m, Wandaloodporność IK09 oraz stopień ochronyi IP 65, bezpośrednia łączność z Hik-Connect, konfiguracja przez webservice. | NOWOŚĆ | 714.47
IP Commercial Video Intercom System
Intercom | DS-KD9613-E6 |  | 305301574 | Stacja bramowa wideodomofonu z funkcją rozpoznawania twarzy, ekran dotykowy LCD 10 cali, kamera szerokokątna 2Mpix, wbudowany czytnik kart Mifare, pamięć 3000 twarzy, 10000 kart. Wymagana puszka podtynkowa DS-KABD9613-G. Stopień ochrony IP65. |  | 5166
Intercom | DS-KD9613-FE6 |  | 305301763 | Stacja bramowa wideodomofonu z funkcją rozpoznawania twarzy, ekran dotykowy LCD 10 cali, kamera szerokokątna 2Mpix, wbudowany czytnik kart Mifare, wbudowany czytnik linii papilarnych, pamięć 3000 twarzy, 10000 kart, Wymagana puszka podtynkowa DS-KABD9613-G. Stopień ochrony IP65. |  | 5813
Intercom | DS-KM8301 |  | 305300221 | Stacja portierska systemu interkomowego. Kamera: CMOS 0.3 MP, Wielkość ekranu 7", Typ ekranu: Kolor TFT LCD, ekran dotykowy, rozdzielczość ekranu 1024 × 600, przyciski funkcyjne, 1 RJ-45 10/100/1000 Mbps interfejs adaptacyjny Ethernet, sposób komunikacji: 2 RS-485 Half-Duplex Port, 1 interfejs USB U-Disk, 2 wyjścia On-Off, 2 wyjścia przekaźnikowe, 4 wejścia On-Off, zasilanie12 VDC |  | 4130
Intercom | DS-KAD606 |  | 305300201 | Switch, 8 portów x 100Mbps (6 portów POE24V, 2 interfejsy kaskadowe LAN), przeznaczony do urzadzeń 1 generacji: stacji wewnętrznej i stacji bramowej "Villa". |  | 571
Intercom | DS-KAD612 |  | 305300205 | Switch, 16 portów x 100Mbps (12 portów POE24V, 4 interfejsy kaskadowe LAN), przeznaczony do urzadzeń 1 generacji: stacji wewnętrznej i stacji bramowej "Villa". |  | 818
Intercom | DS-KAD606-P |  | 305300652 | Switch, 8 portów x 100Mbps (6 portów POE24V, 2 interfejsy kaskadowe LAN), przeznaczony do urzadzeń 1 generacji: stacji wewnętrznej i stacji bramowej "Villa". |  | 339
Intercom KIT
IP Kit | DS-KIS602(Europe BV) |  | 305301627 | Zestaw wideo domofonu IP dla willi lub domu, tylko jeden przycisk wywołania. Stacja bramowa w ramce natynkowej: DS-KD8003-IME1/Surface x1 Montor: DS-KH6320-WTE1 x1 Swich PoE 4-portowy x1 Karta microSD: 16GB x1 |  | 1758
IP Kit | DS-KIS603-P |  | 305301961 | Zestaw wideodomofonu IP dla willi lub domu, jeden przycisk wywołania. Stacja bramowa: DS-KV6113-WPE1 x1 Monitor: DS-KH6320-WTE1 x1 Zasilacz wtyczkowy: 12VDC/2A x2 |  | 1137.4
IP Kit | DS-KIS603-P(B) |  | 305302411 | Zestaw wideodomofonu IP dla willi lub domu, jeden przycisk wywołania. Stacja bramowa: DS-KV6113-WPE1 x1 Monitor: DS-KH6320-WTE1 x1 Zasilacz wtyczkowy: 12VDC/2A x2 | NOWOŚĆ | 1137.4
IP Kit | DS-KIS604-S |  | 305301963 | Zestaw wideodomofonu IP dla willi lub domu, jeden przycisk wywołania Stacja bramowa: DS-KV8113-WME1 x1 Monitor: DS-KH6320-WTE1 x1 Switch PoE: DS-3E0105P-E/M(B) x1 Karta microSD: 16GB x1 |  | 1381.3
IP Kit | DS-KIS604-S(B) |  | 305302413 | Zestaw wideodomofonu IP dla willi lub domu, jeden przycisk wywołania Stacja bramowa: DS-KV8113-WME1 x1 Monitor: DS-KH6320-WTE1 x1 Switch PoE: DS-3E0105P-E/M(B) x1 Karta microSD: 16GB x1 | NOWOŚĆ | 1381.3
2-wire IP kit | DS-KIS702(Europe BV) |  | 305301917 | Zestaw wideodomofonu dwuprzewodowego dla budynku jednorodzinnego: Stacja bramowa: DS-KD8003-IME2/Surface x1 Monitor: DS-KH6320-WTE2 x1 Dystrybutor 4-kanałowy: DS-KAD704 x1 Karta microSD 16GB x1 Zasilacz 24VDC na szynę DIN |  | 1218.7
2-wire IP kit | DS-KIS703-P(Europe BV) |  | 305302152 | Two-Wire IP video intercom kit for villa or house, only one call button. DS-KV8103-IMPE2 x1; DS-KH6320-WTPE2 x1; 36W power adapter x1; Rain shield x1; | NOWOŚĆ | 812.2
2-wire Analog Kit | DS-KIS101-P/Surface |  | 305302266 | Zestaw wideodomofonu analogowego 2-przewodowego (wersja natynkowa): Stacja bramowa: DS-KV1101-ME2/Surface Monitor: DS-KH1200 Zasilacz x 1 Daszek do stacji bramowej. | NOWOŚĆ | 487
2-wire Analog Kit | DS-KIS101-P/Flush |  | 305302267 | Zestaw wideodomofonu analogowego 2-przewodowego (wersja podtynkowa): Stacja bramowa: DS-KV1101-ME2/Flush Monitor: DS-KH1200 Zasilacz x 1 Daszek do stacji bramowej. | NOWOŚĆ | 487
4-wire Analog KIT | DS-KIS202 |  | 305300619 | Zestaw DS-KB2411-IM i DS-KH2220 |  | 267.48
2-wire IP kit | DS-KIS701-B-D |  | 305301532 | Zestaw wideodomofonu dwuprzewodowego dla jednego lokalu: Stacja bramowa: DS-KV8103-IME2 x1 Monitor: DS-KH8340-TCE2/EU-B x1 (kolor czarny) Dystrybutor: DS-KAD709 x1 W zestawie zasilacz na szynę DIN do DS-KAD709 |  | 2190
2-wire IP kit | DS-KIS701-W-D |  | 305301533 | Zestaw wideodomofonu dwuprzewodowego dla jednego lokalu: Stacja bramowa: DS-KV8103-IME2 x1 Monitor: DS-KH8340-TCE2/EU-B x1 (kolor biały) Dystrybutor: DS-KAD709 x1 W zestawie zasilacz na szynę DIN do DS-KAD709 |  | 2190
Accessories
Intercom | DS-KAB01 |  | 305700159 | Obudowa ochronna wykonana ze stali nierdzewnej. Obudowa stosowana do montażu ściennego do stacji bramowej "Villa" (DS-KV8X02-IM), brak izolacji |  | 247
Intercom | DS-KAB02 |  | 305700160 | Obudowa ochronna wykonana ze stali nierdzewnej. Obudowa stosowana do montażu ściennego do stacji bramowej "Villa" (DS-KV8X02-IM), brak izolacji |  | 171
Intercom | DS-KABV8113-RS(海外标配)/Surface |  | 305700586 | Daszek do stacji bramowej typu Villa 2 generacji w wersji natynkowej: DS-KV8113-WME1, DS-KV8213-WME1, DS-KV8413-WME1. |  | 69
Intercom | DS-KABV8113-RS(海外标配)/Flush |  | 305700588 | Daszek do stacji bramowej typu Villa 2 generacji w wersji podtynkowej: DS-KV8113-WME1/Flush, DS-KV8213-WME1/Flush, DS-KV8413-WME1/Flush. |  | 69
Intercom | DS-KABV6113-RS(海外中性)/Surface |  | 305700624 | Daszek do stacji bramowej typu Villa 2 generacji: DS-KV6113-WPE1, DS-KV6113-WPE1. |  | 45
Intercom | DS-KAB86 |  | 305700158 | Puszka do montażu wewnętrznej stacji bramowej. Wykonana z materiału izolacyjnego |  | 15
Intercom | DS-KAB10-D |  | 305700194 | Obudowa ochronna wykonana ze stali nierdzewnej，Obudowa stosowana do montażu stacji bramowej (DS-KD8102-V), brak izolacji |  | 469
Intercom | DS-KAB11-D |  | 305700196 | Obudowa ochronna wykonana ze stali nierdzewnej，Obudowa stosowana do montażu stacji bramowej (DS-KD8002-VM), brak izolacji |  | 494
Intercom | DS-KAB13-D |  | 305700373 | Materiał ze stali nierdzewnej, Wygodna konstrukcja dostępna do montażu stacji zewnętrznej (DS-KD3002-VM), Bez izolacji |  | 454
Intercom | DS-KAB03-V |  | 305700195 | Materiał ze stali nierdzewnej, Wygodna konstrukcja do montażu na powierzchni 2-żyłowej stacji bramowej (DS-KV8103-IME2 lub DS-KIS701) |  | 377
Intercom | DS-KAB21-H |  | 305700343 | Stabilny statyw biurkowy wykonany ze stali nierdzewnej przeznaczony do stacji wewnętrznej pierwszej generacji: KH6310/KH8300/KH8301, |  | 118
Intercom | DS-KABD9613-G |  | 305700559 | Puszka podtynkowa dla stacji bramowej DS-KD9613-(F)E6, tworzywo sztuczne. |  | 132
Intercom | DS-KAB21-B |  | 305700374 | Uchwyt montażowy do instalacji stacji bramowej DS-KB2421-IM odchylonej o 30°. |  | 28
Intercom | DS-KAW50-1 |  | 305300178 | Zasilacz do stacji bramowej wielolokatorskiej oraz do stacji bramowej "Villa", Napięcie wyjściowe 12 VDC, prąd 4.2A moc wyjściowa 50W, metalowa obudowa. |  | 428
Intercom | DS-KAW50-1N |  | 305300637 | Zasilacz do stacji bramowej wielolokatorskiej oraz do stacji bramowej "Villa", Napięcie wyjściowe 12 VDC, prąd 4.2A moc wyjściowa 50W, bez obudowy. |  | 183
Intercom | DS-KAW150-2N |  | 305300639 | Zasilacz do stacji bramowej wielolokatorskiej oraz do stacji bramowej "Villa", Napięcie wyjściowe 12 VDC, prąd 4.2A moc wyjściowa 150W, bez obudowy. |  | 390
Demo box
Intercom | DS-KIS703-P-D |  | 305302269 | Two-Wire IP video intercom suitcase DS-KV8103-IMPE2 x1; DS-KH6320-WTPE2 x1; 36W power adapter x1; | NOWOŚĆ | 1355
Intercom | DS-KA01-ZX-20 |  | 305301499 | Walizka demonstracyjna, składajaca się z: Monitora DS-KH8350-WTE1 zdobywca nagrody Reddot 2017 Monitora DS-KH6320-WTE1 Stacji bramowej: DS-KD8003-IME1 z modułami DS-KD-KK oraz DS-KD-IN w ramce podtynkowej KD-ACF3(Plastik) Moduły do samodzielnego podłączania: Stacja bramowa: DS-KD8003-IME1 Moduł wizytownika: DS-KD-KK Moduł czytnika kart Mifare :DS-KD-M Moduł klawiatury: DS-KD-KP Moduł wskaźnika: DS-KD-IN Ramka natynkowa: DS-KD-ACW1 Ramka natynkowa: DS-KD-ACW2 Ramka podtynkowa: DS-KD-ACF3 |  | 11381

## Display & Transmision
TYP | MODEL | ZDJĘCIE | SAP | OPIS | INFO | MSRP PLN
Tran/Display | DS-D5022FN/EU |  | 302503673 | Monitor 21.5" Hikvision, technologia LED. Rozdzielczość 1920 ×1080, kąty widzenia: 178° (H) / 178° (V). Jasność: 250 cd/m³, kontrast 3000: 1, czas reakcji: 13ms. Złącza: 1xHDMI (wej.), 1xVGA (wej.). Mocownanie VESA. Przystosowany do pracy 7x24. Wymiary: 489×378×167mm, waga około 2.75 kg. Zasilanie 240VAC. |  | 645.0192
Tran/Display | DS-D5024FN/EU |  | 302503674 | Monitor 23.8" Hikvision, technologia LED. Rozdzielczość 1920 ×1080, kąty widzenia: 178° (H) / 178° (V). Jasność: 250 cd/m³, kontrast 1000: 1, czas reakcji: 14ms. Złącza: 1xHDMI (wej.), 1xVGA (wej.). Mocownanie VESA. Przystosowany do pracy 7x24. Wymiary: 540×418×227mm, waga około 3.43 kg. Zasilanie 240VAC. |  | 797.5575
Tran/Display | DS-D5027FN/EU |  | 302503576 | Monitor 27" Hikvision, technologia LED. Rozdzielczość 1920 ×1080, kąty widzenia: 178° (H) / 178° (V). Jasność: 300 cd/m³, kontrast 1000: 1, czas reakcji: 14ms. Złącza: 1xHDMI (wej.), 1xVGA (wej.). Mocownanie VESA. Przystosowany do pracy 7x24. Wymiary: 614×454×226mm, waga około 4.06 kg. Zasilanie 240VAC. |  | 1023
Tran/Display | DS-D5022FN |  | 302502960 | Monitor 21.5" Hikvision, technologia LED. Rozdzielczość 1920 ×1080, kąty widzenia: 178° (H) / 178° (V). Jasność: 250 cd/m³, kontrast 3000: 1, czas reakcji: 13ms. Złącza: 1xHDMI (wej.), 1xVGA (wej.). Mocownanie VESA. Przystosowany do pracy 7x24. Wymiary: 489×378×167mm, waga około 2.75 kg. Zasilanie 240VAC. |  | 572
Tran/Display | DS-D5024FN |  | 302502963 | Monitor 23.8" Hikvision, technologia LED. Rozdzielczość 1920 ×1080, kąty widzenia: 178° (H) / 178° (V). Jasność: 250 cd/m³, kontrast 1000: 1, czas reakcji: 14ms. Złącza: 1xHDMI (wej.), 1xVGA (wej.). Mocownanie VESA. Przystosowany do pracy 7x24. Wymiary: 540×418×227mm, waga około 3.43 kg. Zasilanie 240VAC. |  | 728
Tran/Display | DS-D5027FN |  | 302502964 | Monitor 27" Hikvision, technologia LED. Rozdzielczość 1920 ×1080, kąty widzenia: 178° (H) / 178° (V). Jasność: 300 cd/m³, kontrast 1000: 1, czas reakcji: 14ms. Złącza: 1xHDMI (wej.), 1xVGA (wej.). Mocownanie VESA. Przystosowany do pracy 7x24. Wymiary: 614×454×226mm, waga około 4.06 kg. Zasilanie 240VAC. |  | 1023
Tran/Display | DS-D5019QE-B/EU | Core | 302502266 | Monitor 18.5" Hikvision, technologia LED. Rozdzielczość 1366x768, kąty widzenia: 90° (H) / 65° (V). Wielkość piksela 0.3x0.3mm, jasność: 200 cd/m³, kontrast 600:1, czas reakcji: 5ms. Złącza: 1xHDMI (wej.), 1xVGA (wej.). Mocownanie VESA 75x75mm. Przystosowany do pracy 7x24. Wymiary: 445.58x274.99x44.6mm, waga około 2.8kg. Zasilanie 230VAC. |  | 424
Tran/Display | DS-D5022QE-E |  | 302502284 | 21.5 calowy monitor, wysoka niezawodność 24/7 ; podświetlenie LED ; rozdzielczość full HD 1920x1080 ; porty HDMI i VGA ; obudowa z tworzywa sztucznego ; rozmiar pxela 0.24825 x 0.24825 mm ; jasność 200 cd/m² ; kontrast 600:1 ; obszar aktywny 476.64mm× 268.11mm ; zasilanie 100 do 240 VAC, 50/60Hz ; pobór mocy: 30W, 0.5W w stanie spoczynku ; temperatura pracy: 0 - 40 º C ; wymiary: 511mm × 377mm × 170mm (z podstawką) / 511mm × 313mm × 46mm ; waga bez opakowania: 3.2kg |  | 498
Tran/Display | DS-D5022QE-B/EU |  | 302502271 | Monitor 21.5" Hikvision, technologia LED. Rozdzielczość 1920x1080, kąty widzenia: 170° (H) / 160° (V). Wielkość piksela 0.248x0.248mm, jasność: 250 cd/m³, kontrast 1000:1, czas reakcji: 5ms. Wejścia: 1xHDMI, 1xVGA. Mocownanie VESA 100x100mm. Przystosowany do pracy 7x24. Waga około 3.3kg. Zasilanie 230VAC. |  | 528
Tran/Display | DS-D5024QE |  | 302502350 | Monitor 23.8” wyświetlacz LCD o rozdzielczości 1920x1080, 16.7 milionów kolorów, podświetlenie 250cd/m², kontrast 1000:1, odświeżanie 14ms. Wejścia 1 HDMI, 1VGA. Zasilanie 100-240VAC, pobór <30W, temp. Pracy 0℃-40℃, wymiary 555 mm×339 mm×46 mm , waga 3.7Kg. |  | 698
Tran/Display | DS-D5032QE |  | 302502499 | Monitor 31.5” wyświetlacz LCD o rozdzielczości 1920x1080, 16.7M kolorów, podświetlenie 300cd/m², kontrast 1400:1, odświeżanie 8ms. Wejścia 1 HDMI, 1VGA, audio wejście, RJ45. Zasilanie 100-240VAC, pobór <55W, temp. Pracy 0℃-40℃, wymiary 727mm*474mm*64mm, waga 5.09Kg. |  | 1290
Tran/Display | DS-D5032QE-B |  | 302502415 | Monitor 31.5” wyświetlacz LCD o rozdzielczości 1920x1080, 16.7M kolorów, podświetlenie 350cd/m², kontrast 1400:1, odświeżanie 6ms. Wejścia 1 HDMI, 1VGA, 1 DVI-D, audio wejście, wyjście słuchawkowe. Zasilanie 100-240VAC, pobór <50W, temp. Pracy 0℃-40℃, wymiary 724.34mm*424.19mm*46.26mm, waga 6.8Kg. |  | 1395
Tran/Display | DS-D5043QE |  | 302502715 | Monitor 43", rozdzielcość 1080P(1920x1080@60Hz), podświetlenie 360cd/m², kontrast 1200:1, czas odświeżani 8ms, ilość kolorów 16.7M, wejście HDMI/VGA/audio, kąt widzenia: 178°/178°, obudowa z tworzywa sztucznego, mocowanie VESA, uchwyt podstawowy w zestawie, wbudowany głośnik (2*50W), zasilanie 100-240VAC, temperatura pracy 5°C-40°C, wymiary 968.18x562.99x76.8mm, waga 8.2kg |  | 1878
Tran/Display | DS-D5022FC(EU) | Core | 302501498 | Monitor 21.5" Hikvision, technologia LED. Rozdzielczość 1920x1080, kąty widzenia: 170° (H) / 160° (V). Wielkość piksela 0.248x0.248mm, jasność: 250 cd/m³, kontrast 1000:1, czas reakcji: 5ms. Wejścia: 1xHDMI, 1xVGA, 1xBNC, 1xAudio, 1xUSB. Wyścia: 1xBNC, 1xAudio. Wbudowane głośniki. Mocownanie VESA 100x100mm. Przystosowany do pracy 7x24. Wymiary: 511.4x313x45.4mm, waga około 3.2kg. Zasilanie 12VDC. |  | 684
Tran/Display | DS-D5024FC | Core | 302501430 | Monitor 23.6" Hikvision, technologia LED. Rozdzielczość 1920x1080, kąty widzenia: 170° (H) / 160° (V). Wielkość piksela 0.2715x0.2715mm, jasność: 250 cd/m³, kontrast 1000:1, czas reakcji: 5ms. Wejścia: 1xHDMI, 1xVGA, 1xBNC. Mocownanie VESA 100x100mm. Przystosowany do pracy 7x24. Waga około 5.1kg. Zasilanie 230VAC. |  | 792
Tran/Display | DS-D5032FC-A | Core | 302501817 | Monitor 23.6" Hikvision, technologia TFL-LED. Rozdzielczość 1920x1080, kąty widzenia: 178° (H) / 178° (V). Wielkość piksela 0.36375x0.36375mm, jasność: 300 cd/m³, kontrast 3000:1, czas reakcji: 3.5ms. Wejścia: 1xHDMI, 1xVGA, 1xBNC, 1xS-Video. Mocownanie VESA 200x100mm. Przystosowany do pracy 7x24. Waga około 8kg. Zasilanie 230VAC. |  | 1917
Tran/Display | DS-5027UC |  | 302503563 | Monitor DS-D5027UC 27’’, 4K, rozdzielczość monitora 3840×2160@60Hz, Jasność: 350cd/m² , Kontrast: 1000:1; Czas odpowiedzi: 14ms; Kolor: 8 Bit + FRC(1.07G); Obszar aktywny: 596.736（H）mm×335.664（V）mm ; Kąt widzenia: poziomo/pionowo 178°/ 178°; Interfejsy: 1 wejście HDMI2.0, 3840*2160@60Hz, 1 wejście DisplayPort IN - DP, 3840*2160@60Hz, 1 wyjście audio 3.5mm; Zasilanie: 100~240 VAC，50/60 Hz ; Pobór mocy : ≤56W; Temperatura pracy: 0℃--40℃ ; Kolor obudowy: czarny; mocowanie VESA: 100mm x100mm，4-M4 x10mm; Głośnik: 2 x 2W; Wymiary: 614.19mm(W) x 400.4mm(H) x 249.6mm(D) ; Waga : 6.55 Kg; |  | 1528
Tran/Display | DS-D5028UC |  | 302502039 | Monitor 27.9” wyświetlacz LCD o rozdzielczości 3840 x 2160, 1.07B kolorów, podświetlenie 300cd/m², kontrast 1000:1, odświeżanie 5.5ms. Wejścia 1 HDMI, 1VGA, 1DP, audio. Zasilanie 100-240VAC, pobór <45W, temp. Pracy 0℃-40℃, wymiary 659.7mm x 391mm x 49.3mm, waga 5.6Kg. |  | 1919
Tran/Display | DS-D5043UC |  | 302502773 | Monitor 42.5", wyświetlacz D-LED, rozdzielcość 4K(3840x2160), podświetlenie 400cd/m², kontrast 1200:1, czas odświeżani 8ms, ilość kolorów 1.07 biliona, wejście 2xHDMI,1xVGA, wej./wyj. audio, 2x USB (3.0/2.0), LAN. Kąt widzenia: 178°/178°,mocowanie VESA, wbudowany głośnik (2*8W), zasilanie 100-240VAC, temperatura pracy 0°C-40°C, wymiary 986.2x559.4x60.9 mm, waga 8.6kg |  | 3095
Tran/Display | DS-D5050UC |  | 302501992 | Monitor 49.5” wyświetlacz LCD o rozdzielczości 3840 × 2160, 10.07B kolorów, podświetlenie 300cd/m², kontrast 4000:1, odświeżanie 8ms. Wejścia 2 HDMI, 1VGA, 1 LAN, AV wejście, USB 2.0, USB 3.0, SPDIF wyjście. Wbudowane głośniki 2x 8W. Zasilanie 100-240VAC, pobór <117W, temp. Pracy 0℃-40℃, wymiary1123.6 mm × 649.3 mm × 77 mm, waga 12Kg. |  | 3339
Tran/Display | DS-D5032FL |  | 302500742 | Monitor 32" Hikvision, technologia TFT-LED. Rozdzielczość 1920x1080, kąty widzenia: 178° (H) / 178° (V). Wielkość piksela 0.3637x0.3637mm, jasność: 400 cd/m³, kontrast 3000:1, czas reakcji: 6.5ms. Wejścia: 1xHDMI, 1xVGA, 1xDVI, 1xBNC, 1xUSB, 1XRS-232, 1xAudio. Wyścia: 1xAudio. Wbudowane głośniki. Mocownanie VESA 200x200mm. Przystosowany do pracy 7x24. Wymiary: 737.4x452.5x70.65mm, waga około 12kg. Zasilanie 230VAC. |  | 2782
Tran/Display | DS-D5043FL-B |  | 302502778 | Monitor 43" Hikvision. Rozdzielczość 1920x1080, kąty widzenia: 178° (H) / 178° (V). Wielkość piksela 490.05x490.05um, jasność: 500 nit, kontrast 100000: 1, czas reakcji: 8 ms. Wejścia: 1xHDMI, 1xVGA, 1xDVI, 1xBNC, 1xUSB, 1XRS-232, 1xAudio. Wyścia: 1xBNC, 2xAudio, 1xRS-232. Mocownanie VESA 400x300mm. Przystosowany do pracy 7x24. Wymiary: 998.78 x 590.52 x 78.24 mm, waga około 21 Kg. Zasilanie 240VAC. |  | 3479
Tran/Display | DS-DM1940W |  | 190115892 | Uchwyt naścienny do monitorów: DS-D5019QE, DS-D5019QE-B, DS-D5022QE-B, DS-D5022FC, DS-D5032FC, DS-D5032FL. |  | 29
Tran/Display | DS-DM4255W |  | 190115893 | Uchwyt naścienny do monitorów: DS-D5043FC, DS-D5049FL, DS-D5055FL, DS-D5055UL-B |  | 44
Tran/Display | DS-DM3201B |  | 190115887 | Stojak do monitorów: DS-D5032FL, DS-D5032FL-C |  | 72
Tran/Display | DS-DM4303B |  | 190149608 | Stojak do monitora: DS-D5043FL-B |  | 85
Tran/Display | DS-DM5001B |  | 190159011 | Stojak pod monitor DS-D5050UC |  | 92
Tran/Display | DS-DM4304B |  | 190154079 | Uchwyt, dostępny do DS-D5043UC |  | 85
Switch | DS-3E0505HP-E |  | 301801511 | Niezarządzalny switch Hi-PoE DS-3E0505HP-E warstwy 2 (L2), posiadający 3 port × gigabit PoE, 1 port × gigabit Hi-PoE, 1 port × gigabit RJ45; typ portu: RJ45 port, full duplex, MDI/MDI-X adaptive; Standardy: IEEE 802.3, IEEE 802.3u, IEEE 802.3x, IEEE 802.3ab; Tryb przekazywania: Store-and-forward switching; Tryb pracy: Standard (default), Extend, Isolation, PoE watchdog ; Porty przeznaczone do transmisji na duże odległości (do 300m): porty od 3 do 4; Tablica adresów MAC 2K; Przepustowość: 10 Gbps; Szybkość przekazywania pakietów 7.44 Mpps; Wewnętrzna pamięć podręczna 1 Mbits; Standard PoE: Port 1: IEEE 802.3af, IEEE 802.3at, IEEE 802.3bt Porty od 2 do 4: IEEE 802.3af, IEEE 802.3at; Port PoE: 1-4; porty Hi- PoE 1; Budżet mocy PoE: 60W; Warunki pracy : -10 °C to 40 °C, Zasilanie: 48 VDC, 1.35 A; Wymiary: 121 mm × 88.1 mm × 27.6 mm; Waga 0.27kg | NOWOŚĆ, | 245.7143
Switch | DS-3E0510HP-E |  | 301801513 | Niezarządzalny switch Hi-PoE DS-3E0510HP-E warstwy 2 (L2), posiadający 6 portów× gigabit PoE, 2 porty × gigabit Hi-PoE, 1 port × gigabit RJ45, 1 port gigabitowy światłowodowy SFP; typ portu: RJ45 port, full duplex, MDI/MDI-X adaptive; Standardy: IEEE 802.3, IEEE 802.3u, IEEE 802.3x, IEEE 802.3ab, IEEE 802.3z; Tryb przekazywania: Store-and-forward switching; Tryb pracy: Standard (default), Extend, Isolation, PoE watchdog ; Porty przeznaczone do transmisji na duże odległości (do 300m): porty od 7 do 8; Tablica adresów MAC 4K; Przepustowość: 20 Gbps; Szybkość przekazywania pakietów 14.88 Mpps; Wewnętrzna pamięć podręczna 1.5 Mbits; Standard PoE: Port 1-2: IEEE 802.3af, IEEE 802.3at, IEEE 802.3bt Porty od 3 do 8: IEEE 802.3af, IEEE 802.3at; Port PoE: 1-8; porty Hi-PoE: 1-2; Budżet mocy PoE: 110W; Warunki pracy : -10 °C to 40 °C, Zasilanie: 54 VDC, 2.22 A; Wymiary: 217.6 mm × 108.55 mm × 27.8 mm; Waga 0.59kg | NOWOŚĆ, | 499.0476
Switch | DS-3E0520HP-E |  | 301801516 | Niezarządzalny switch Hi-PoE DS-3E0520HP-E warstwy 2 (L2), posiadający 12 portów× gigabit PoE, 4 porty × gigabit Hi-PoE, 2 porty × gigabit RJ45, 2 porty gigabitowe światłowodowe SFP; typ portu: RJ45 port, full duplex, MDI/MDI-X adaptive; Standardy: IEEE 802.3, IEEE 802.3u, IEEE 802.3x, IEEE 802.3ab, IEEE 802.3z; Tryb przekazywania: Store-and-forward switching; Tryb pracy: Standard (default), Extend, Isolation, PoE watchdog ; Porty przeznaczone do transmisji na duże odległości (do 300m): porty od 13 do 16; Tablica adresów MAC 8K; Przepustowość: 40 Gbps; Szybkość przekazywania pakietów 29.76 Mpps; Wewnętrzna pamięć podręczna 4.1 Mbits; Standard PoE: Port 1-4: IEEE 802.3af, IEEE 802.3at, IEEE 802.3bt Porty od 15 do 16: IEEE 802.3af, IEEE 802.3at; Port PoE: 1-16; porty Hi-PoE: 1-4; Budżet mocy PoE: 225W; Warunki pracy : -10 °C to 55 °C, Zasilanie: 100 - 240 VAC, 50/60Hz, Max. 4 A ; Wymiary: 440 mm × 220.8 mm × 44 mm; Waga 2.79kg | NOWOŚĆ, | 1222.8571
Switch | DS-3E0528HP-E |  | 301801519 | Niezarządzalny switch Hi-PoE DS-3E0528HP-E warstwy 2 (L2), posiadający 20 portów × gigabit PoE, 4 porty × gigabit Hi-PoE, 2 porty × gigabit RJ45 i 2 × gigabitowe porty światłowodowe SFP; typ portu: RJ45 port, full duplex, MDI/MDI-X adaptive; Standardy: IEEE 802.3, IEEE 802.3u, IEEE 802.3x, IEEE 802.3ab, and IEEE 802.3z; Tryb przekazywania: Store-and-forward switching; Tryb pracy: Standard (default), Extend, Isolation, PoE watchdog ; Porty przeznaczone do transmisji na duże odległości (do 300m): porty od 21 do 24; Tablica adresów MAC 8K; Przepustowość: 56 Gbps; Szybkość przekazywania pakietów 41.664Mpps; Wewnętrzna pamięć podręczna 4.1Mbits; Standard PoE: Porty od 1 do 4: IEEE 802.3af, IEEE 802.3at, IEEE 802.3bt Porty od 5 do 24: IEEE 802.3af, IEEE 802.3at; Port PoE: 1-24; porty Hi- PoE 1-4; Budżet mocy PoE: 370W; Warunki pracy : -10 °C to 55 °C, Zasilanie: 100 - 240 VAC, 50/60Hz, Max. 6.5 A Wymiary: 440 mm × 220.8 mm × 44 mm; Waga 2.98kg | NOWOŚĆ, | 1674.2857
Switch | DS-3E1105P-EI |  | 301801787 | Switch serii smart manager, można zarządzać topologią sieci, monitorować stan sieci; posiadający 4 × 100 Mbps PoE RJ45 ports, and 1 × 100 Mbps network RJ45 port; typ portu: RJ45 port, full duplex, MDI/MDI-X adaptive; standard: IEEE 802.3, IEEE 802.3u, IEEE 802.3x, IEEE 802.3ab; Porty 1-4 do transmisji na duże odległości do 300mTryb przekazywania: Store-and-forward switching; Tryb pracy: Standard mode (default), Extend mode; Tablica adresów MAC 2K; Przepustowość: 1Gbps; Szybkość przekazywania pakietów 0.744 Mpps; Wewnętrzna pamięć podręczna 768 Kbits; Waga:0.22kg; wymiary: 105 mm × 27.6 mm × 83.1 mm; Temperatura pracy 0°C do 40°C; zasilanie: 48 VDC, 1.35 A; Funkcje software: Konserwacja (Obsługa zdalnej aktualizacji, odzyskiwanie domyślnych parametrów, przeglądanie dzienników(log), konfigurowanie podstawowych parametrów sieci), wyświetlanie topologii, konfiguracja portów, funkcje PoE, zarzadzanie siecią, statystka portów. ZASILANIE PoE: standard PoE dla portów 1-4 IEEE 802.3af, IEEE 802.3at; max .moc portu:30W; max budżet mocy: 60 W |  | 219.1571
Switch | DS-3E1309P-EI |  | 301801788 | Switch serii smart manager, można zarządzać topologią sieci, monitorować stan sieci; posiadający 8 × 100 Mbps PoE RJ45 ports, and 1 × gigabit network RJ45 port; typ portu: RJ45 port, full duplex, MDI/MDI-X adaptive; standard: IEEE 802.3, IEEE 802.3u, IEEE 802.3x, IEEE 802.3ab; Porty 1-6 do transmisji na duże odległości do 300m;Tryb przekazywania: Store-and-forward switching; Tryb pracy: Standard mode (default), Extend mode; Tablica adresów MAC 16K; Przepustowość: 3.6Gbps; Szybkość przekazywania pakietów 2.6784 Mpps; Wewnętrzna pamięć podręczna 4 Mbits; Waga:0.35kg; wymiary: 170 mm × 27.6 mm × 93.1 mm; Temperatura pracy 0°C do 40°C; zasilanie: 48 VDC, 2.5 A; Funkcje software: Konserwacja (Obsługa zdalnej aktualizacji, odzyskiwanie domyślnych parametrów, przeglądanie dzienników(log), konfigurowanie podstawowych parametrów sieci), wyświetlanie topologii, konfiguracja portów, funkcje PoE, porty VIP, zarzadzanie siecią, statystka portów. ZASILANIE PoE: standard PoE dla portów 1-8 IEEE 802.3af, IEEE 802.3at; max .moc portu:30W; max budżet mocy: 110 W |  | 440.3065
Switch | DS-3E1318P-EI |  | 301801789 | Switch serii smart manager, można zarządzać topologią sieci, monitorować stan sieci i odbierać alarmy z urządzeń; posiadający 16 × 100 Mbps PoE RJ45 ports, and 2 × gigabit combos; typ portu: RJ45 port, full duplex, MDI/MDI-X adaptive; standard: IEEE 802.3, IEEE 802.3u, IEEE 802.3x, IEEE 802.3ab i IEEE 802.3z; Porty 1-16 do transmisji na duże odległości do 300m; wysoki priorytet dla portów 1-8; Tryb przekazywania: Store-and-forward switching; Tryb pracy: Standard mode (default), Extend mode; Tablica adresów MAC 16K; Przepustowość: 7.2Gbps; Szybkość przekazywania pakietów 5.3568 Mpps; Wewnętrzna pamięć podręczna 4 Mbits; Waga:2.59kg; wymiary: 440 mm × 44 mm × 220.8 mm; Temperatura pracy -10°C do 55°C; zasilanie: 100~240 VAC, 50/60Hz, Max. 2.5 A; Funkcje software: Konserwacja (Obsługa zdalnej aktualizacji, odzyskiwanie domyślnych parametrów, przeglądanie dzienników(log), konfigurowanie podstawowych parametrów sieci), wyświetlanie topologii, konfiguracja portów, funkcje PoE, porty VIP, link aggregation, zarzadzanie siecią, statystka portów. ZASILANIE PoE: standard PoE dla portów 1-16 IEEE 802.3af, IEEE 802.3at; max .moc portu:30W; max budżet mocy: 230 W |  | 1490.2682
Switch | DS-3E1326P-EI |  | 301801790 | Switch serii smart manager, można zarządzać topologią sieci, monitorować stan sieci ; posiadający 24 × 100 Mbps PoE RJ45 ports, and 2 × gigabit combos.; typ portu: RJ45 port, full duplex, MDI/MDI-X adaptive; standard: IEEE 802.3, IEEE 802.3u, IEEE 802.3x, IEEE 802.3ab i IEEE 802.3z; Porty 1-24 do transmisji na duże odległości; wysoki priorytet dla portów 1-8; Tryb przekazywania: Store-and-forward switching; Tryb pracy: Standard mode (default), Extend mode; Tablica adresów MAC 16K; Przepustowość: 8.8Gbps; Szybkość przekazywania pakietów 6.5472 Mpps; Wewnętrzna pamięć podręczna 4 Mbits; Waga:2.83kg; wymiary: 440 mm × 44 mm × 221 mm; Temperatura pracy -10°C do 55°C; zasilanie: 100~240 VAC, 50/60Hz, Max. 6.5 A; Funkcje software: Konserwacja (Obsługa zdalnej aktualizacji, odzyskiwanie domyślnych parametrów, przeglądanie dzienników(log), konfigurowanie podstawowych parametrów sieci), wyświetlanie topologii, konfiguracja portów, funkcje PoE, porty VIP, link aggregation, zarzadzanie siecią, statystka portów. ZASILANIE PoE: standard PoE dla portów 1-24 IEEE 802.3af, IEEE 802.3at; max .moc portu:30W; max budżet mocy: 370 W |  | 1922.6054
Switch | DS-3E1510P-SI |  | 301802029 | 8 kanałowy switch PoE Gigabit ; inteligentne zarządzanie: zarządzanie topologią sieci, alarmy push, monitoring stanu sieci ; zasięg PoE do 300m ; ochrona przed spięciem do 6KV ; automatyczny restart kamer nie odpowiadających ; porty: 8x gigabit PoE, 2x Gigabit światłowodowe ; typ portów: RJ45 port, full duplex, MDI/MDI-X adaptive ; standard PoE: IEEE 802.3, IEEE 802.3u, IEEE 802.3x, IEEE 802.3ab, and IEEE 802.3z ; Metoda transmisji: store-and-forward ; tryb pracy: standardowy(domyślny), rozszerzony ; przepustowość 20 Gbps ; Porty PoE:1-8 ; max moc na porcie 30W ; budżet mocy 110W ; obudowa: metal, model bez wiatraka ; waga bez opakowania: 1.21kg ; wymiary: 217.6 mm × 108.55 mm × 27.8 mm ; temperatura pracy: -10°C do 55°C ; zasilanie 48 VDC, 2.5 A ; pobór mocy: 7-120 W ; storm control ; port mirroring ; QoS: WRR i SP ; 4094 VLAN ; STP i RSTP ; SNMPv1 i SNMPv2 ; | NOWOŚĆ, | 738
Switch | DS-3E1518P-SI |  | 301802030 | 16 kanałowy switch PoE Gigabit ; inteligentne zarządzanie: zarządzanie topologią sieci, alarmy push, monitoring stanu sieci ; zasięg PoE do 300m ; ochrona przed spięciem do 6KV ; automatyczny restart kamer nie odpowiadających ; porty: 16x gigabit PoE, 2x Gigabit światłowodowe ; typ portów: RJ45 port, full duplex, MDI/MDI-X adaptive ; standard PoE: IEEE 802.3, IEEE 802.3u, IEEE 802.3x, IEEE 802.3ab, and IEEE 802.3z ; Metoda transmisji: store-and-forward ; tryb pracy: standardowy(domyślny), rozszerzony ; przepustowość 20 Gbps ; Porty PoE:1-16 ; max moc na porcie 30W ; budżet mocy 225W ; obudowa: metal, model bez wiatraka ; waga bez opakowania: 2.735kg ; wymiary: 440 mm × 220.8 mm × 44 mm ; temperatura pracy: -10°C do 55°C ; 100 do 240 VAC, 50/60 Hz, Max. 4 A ; pobór mocy: 25-250 W ; storm control ; port mirroring ; QoS: WRR i SP ; 4094 VLAN ; STP i RSTP ; SNMPv1 i SNMPv2 ; | NOWOŚĆ, | 1436.1905
Switch | DS-3E1526P-SI |  | 301802031 | 24 kanałowy switch PoE Gigabit ; inteligentne zarządzanie: zarządzanie topologią sieci, alarmy push, monitoring stanu sieci ; zasięg PoE do 300m ; ochrona przed spięciem do 6KV ; automatyczny restart kamer nie odpowiadających ; porty: 24x gigabit PoE, 2x Gigabit światłowodowe ; typ portów: RJ45 port, full duplex, MDI/MDI-X adaptive ; standard PoE: IEEE 802.3, IEEE 802.3u, IEEE 802.3x, IEEE 802.3ab, and IEEE 802.3z ; Metoda transmisji: store-and-forward ; tryb pracy: standardowy(domyślny), rozszerzony ; przepustowość 20 Gbps ; Porty PoE:1-24 ; max moc na porcie 30W ; budżet mocy 370W ; obudowa: metal, model bez wiatraka ; waga bez opakowania: 2.975kg ; wymiary: 440 mm × 220.8 mm × 44 mm ; temperatura pracy: -10°C do 55°C ; 100 do 240 VAC, 50/60 Hz, Max. 4 A ; pobór mocy: 30-400 W ; storm control ; port mirroring ; QoS: WRR i SP ; 4094 VLAN ; STP i RSTP ; SNMPv1 i SNMPv2 ; | NOWOŚĆ, | 1830.4762
Switch | DS-3E1508-EI |  | 301801784 | Switch serii smart manager, można zarządzać topologią sieci, monitorować stan sieci; posiadający 8 portów gigabit RJ45; typ portu: RJ45 port, full duplex, MDI/MDI-X adaptive; standard: IEEE 802.3, IEEE 802.3u, IEEE 802.3x, IEEE 802.3ab; Tryb przekazywania: Store-and-forward switching; Tryb pracy: Standard (default); Tablica adresów MAC 4K; Przepustowość: 16 Gbps; Szybkość przekazywania pakietów 11.904 Mpps; Wewnętrzna pamięć podręczna 1.5 Mbits; Waga:0.36kg; wymiary: 170 mm × 27.6 mm × 93.1 mm; Temperatura pracy -10°C do 55°C; zasilanie: 5 VDC, 1 A; Funkcje software: Konserwacja (Obsługa zdalnej aktualizacji, odzyskiwanie domyślnych parametrów, przeglądanie dzienników(log), konfigurowanie podstawowych parametrów sieci), wyświetlanie topologii, konfiguracja portów, link aggregation, zarzadzanie siecią, statystka portów. |  | 209.1954
Switch | DS-3E1516-EI |  | 301801785 | Switch serii smart manager, można zarządzać topologią sieci, monitorować stan sieci ; posiadający 16 × gigabit RJ45 portstyp portu: RJ45 port, full duplex, MDI/MDI-X adaptive; standard: IEEE 802.3, IEEE 802.3u, IEEE 802.3x, i IEEE 802.3ab; Tryb przekazywania: Store-and-forward switching; Tryb pracy: Standard mode (default); Tablica adresów MAC 8K; Przepustowość: 32Gbps; Szybkość przekazywania pakietów 23.808 Mpps; Wewnętrzna pamięć podręczna 2 Mbits; Waga:1.12kg; wymiary: 257 mm × 44.5 mm × 175.8 mm; Temperatura pracy -10°C do 55°C; zasilanie: 220 VAC, 50/60 Hz, Max. 0.3 A; Funkcje software: Konserwacja (Obsługa zdalnej aktualizacji, odzyskiwanie domyślnych parametrów, przeglądanie dzienników(log), konfigurowanie podstawowych parametrów sieci), wyświetlanie topologii, konfiguracja portów, link aggregation, zarzadzanie siecią, statystka portów. |  | 398.4674
Switch | DS-3E1524-EI |  | 301801786 | Switch serii smart manager, można zarządzać topologią sieci, monitorować stan sieci ; posiadający 24 × gigabit RJ45 ports; typ portu: RJ45 port, full duplex, MDI/MDI-X adaptive; standard: IEEE 802.3, IEEE 802.3u, IEEE 802.3x, i IEEE 802.3ab; Tryb przekazywania: Store-and-forward switching; Tryb pracy: Standard mode (default); Tablica adresów MAC 8K; Przepustowość: 48 Gbps; Szybkość przekazywania pakietów 35.712 Mpps; Wewnętrzna pamięć podręczna 2 Mbits; Waga:1.62kg; wymiary: 335 mm × 44.5 mm × 175.8 mm; Temperatura pracy -10°C do 55°C; zasilanie: 220 VAC, 50/60 Hz, Max. 0.7 A; Funkcje software: Konserwacja (Obsługa zdalnej aktualizacji, odzyskiwanie domyślnych parametrów, przeglądanie dzienników(log), konfigurowanie podstawowych parametrów sieci), wyświetlanie topologii, konfiguracja portów, link aggregation, zarzadzanie siecią, statystka portów. |  | 567.8161
Switch | DS-3E0505P-E |  | 301801375 | Swich PoE 5-portowy. 4 porty gigabit PoE, 1 port gigabit RJ45. Standart PoE port IEEE802.3af/at (max. 30W). Tablica adresów MAC: 2K. Maksymalna moc: 60W Zasilanie 48 VDC, 1.35A. Wymiary 105x27.6x83.1 mm. Waga 0.26 kg. Temp. pracy 0°C do 40°C. |  | 243.8095
Switch | DS-3E0510P-E |  | 301801376 | Swich PoE 10-portowy. 8 portów gigabit PoE, 1 port gigabit RJ45, 1 port gigabit SFP. Standart PoE port IEEE802.3af/at (max. 30W). Tablica adresów MAC:4K. Maksymalna moc: 110W. Zasilanie 48 VDC, 2.5A. Wymiary 217.6x27.8x108.55 mm. Waga 0.6 kg. Temp. pracy 0°C do 40°C. |  | 493.3333
Switch | DS-3E0518P-E |  | 301801378 | Swich PoE 18-portowy. 16 portów gigabit PoE, 1 port gigabit RJ45, 1 port gigabit SFP. Standart PoE port IEEE802.3af/at (max. 30W). Tablica adresów MAC:8K. Maksymalna moc: 230W. Zasilanie 100-240 VAC, 4A. Wymiary 440x44x220.8 mm. Waga 2.67 kg. Temp. pracy 0°C do 40°C. |  | 1207.619
Switch | DS-3E0526P-E |  | 301801380 | Swich PoE 26-portowy. 24 portów gigabit PoE, 1 port gigabit RJ45, 1 port gigabit SFP. Standart PoE port IEEE802.3af/at (max. 30W). Tablica adresów MAC:8K. Maksymalna moc: 370W. Zasilanie 100-240 VAC, 6.5A. Wymiary 440x44x220.8 mm. Waga 2.88 kg. Temp. pracy 0°C do 40°C. |  | 1655.2381
Switch | DS-3E0505P-E/M |  | 301801420 | Niezarządzalny switch PoE; 4 porty × Gigabit PoE , 1 port × Gigabit RJ45; Typ portów: RJ45 port, full duplex, MDI/MDI-X adaptive; Wspierany standard: IEEE 802.3, IEEE 802.3u, IEEE 802.3x, IEEE 802.3ab, IEEE 802.3z,; Szybkość przekazywania pakietów:7.44Mbits; Temperatura pracy: -10 °C do 55 °C ;Waga: 0.759 kg ; Wymiary: 105 mm × 27.6 mm × 83.1 mm ; Zasilanie: 48 VDC, 0.8 A |  | 209.5238
Switch | DS-3E0510P-E/M |  | 301801423 | Niezarządzalny switch PoE; 8 portów × Gigabit PoE, 1 port × Gigabit RJ45 port, 1 port światłowodowy × Gigabit SFP ; Typ portów: RJ45 port, full duplex, MDI/MDI-X adaptive; Wspierany standard: IEEE 802.3, IEEE 802.3u, IEEE 802.3x, IEEE 802.3ab, IEEE 802.3z,;Przepustowość: 20Gbps; Szybkość przekazywania pakietów: 14.88 Mbits; Temperatura pracy: -10 °C do 55 °C ;Waga: 1.366 kg; Wymiary: 217.6 mm × 27.8 mm × 108.55 mm; Zasilanie: 48 VDC, 1.35 A |  | 424.7619
Switch | DS-3E0106P-E/M |  | 301801715 | L2, Unmanaged, 4 10/100M RJ45 PoE ports, 2 10/100M RJ45 uplink port, 802.3af/at, PoE power budget 35W, max. 300m long distance transmission, 6KV surge protection |  | 179.3103
Switch | DS-3E0518P-E/M |  | 301801425 | Niezarządzalny switch PoE; 16 portów × Gigabit PoE, 2 porty światłowodowe × Gigabit SFP ; Typ portów: RJ45 port, full duplex, MDI/MDI-X adaptive; Wspierany standard: IEEE 802.3, IEEE 802.3u, IEEE 802.3x ;Przepustowość: 36Gbps; Szybkość przekazywania pakietów: 26.784 Mbits; Temperatura pracy: -10 °C do 55 °C ;Waga: 3,570 kg; Wymiary: 440 mm × 44 mm × 220.8 mm; Zasilanie: 100 - 240 VAC, 50/60 Hz, 2.5 A (Max) |  | 986.6667
Switch | DS-3E0526P-E/M |  | 301801428 | Niezarządzalny switch PoE; 24 porty × Gigabit PoE, 2 porty światłowodowe × Gigabit SFP ; Typ portów: RJ45 port, full duplex, MDI/MDI-X adaptive; Wspierany standard: I IEEE 802.3, IEEE 802.3u, IEEE 802.3x, IEEE 802.3ab, IEEE 802.3z; Przepustowość: 52Gbps; Szybkość przekazywania pakietów: 38.688 Mbits; Temperatura pracy: -10 °C do 55 °C ;Waga: 4.120 kg; Wymiary: 440 mm × 44 mm × 220.8 mm; Zasilanie: 100 - 240 VAC, 50/60 Hz, 4 A (Max) |  | 1346.6667
Switch | DS-3E0505-E |  | 301801287 | Switch posiadający 5 portów Ethernet 1000M, typ portów: RJ45 port, Full duplex, MDI/MDI-X adaptive; standard: IEEE 802.3, IEEE 802.3u, IEEE 802.3x; Przepustowość: 10 Gbps; Szybkość przekazywania pakietów: 7.44Mpps; Wymiary: 103 mm × 25.6 mm × 61.1 mm; Waga: 0.15kg; Temperatura pracy: -10˚C do 40˚C; Zasilanie: 5 VDC，1 A |  | 81.9048
Switch | DS-3E0508-E(B) |  | 301801288 | Niezarządzalny switch DS-3E0508-E(B) warstwy 2 (L2), posiadający 8 portów x 1000M Ethernet; typ portu: RJ45 port, full duplex, MDI/MDI-X adaptive; Standardy: IEEE 802.3, IEEE 802.3u, IEEE 802.3x; Tryb przekazywania: Store-and-forward switching; Tablica adresów MAC 4K; Przepustowość: 16 Gbps; Szybkość przekazywania pakietów 11.904 Mpps; Wewnętrzna pamięć podręczna 1.5 Mbits; Wymiary: 145 mm × 25.6 mm × 68.4 mm; Waga: 0.25kg; Temperatura pracy: 0˚C do 40˚C; Zasilanie: 5 VDC, 1 A | NOWOŚĆ, | 135.2381
Switch | DS-3E0516-E(B) |  | 301801289 | Niezarządzalny switch DS-3E0516-E(B) warstwy 2 (L2), posiadający 16 portów x 1000M Ethernet; typ portu: RJ45 port, full duplex, MDI/MDI-X adaptive; Standardy: IEEE 802.3, IEEE 802.3u, IEEE 802.3x; Tryb przekazywania: Store-and-forward switching; Tablica adresów MAC 8K; Przepustowość: 32 Gbps; Szybkość przekazywania pakietów 23.808 Mpps; Wewnętrzna pamięć podręczna 4.1 Mbits; Wymiary: 257 mm × 44.5 mm ×175.8 mm; Waga: 1.2kg; Temperatura pracy: 0˚C do 40˚C; Zasilanie: 220 VAC，50/60 Hz, Max. 0.3 A | NOWOŚĆ, | 297.1429
Switch | DS-3E0524-E(B) |  | 301801290 | Niezarządzalny switch DS-3E0524-E(B) warstwy 2 (L2), posiadający 24 porty x 1000M Ethernet; typ portu: RJ45 port, full duplex, MDI/MDI-X adaptive; Standardy: IEEE 802.3, IEEE 802.3u, IEEE 802.3x; Tryb przekazywania: Store-and-forward switching; Tablica adresów MAC 8K; Przepustowość: 48 Gbps; Szybkość przekazywania pakietów 35.712 Mpps; Wewnętrzna pamięć podręczna 4.1 Mbits; Wymiary: 335 mm × 44.5 mm ×175.8 mm; Waga:1.6kg; Temperatura pracy: 0˚C do 40˚C; Zasilanie: 220 VAC,50/60 Hz,Max. 0.7 A |  | 403.8095
Switch | DS-3E0524TF |  | 301801183 | Swich Gigabit Ethernet, 12 portów i 12 portów SFP. Typ portów zasilających 10/100/1000M BaseT (X) RJ45. Ilość prioritetowych kolejek 8, tablica MAC adresów 16 K. Szerokośc pasma 48Gbps, przesył 35.7 Mpps. Standard Standard IEEE802.3, IEEE802.3u, IEEE802.3ab, IEEE802.3x. Waga 2.5 kg, obudowa metalowa, wymiary 440 × 44.5 × 186.5 mm, temp. pracy -5 ˚C do +50 ˚C, zasilanie 220VAC. |  | 1219.0476
Switch | DS-3E1510P-E |  | 301801412 | Switch Web-Managed PoE, posiadający 8 portów × Gigabit PoE, 2 porty światłowodowe × Gigabit SFP , typ portów: RJ45 port, Full duplex, MDI/MDI-X adaptive; standard: IEEE 802.3, IEEE 802.3u, IEEE 802.3x, IEEE 802.3ab, and IEEE 802.3z ; Przepustowość: 20 Gbps; Szybkość przekazywania pakietów: 14.88Mpps; Wymiary: 217.6 mm × 108.55 mm × 27.8 mm; Waga: 1.3kg; Temperatura pracy: -10 °C to 55 °C; Zasilanie: 48 VDC，2.5 A, Zasięg transmisji do 300m, PoE watchdog, Port mirroring, VLAN, QoS, SNM, Kontrola systemowa |  | 807.619
Switch | DS-3E1518P-E |  | 301801413 | Switch Web-Managed PoE, posiadający 16 portów × Gigabit PoE, 2 porty światłowodowe × Gigabit SFP , typ portów: RJ45 port, Full duplex, MDI/MDI-X adaptive; standard: IEEE 802.3, IEEE 802.3u, IEEE 802.3x, IEEE 802.3ab, and IEEE 802.3z ; Przepustowość: 36 Gbps; Szybkość przekazywania pakietów: 26.784 Mpps; Wymiary: 440 mm × 220.8 mm × 44 mm; Waga: 3.31 kg; Temperatura pracy: -10 °C to 55 °C; Zasilanie 100 - 240 VAC, 50/60 Hz, Max. 4 A, Zasięg transmisji do 300m, PoE watchdog, Port mirroring, VLAN, QoS, SNM, Kontrola systemowa |  | 1605.7143
Switch | DS-3E1526P-E |  | 301801414 | Switch Web-Managed PoE, posiadający 24 porty × Gigabit PoE, 2 porty światłowodowe × Gigabit SFP , typ portów: RJ45 port, Full duplex, MDI/MDI-X adaptive; standard: IEEE 802.3, IEEE 802.3u, IEEE 802.3x, IEEE 802.3ab, and IEEE 802.3z ; Przepustowość: 52 Gbps; Szybkość przekazywania pakietów: 36.688 Mpps; Wymiary: 440 mm × 221 mm × 44 mm; Waga: 3.535 kg; Temperatura pracy: -10 °C to 55 °C; Zasilanie 100 - 240 VAC, 50/60 Hz, Max. 6.5 A, Zasięg transmisji do 300m, PoE watchdog, Port mirroring, VLAN, QoS, SNM, Kontrola systemowa |  | 2053.3333
Switch | DS-3E0106HP-E |  | 301801345 | Swich PoE 6-portowy. 1 port 10/100 Mbps HiPoE, 3 porty 10/100 Mbps PoE, 2 porty 10/100 Mbps RJ45. Zasięg transmisji: 250 m dla kamer AF/AT, 150m dla kamer HiPoE, standart: HiPoE port IEEE802.3af/at/bt (max. 60W), PoE port IEEE802.3af/at (max. 30W). Tablica adresów MAC: 2K. Maksymalna sumaryczna moc: 60W Zasilanie 48 VDC, 1.35A. Wymiary 145x25.6x68.45 mm. Waga 0.24 kg. Temp. pracy 0°C do 40°C. |  | 209.5238
Switch | DS-3E0310HP-E |  | 301801346 | Swich PoE 10-portowy. 1 port 10/100 Mbps HiPoE, 7 portów 10/100 Mbps PoE, 2 porty 10/100/1000 Mbps RJ45. Zasięg transmisji: 250 m dla kamer AF/AT, 150m dla kamer HiPoE, standart: HiPoE port IEEE802.3af/at/bt (max. 60W), PoE port IEEE802.3af/at (max. 30W).Tablica adresów MAC: 16K. Maksymalna sumaryczna moc: 110W. Zasilanie 48 VDC, 2.5A. Wymiary 217.6x27.8x103.35 mm. Waga 0.55 kg. Temp. pracy 0°C do 40°C. |  | 471.4286
Switch | DS-3E0105P-E | Core | 301800855 | L2, niezarządzalny, 4 x port 100M PoE, 1 x port 100M uplink, 802.3af/at, budżet PoE 58W |  | 155
Switch | DS-3E0105P-E(B) |  | 301801292 | Niezarządzalny switch, 4 porty 10 / 100M RJ45 PoE, 1 port uplink 10 / 100M RJ45, 802.3af / at, budżet mocy PoE 60W, max. Transmisja na odległość 250 m, ochrona przeciwprzepięciowa 6KV |  | 177.1429
Switch | DS-3E0109P-E(C) |  | 301801294 | Niezarządzalny switch, 8 portów 10 / 100M RJ45 PoE, 1 port uplink 10 / 100M RJ45, 802.3af / at, budżet mocy PoE 115W, max. Transmisja na odległość 250 m, ochrona przeciwprzepięciowa 6KV |  | 490
Switch | DS-3E0318P-E(B) |  | 301801298 | Niezarządzalny switch, 16 portów 10 / 100M RJ45 PoE, 2 porty combo Gigabit, 802.3af / at, budżet zasilania PoE 230 W, tryb rozszerzenia: transmisja do 250 metrów na portach 9-16; ochrona przeciwprzepięciowa 6KV , |  | 1057.1429
Switch | DS-3E0326P-E(B) |  | 301801302 | Niezarządzalny switch, 24 porty 10 / 100M RJ45 PoE, 2 porty combo Gigabit, 802.3af / at, budżet mocy PoE 370 W, tryb rozszerzenia: transmisja do 250 metrów na portach 17-24, ochrona przeciwprzepięciowa 6KV, wspornik stelaża wewnątrz |  | 1357.1429
Switch | DS-3E0310P-E/M |  | 301801717 | Niezarządzalny switch PoE DS-3E0310P-E/M) warstwy 2 (L2), posiadający 8 portów × 10/100Mbps PoE i 2 porty × Gigabit RJ45 ; typ portu: RJ45 port, full duplex, MDI/MDI-X adaptive; Standardy: IEEE 802.3, IEEE 802.3u, IEEE 802.3x, IEEE 802.3z and IEEE 802.3ab; Tryb przekazywania: Store-and-forward ; Tryb pracy: Standard (default), Extend,; Porty przeznaczone do transmisji na duże odległości (do 300m): porty od 1 do 8; Tablica adresów MAC 16K; Przepustowość: 5.6 Gbps; Szybkość przekazywania pakietów 4.1664 Mpps; Wewnętrzna pamięć podręczna 4 Mbits; Standard PoE: porty od 1 do 8: IEEE 802.3af, IEEE 802.3at,; Port PoE: 1-8; Budżet mocy PoE: 60W; Warunki pracy : -10 °C do 40 °C, Zasilanie: 48 VDC, 1.35 A Max; Wymiary: 217.6 mm × 103.35 mm × 27.8 mm; Waga 1.20kg | NOWOŚĆ, | 320
Switch | DS-3E0105P-E/M(B) |  | 301801291 | Niezarządzalny Switch PoE, posiadający 4 porty × 100 Mbps PoE, 1 port × 100 Mbps Ethernet; typ portów: RJ45 port, Full duplex, MDI/MDI-X adaptive; standard: IEEE 802.3, IEEE 802.3u, IEEE 802.3x; Przepustowość: 1 Gbps; Szybkość przekazywania pakietów: 0,744 Mpps; Wymiary: 105 mm × 27.6 mm × 83.1 mm; Waga : 0.48 kg; Temperatura pracy: -10 °C to 55 °C; Zasilanie 48 VDC, 0.8 A. Zasięg transmisji do 250m |  | 144.7619
Switch | DS-3E0109P-E/M(B) |  | 301801293 | Niezarządzalny Switch PoE, posiadający 8 portów × 100 Mbps PoE, 1 port × 100 Mbps Ethernet; typ portów: RJ45 port, Full duplex, MDI/MDI-X adaptive; standard: IEEE 802.3, IEEE 802.3u, IEEE 802.3x:: Przepustowość: 1.8 Gbps; Szybkość przekazywania pakietów: 1.339 Mpps; Wymiary: 170 mm × 27.6 mm × 93.1 mm Waga : 0.89 kg; Temperatura pracy: -10 °C to 55 °C; Zasilanie 48 VDC, 0.8 A. Zasięg transmisji do 250m |  | 262.8571
Switch | DS-3E0318P-E/M(B) |  | 301801296 | Swich PoE 18-portowy. 16 portów 100 Mbps PoE, 1 port 1000 Mbps RJ45, 1 port 1000 Mbps SFP. Zasięg transmisji: 250 m, standart: PoE port IEEE802.3af/at (max. 30W).Tablica adresów MAC: 4K. Maksymalna moc: 130W. Zasilanie 100-240 VAC, 2.5A. Wymiary 266x44.5x220.8 mm. Waga 1.8 kg. Temp. pracy 0°C do 40°C. |  | 792.8571
Switch | DS-3E0326P-E/M(B) |  | 301801300 | Swich PoE 26-portowy. 24 porty 100 Mbps PoE, 1 port 1000 Mbps RJ45, 1 port 1000 Mbps SFP. Zasięg transmisji: 250 m, standart: PoE port IEEE802.3af/at (max. 30W).Tablica adresów MAC: 4K. Maksymalna moc: 230W. Zasilanie 100-240 VAC, 4A. Wymiary 335x44.5x226 mm. Waga 2.55 kg. Temp. pracy 0°C do 40°C. |  | 981.4286
Switch | DS-3E1310P-E |  | 301800870 | L2, zarządzanie WWW, 8 x port 100M PoE, 2 x port 1000M combo, 802.3af/at, budżet PoE 123W |  | 651.4286
Switch | DS-3E1318P-E |  | 301800859 | L2, zarządzanie WWW, 16 x port 100M PoE, 2 x port 1000M combo, 802.3af/at, budżet PoE 230W |  | 1436.1905
Switch | DS-3E1326P-E |  | 301800860 | L2, zarządzanie WWW, 24 x port 100M PoE, 2 x port 1000M combo, 802.3af/at, budżet PoE 370W |  | 1830.4762
Switch | DS-3E2310P |  | 301801045 | L2, zarządzalny, 8 x port 100M PoE, 2 x port 1000M combo, 802.3af/at, budżet PoE 125W |  | 1670.4762
Switch | DS-3E2318P |  | 301801046 | L2, zarządzalny, 16 x port 100M PoE, 2 x port 1000M combo, 802.3af/at, budżet PoE 300W |  | 3158.0952
Switch | DS-3E2326P |  | 301801048 | L2, zarządzalny, 24 x port 100M PoE, 2 x port 1000M combo, 802.3af/at, budżet PoE 380W |  | 3476.1905
Switch | DS-3T0506HP-E/HS |  | 301801602 | Niezarządzalny switch Hi-PoE DS-3T0506HP-E/HS warstwy 2 (L2), posiadający 3 porty × 100M PoE, 1 port × Hi-PoE, 2 porty gigabitowe światłowodowe SFP; typ portu: RJ45 port, full duplex, MDI/MDI-X adaptive; Standardy: IEEE 802.3, IEEE 802.3u, IEEE 802.3x, IEEE 802.3z i IEEE 802.3a; Tryb przekazywania: Store-and-forward switching; Tryb pracy: Standard (default), Extend, Isolation, PoE watchdog ; Porty przeznaczone do transmisji na duże odległości (do 300m): porty od 3 do 4; Tablica adresów MAC 4K; Przepustowość: 22 Gbps; Szybkość przekazywania pakietów 8.928 Mpps; Wewnętrzna pamięć podręczna 1.5 Mbits; Standard PoE: port 1: IEEE 802.3af, IEEE 802.3at, IEEE 802.3bt, porty od 2 do 4: IEEE 802.3af, IEEE 802.3at; Port PoE: 2-4; port Hi-PoE: 1; Budżet mocy PoE: 60W; Warunki pracy : -30 °C do 65 °C, Zasilanie: 48 - 57 VDC, 1.35A Max; Wymiary: 158 mm × 101.2 mm × 31.6 mm; Waga 0.94KG | NOWOŚĆ, | 407.619
Switch | DS-3T0510HP-E/HS |  | 301801604 | Niezarządzalny switch Hi-PoE DS-3T0510HP-E/HS warstwy 2 (L2), posiadający 6 portów × gigabit PoE RJ45, 2 porty × gigabit Hi-PoE RJ45 i 2 porty gigabitowe światłowodowe SFP; typ portu: RJ45 port, full duplex, MDI/MDI-X adaptive; Standardy: IEEE 802.3, IEEE 802.3u, IEEE 802.3x, IEEE 802.3z and IEEE 802.3ab ; Tryb przekazywania: Store-and-forward switching; Tryb pracy: Standard (default), Extend, Isolation, PoE watchdog ; Porty przeznaczone do transmisji na duże odległości (do 300m): porty od 7 do 8; Tablica adresów MAC 4K; Przepustowość: 20 Gbps; Szybkość przekazywania pakietów 14.88 Mpps; Wewnętrzna pamięć podręczna 1.5 Mbits; Standard PoE: porty od 1 do 2: IEEE 802.3af, IEEE 802.3at, IEEE 802.3bt, porty od 3 do 8: IEEE 802.3af, IEEE 802.3at; Port PoE: 3-8; porty Hi-PoE: 1-2; Budżet mocy PoE: 110W; Warunki pracy : -30 °C do 65 °C, Zasilanie: 48 - 57 VDC, 2.5 A Max; Wymiary: 197 mm × 114.2 mm × 42.2 mm; Waga 1.11kg | NOWOŚĆ, | 678.0952
Switch | DS-3T0306HP-E/HS |  | 301801601 | Niezarządzalny switch Hi-PoE DS-3T0306HP-E/HS warstwy 2 (L2), posiadający 3 porty × 100M PoE, 1 port × Hi-PoE, 1 port × gigabit RJ45, 1 port gigabitowy światłowodowy SFP; typ portu: RJ45 port, full duplex, MDI/MDI-X adaptive; Standardy: IEEE 802.3, IEEE 802.3u, IEEE 802.3x, IEEE 802.3z i IEEE 802.3a; Tryb przekazywania: Store-and-forward switching; Tryb pracy: Standard (default), Extend, Isolation, PoE watchdog ; Porty przeznaczone do transmisji na duże odległości (do 300m): porty od 3 do 4; Tablica adresów MAC 2K; Przepustowość: 4.8 Gbps; Szybkość przekazywania pakietów 3.5712 Mpps; Wewnętrzna pamięć podręczna 1.0 Mbits; Standard PoE: port 1: IEEE 802.3af, IEEE 802.3at, IEEE 802.3bt, porty od 2 do 4: IEEE 802.3af, IEEE 802.3at; Port PoE: 2-4; port Hi-PoE: 1; Budżet mocy PoE: 60W; Warunki pracy : -30 °C do 65 °C, Zasilanie: 48 - 57 VDC, 1.35A Max; Wymiary: 158 mm × 101.2 mm × 31.6 mm; Waga 0.915KG | NOWOŚĆ, | 316.1905
Switch | DS-3T0310HP-E/HS |  | 301801603 | Niezarządzalny switch Hi-PoE DS-3T0310HP-E/HS warstwy 2 (L2), posiadający 6 portów × 100M PoE, 2 porty × Hi-PoE, 1 port × gigabit RJ45, 1 port gigabitowy światłowodowy SFP; typ portu: RJ45 port, full duplex, MDI/MDI-X adaptive; Standardy: IEEE 802.3, IEEE 802.3u, IEEE 802.3x, IEEE 802.3z i IEEE 802.3a; Tryb przekazywania: Store-and-forward switching; Tryb pracy: Standard (default), Extend, Isolation, PoE watchdog ; Porty przeznaczone do transmisji na duże odległości (do 300m): porty od 7 do 8; Tablica adresów MAC 2K; Przepustowość: 5.6 Gbps; Szybkość przekazywania pakietów 4.1664 Mpps; Wewnętrzna pamięć podręczna 1.0 Mbits; Standard PoE: porty od 1 do 2: IEEE 802.3af, IEEE 802.3at, IEEE 802.3bt, porty od 3 do 8: IEEE 802.3af, IEEE 802.3at; Port PoE: 3-8; porty Hi-PoE: 1-2; Budżet mocy PoE: 110W; Warunki pracy : -30 °C do 65 °C, Zasilanie: 48 - 57 VDC, 2.5 A Max; Wymiary: 197 mm × 114.2 mm × 42.2 mm; Waga 1.24kg | NOWOŚĆ, | 533.3333
accesary | HK-SFP-1.25G-20-1310 |  | 307400045 | Wkładka SFP. TX1310nm/1.25G,RX1550nm/1.25G,LC, Jednomodowa, WDM |  | 113
accesary | HK-SFP-1.25G-20-1550 |  | 307400046 | Wkładka SFP. RX1310nm/1.25G,TX1550nm/1.25G,LC, Jednomodowa, WDM |  | 128
accesary | HK-SFP-1.25G-20-1310-DF |  | 307400139 | Moduł SFP Hikvision, światłowód jednomodowy, typ podwójne włókno 9/125um, złącze optyczne LC, transfer 1250 Mbps, zasięg transmisji do 20 km, długość fali Tx 1310nm (-6~-1dB) / Rx 1550nm (-21dB). Temp. pracy 0-70°C, zasilanie 3.3 VDC. |  | 107
accesary | HK-SFP-1.25G-1310-DF-MM |  | 307400120 | Wkładka SFP. TX1310nm/1.25G,RX1310nm/1.25G,LC, multimodowa, duplex |  | 99
accesary | HK-SFP+-10G-20-1270 |  | 307400132 | Wkładka SFP+. TX1270nm/1.25G,RX1330nm/1.25G,LC, jednomodowa, WDM |  | 1013
accesary | HK-SFP+-10G-20-1330 |  | 307400133 | Wkładka SFP+. TX1330nm/1.25G,RX1270nm/1.25G,LC, jednomodowa, WDM |  | 1013
accesary | DS-1H34-0101P |  | 301800919 | Jedno kanałowy retransmiter PoE. Jedno wejście 10/100 IEEE 802.3at, jedno wyjście 10/100 IEEE 802.3af/at.Umożliwia zwiększenie zasiągu maksymalnie do 500m. Wymiary 71.6×26.1×95.5 mm |  | 128
accesary | DS-1H34-0102P |  | 301800920 | Dwukanałowy retransmiter PoE. Jedno wejście 10/100 IEEE 802.3at, dwa wyjścia 10/100 IEEE 802.3af. Umożliwia zwiększenie zasiągu maksymalnie do 500m. Wymiary 71.6×26.1×95.5 mm |  | 170
wifi bridge | DS-3WF01C-2N |  | 301801029 | Most bezprzewodowy do wind, zasięg 500m, 802.11b/g/n, 3 x port 100M RJ45, wbudowana antena, maks. kąty H: 65° V: 60°, zasilanie PoE 802.11af |  | 767
wifi bridge | DS-3WF0AC-2NT |  | 301801406 | Most bezprzewodowy do wind, zasięg 100m, 802.11b/g/n, 10/100 M Base TX × 1, wbudowana antena, maks. kąty H: 60° V: 30°, zasilanie PoE |  | 550
wifi bridge | DS-3WF03C |  | 301800638 | Zewnętrzny Wireless Bridge. Wbudowana antena 15dBi 2×2 dual-polarized directional MIMO. Teoretyczna przepustowość 5GHZ osiąga 300Mbps. Sposób łączności punkt-punkt, punkt-wielopunkt. Odległość transmisji bezprzewodowej do 15 km. Zasilanie za pomocą dołączonego adaptera poprzez pasywny PoE. Szeroki zakres temperatur: -30℃~75℃, waga 0.6 kg, stopien ochrony IP65, wymiary 270×40×88 mm |  | 504
wifi bridge | DS-3WF02C-5N/O |  | 301801391 | Zewnętrzny Wireless Bridge. Wbudowana antena 10dBi, H: 60°, V: 16°. Przepustowość 20 M/40 MHz. Odległość transmisji bezprzewodowej do 5 km. Zasilanie za pomocą dołączonego adaptera poprzez pasywny PoE. Szeroki zakres temperatur: -30℃~75℃, waga 246.5g, wymiary 200mm × 98.8mm × 45.5mm |  | 329
wifi bridge | DS-3WF01C-2N/O |  | 301801405 | Zewnętrzny Wireless Bridge. Wbudowana antena 12dBi, H: 60°, V: 30°. Przepustowość 20 M/40 MHz. Odległość transmisji bezprzewodowej do 3 km. Zasilanie za pomocą dołączonego adaptera poprzez pasywny PoE. Szeroki zakres temperatur: -30℃~60℃, waga 0.80 kg, wymiary 270mm × 94.86mm × 67.5mm |  | 232
Cable | DS-1LN5E-S | Core | 307400029 | Przewód UTP CAT 5E, 305 meters,śrdnica żyły: 0.5mm,OFC,CM,szary |  | 337
Cable | DS-1LN6-UU | Core | 307400043 | Przewód UTP CAT 6, 305 meters,śrdnica żyły: 0.565mm,OFC,CM, pomarańczowy |  | 463
Cable | DS-1LN5E-E/E |  | 307400069 | Przewód UTP CAT 5E, 305 meters,śrdnica żyły: 0.45mm,OFC,CMX,szary |  | 279
Cable | DS-1LN6-UE-W |  | 307400070 | Przewód UTP CAT 5E, 305 meters,śrdnica żyły: 0.53mm,OFC,CM,biały |  | 417
Cable | DS-1M01 |  | 307400112 | Złącze RJ 45, 8 pinowe, pozłacane styki, obsługa 1000 Base-T Ethernet, zgodne ze standardem ROHS. Max. Prąd 1.5A @25℃,max. Napięcie ≤150VAC. Wytrzymałość ≥750 cykli podłączania/wypinania. Temp. pracy -25~55˚C. Dla Cat6 |  | 40
Cable | DS-1M02 |  | 307400113 | Złącze RJ 45, 8 pinowe, pozłacane styki, obsługa 1000 Base-T Ethernet, zgodne ze standardem ROHS. Max. Prąd 1.5A @25℃,max. Napięcie ≤150VAC. Wytrzymałość ≥750 cykli podłączania/wypinania. Temp. pracy -25~55˚C. Dla Cat5e |  | 54
Cable | DS-1LC1SCA-200B |  | 307400101 | Przewód koncentryczny RG59 0.81mm CCA, długość 200m |  | 204
Cable | DS-1LC1SCA2C-200B |  | 307400102 | Przewód koncentryczny RG59 0.81mm, rdzeń OFC, oplot: CCA, długość 200m |  | 413
Tran/Display-accesary | DS-1H18 |  | 301600259 | Zestaw konwerterów Hikvision do transmisji sygnałów HD-TVI przy wykorzystaniu nieekranowanej skrętki. Zasięg maksymalny do 200m. Zestaw 2 szt. |  | 22
Tran/Display-accesary | DS-1H18S |  | 301600433 | Zestaw konwerterów z przewodem Hikvision do transmisji sygnałów HD-TVI przy wykorzystaniu nieekranowanej skrętki. Zasięg maksymalny do 200m. Zestaw 2 szt. |  | 28
Tran/Display-accesary | DS-1H18S/E |  | 301600739 | Konwerter wideo na przewodzie. Przeznaczony do transmisji sygnału wideo po przewodzie UTP CAT5 lub CAT6. |  | 19
Tran/Display-accesary | DS-1H18S/E-E |  | 307400140 | Konwerter wideo Hikvision, 1 kanłowa transmisja, dydstans transmisji max. 200 m, złącze BNC , 2 wersje: z przewodem UTP kategori CAT 5E/6, bez przewodu. Obsługiwany format HDTV/HDCV/AHD. Wymiary: z przewodem 147x14.5x17 mm, bez przewodu 45x14.5x17 mm. Waga 31.2g, temp. pracy -10°C~55°C |  | 12
Tran/Display-accesary | DS-1H31 |  | 301600366 | Aktywny, 3 kanałowy rozdzielacz sygnału HD-TVI (kompatybilny z HD-TVI 2.0). Wymiary: 50×30×25 mm. Zasilanie 12VDC. |  | 135
Tran/Display-accesary | DS-1H33 |  | 301600365 | Aktywny konwerter sygnału HD-TVI na HDMI. Urządzenie posiada wyjście przelotowe HD-TVI. Wymiary: 50×30×25 mm. Zasilanie 12VDC |  | 245

## PYRONIX
Kod Produktu NAZWA | Kod zamówienia | Kod SAP | Zdjęcie | Krótki opis | Opis | Certyfikacja | Gwarancja (lata) | Cena katalogowa netto (MSRP) PLN
Czujki przewodowe
Czujki przewodowe - pasywna podczerwień - PIR
COLT10DL-200 | FPCOLT10DL-200 | 361300163 |  | Wewnętrzna czujka PIR, opcjonalna odporność na zwierzęta | Czujka wewnętrzna o cyfrowym przetwarzaniu sygnału DIGI-LOGIC, COLT10DL, PIR, podwójny sensor, PC1, PC2, PET, automatyczna kompensacja temperatury. 1. Zasięg: 10 m, Kąt 90°, 5 płaszczyzn, 74 strefy 2. Wysokość montażu: 1,8m - 2,4m 3. Zasilanie: 9 - 16V DC 4. Pobór prądu: 15 mA 5. Temperatura pracy: -30° do 70°C 6. Waga: 58 g 7. Wymiary: 82x50x41 mm 8. Odporność na zwierzęta: do 10 kg 9. Dostępne akcesoria (opcje): - uchwyt sufitowy KXBRACKET-C - uchwyt ścienny KXBRACKET-W | CE | 5 | 37
KX15DD | FPKX15DD | 361300085 |  | Wewnętrzna czujka PIR | Czujka wewnętrzna cyfrowa KX15DD, PIR, podwójny sensor, rezystory parametryczne DEOL, odporność na fałszywe alarmy Blue Wave, uchwyt sufitowy i ścienny w zestawie. Optyka 3D, strefa podejścia, auto-czułość, cyfrowa kompensacja temperatury. 1. Zasięg: 15 m, Kąt 85°, 7 płaszczyzn, 60 strefy 2. Wysokość montażu: 1,8m - 2,4m 3. Zasilanie: 9 - 16V DC 4. Pobór prądu: 15 mA 5. Temperatura pracy: -30° do 70°C 6. Waga: 125 g 7. Wymiary: 117x69x55 mm 8. Dostępne akcesoria (opcje): - uchwyt sufitowy KXBRACKET-C - uchwyt ścienny KXBRACKET-W - soczewka kurtynowa 18m - KX18-LC - soczwka długodystansowa 30m - KX30-LR - soczewka standard zapasowa 15m - KX15-VL | EN50131 Grade 2, IMQ, CE | 5 | 60
KX15DQ | FPKX15DQ | 361300084 |  | Wewnętrzna czujka PIR, quad | Czujka wewnętrzna cyfrowa KX15DQ, PIR, poczwórny sensor QUAD, rezystory parametryczne DEOL, odporność na fałszywe alarmy Blue Wave, uchwyt sufitowy i ścienny w zestawie. Optyka 3D, strefa podejścia, auto-czułość, cyfrowa kompensacja temperatury. 1. Zasięg: 15 m, Kąt 85°, 7 płaszczyzn, 60 strefy 2. Wysokość montażu: 1,8m - 2,4m 3. Zasilanie: 9 - 16V DC 4. Pobór prądu: 15 mA 5. Temperatura pracy: -30° do 70°C 6. Waga: 125 g 7. Wymiary: 117x69x55 mm 8. Dostępne akcesoria (opcje): - uchwyt sufitowy KXBRACKET-C - uchwyt ścienny KXBRACKET-W - soczewka kurtynowa 18m - KX18-LC - soczwka długodystansowa 30m - KX30-LR - soczewka standard zapasowa 15m - KX15-VL | EN50131 Grade 2, IMQ, CE | 5 | 69
KX18DC | FPKX18DC | 361300083 |  | Wewnętrzna czujka PIR, kurtynowa | Czujka wewnętrzna cyfrowa KX15DC, PIR, podwójny sensor, rezystory parametryczne DEOL, odporność na fałszywe alarmy Blue Wave, uchwyt sufitowy i ścienny w zestawie. Optyka 3D, strefa podejścia, auto-czułość, cyfrowa kompensacja temperatury. 1. Zasięg: 18/30 m, Kąt 20°, 46 obszarów detekcji (kurtyna), 24 (dalekiego zasięgu) 2. Wysokość montażu: 1,8m - 2,4m (daleki zasięg), do 4 m (kurtyna) 3. Zasilanie: 9 - 16V DC 4. Pobór prądu: 15 mA 5. Temperatura pracy: -30° do 70°C 6. Waga: 125 g 7. Wymiary: 117x69x55 mm 8. Dostępne akcesoria (opcje): - uchwyt sufitowy KXBRACKET-C - uchwyt ścienny KXBRACKET-W - soczewka kurtynowa 18m - KX18-LC - soczwka długodystansowa 30m - KX30-LR - soczewka standard zapasowa 15m - KX15-VL | EN50131 Grade 2, IMQ, CE | 5 | 105
OCTOPUS DQ | OCTOPUSDQ | 361300181 |  | Wewnętrzna czujka PIR, sufitowa | Czujka cyfrowa wewnętrzna sufitowa PIR 360° , OCTOPUS-DQ, poczwórny sensor QUAD, rezystory parametryczne DEOL, odporność na fałszywe alarmy Blue Wave, uchwyt sufitowy w zestawie. Optyka 3D, auto-czułość, cyfrowa kompensacja temperatury. 1. Zasięg: 12m, Kąt: 360°, 156 obszarów detekcji, 3 płaszczyzny 2. Wysokość montażu: 2,4 m - 4 m 3. Zasilanie: 9 - 16V DC 4. Maks. zasięg: φ 12 m 5. Wymiary: φ 94 mm, wys. 33 mm 6. PC1, PC2, PC3 7. Pobór prądu 15 mA | CE | 5 | 144
KX10DP | FPKX10DP | 361300082 |  | Wewnętrzna czujka PIR, odporna na zwierzęta | Czujka wewnętrzna cyfrowa KX10DP, PIR, odporna na zwierzęta, podwójny sensor, rezystory parametryczne DEOL, odporność na fałszywe alarmy Blue Wave, uchwyt sufitowy i ścienny w zestawie. Optyka 3D, strefa podejścia, auto-czułość, cyfrowa kompensacja temperatury. 1. Zasięg: 10 m, Kąt 85°, 7 płaszczyzn, 60 strefy 2. Wysokość montażu: 1,8m - 2,4m 3. Zasilanie: 9 - 16V DC 4. Pobór prądu: 15 mA 5. Temperatura pracy: -30° do 70°C 6. Waga: 125 g 7. Wymiary: 117x69x55 mm 8. Odporność na zwierzęta do 24 kg 9. Dostępne akcesoria (opcje): - uchwyt sufitowy KXBRACKET-C - uchwyt ścienny KXBRACKET-W - soczewka kurtynowa 18m - KX18-LC - soczwka długodystansowa 30m - KX30-LR - soczewka standard zapasowa 15m - KX15-VL | EN50131 Grade 2, IMQ, CE | 5 | 61
Czujki przewodowe dualne (DT)
KX15DT | FPKX15DT1 | 361300075 |  | Wewnętrzna czujka dualna PIR+MW | Czujka dualna cyfrowa wewnętrzna KX15DT, (PIR+MW), rezystory parametryczne DEOL, odporność na fałszywe alarmy Blue Wave, uchwyt sufitowy i ścienny w zestawie. Optyka 3D; 9.9 GHz, strefa podejścia, auto-czułość, cyfrowa kompensacja temperatury, programowalna opcja AND/OR. 1. Zasięg: 15 m, Kąt 85°, 7 płaszczyzn, 60 strefy 2. Częstotliwość MW: 9.9 GHz 3. Wysokość montażu: 1,8m - 2,4m 4. Zasilanie: 9 - 16V DC 5. Pobór prądu: 23 -30 mA 6. Temperatura pracy: -30° do 50°C 7. Waga: 125 g 8. Wymiary: 117x69x55 mm 9. Dostępne akcesoria: - uchwyt sufitowy KXBRACKET-C - uchwyt ścienny KXBRACKET-W - soczwka długodystansowa 30m - KX30-LR - soczewska standard zapasowa 15m - KX15-VL | EN50131 Grade 2, IMQ, CE | 5 | 115
KX15DT | FPKX15DT1 | 361301740 |  | Wewnętrzna czujka dualna PIR+MW | Czujka dualna cyfrowa wewnętrzna KX15DT, (PIR+MW), rezystory parametryczne DEOL, odporność na fałszywe alarmy Blue Wave, uchwyt sufitowy i ścienny w zestawie. Optyka 3D; 9.9 GHz, strefa podejścia, auto-czułość, cyfrowa kompensacja temperatury, programowalna opcja AND/OR. 1. Zasięg: 15 m, Kąt 85°, 7 płaszczyzn, 60 strefy 2. Częstotliwość MW: 9.9 GHz 3. Wysokość montażu: 1,8m - 2,4m 4. Zasilanie: 9 - 16V DC 5. Pobór prądu: 23 -30 mA 6. Temperatura pracy: -30° do 50°C 7. Waga: 125 g 8. Wymiary: 117x69x55 mm 9. Dostępne akcesoria: - uchwyt sufitowy KXBRACKET-C - uchwyt ścienny KXBRACKET-W - soczwka długodystansowa 30m - KX30-LR - soczewska standard zapasowa 15m - KX15-VL | EN50131 Grade 2, IMQ, CE | 5 | 115
KX10DTP | KX10DTP1 | 361301279 |  | Wewnętrzna czujka dualna PIR+MW | Dualna czujka ruchu (PIR+MW); zasięg detekcji do 10m; odporność na zwierzęta do 25kg ; Rezystory EOL; Technologia Blue Wave; programowalna opcja AND/OR; w zestawie uchwyt ścienny/ sufitowy; Częstotliwość pracy 9.9GHz. | EN50131 Grade 2, IMQ, CE | 5 | 115
KX10DTP | KX10DTP1 | 361301742 |  | Wewnętrzna czujka dualna PIR+MW | Dualna czujka ruchu (PIR+MW); zasięg detekcji do 10m; odporność na zwierzęta do 25kg ; Rezystory EOL; Technologia Blue Wave; programowalna opcja AND/OR; w zestawie uchwyt ścienny/ sufitowy; Częstotliwość pracy 9.9GHz. | EN50131 Grade 2, IMQ, CE | 5 | 115
KX15DTAM | FPKX15DTAM1 | 361300072 |  | Wewnętrzna czujka dualna PIR+MW z antymaskingiem | Czujka dualna cyfrowa wewnętrzna KX15DTAM, PIR+MW, zasięg 15m, antymasking, anyblocking; rezystory parametryczne TEOL, odporność na fałszywe alarmy Blue Wave, uchwyt sufitowy i ścienny w zestawie, tylny łącznik sabotażowy. Optyka 3D; 9.9 GHz, strefa podejścia, auto-czułość, cyfrowa kompensacja temperatury. Soczewka kurtynowa 18, 30 m w zestawie. 1. Zasięg: 15/18/30m, Kąt 85°, 7 płaszczyzn, 60 strefy 2. Częstotliwość MW: 9.9 GHz 3. Wysokość montażu: 1,8m - 2,4m 4. Zasilanie: 9 - 16V DC 5. Pobór prądu: 23 -30 mA 6. Temperatura pracy: -30° do 50°C 7. Waga: 125 g 8. Wymiary: 117x69x55 mm 9. Dostępne akcesoria: - uchwyt sufitowy KXBRACKET-C - uchwyt ścienny KXBRACKET-W - soczwka długodystansowa 30m - KX30-LR - soczewska standard zapasowa 15m - KX15-VL | EN50131 Grade 3, IMQ, CE | 5 | 183
Przewodowe wewnętrzne czujki zbicia szkła (BG)
BG2000 | FP05101 | 361300110 |  | Czujka zbicia szyby | Czujka cyfrowa zbicia szyby BG2000, analiza rodzaju szkła, detekcja dwóch częstotliwości, pokrycie 360° 1. Zasięg pokrycia: φ 8m, kąt 360° 2. Wysokość montażu: 2,4m - 8m 3. Zasilanie: 9- 16 V DC 4. Pobór prądu: 30 mA 5. Temperatura pracy: -30°C do 50°C 6. Waga: 100g 7. Wymiary: φ90x30 | CE | 2 | 61
BG16DF | FPBG16DF | 361300077 |  | Czujka zbicia szyby | Czujka cyfrowa zbicia szyby BG16DF, analiza rodzaju szkła, detekcja dwóch częstotliwości, pokrycie 360°, grubość szkła: 2,4mm - 6mm, montaż ścienny lub sufitowy. 1. Zasięg pokrycia: 6m, kąt 360° 2. Wysokość montażu: 2,4m - 8m 3. Zasilanie: 9- 16 V DC 4. Pobór prądu: 30 mA 5. Temperatura pracy: -20°C do 70°C 6. Waga: 100g 7. Wymiary: 90x90x30 | CE | 2 | 73
BG-TESTER | FP05130 | 361300076 |  | Tester czujek zbicia szyby | Tester czujek zbicia szyby | CE | 5 | 719
Czujki przewodowe zewnętrzne dualne (Tri-Tech)
XDH10TT-AM | FPXDH10TTAM1 | 361300079 |  | Zewnętrzna czujka potrójnej technologii z antymaskingiem | Czujka dualna zewnętrzna (2xPIR+MW) potrójna technologia detekcji (2x PIR, MW), przystosowana do wysokiego montażu. Antymasking, antyblocking, automatyczna czułość, IP55, 9.9GHz, odporność na zwierzęta do 10 kg, kompensacja wpływu kołysania się roślin, filtr UV. Dołączone dwie soczewki maskujące, opcja kurtyny 1. Do montażu wysokiego - 2.4m, Kąt: 90° 2. Zasięg - 10m 3. Zasilanie: 9 - 16V DC 4. Częstotliwość MW 9.9 GHz 5. Pobór prądu: 23 -30 mA 6. Temperatura pracy: -30°C do 50°C 7. Waga: 300g 8. Wymiary: 118x77x84 mm 9. Stopień ochrony IP: IP55 10. Odporność na zwierzęta: do 10kg 11. Akcesoria: - regulowany uchwyt ścienny XD WALL BRACKET - adapter 45° do uchwytu XD WALL BRACKET - uchwyt perymetryczny (możliwość montażu 2 czujek) XD FIXED BRACKET - wolumetryczna soczewka do czujek XDH (wysoki montażu) XD-LENS 5 | CE | 5 | 435
XDL12TT-AM | XDL12TTAM1 | 361300882 |  | Outddor Antimask Tri Tech Detector | Czujka dualna zewnętrzna (2xPIR+MW) potrójna technologia detekcji (2x PIR, MW) , przystosowana do niskiego montażu. Anty-masking, anty-blocking, automatyczna czułość, IP55, 9.9GHz, odporność na zwierzęta do 35 kg (wys. 1 m), filtr UV, kompensacja wpływu kołysania się roślin. Może pracować jako czujka perymentryczna. Dołączone dwie soczewki maskujące. 1. Do montażu niskiego - 1.2m, Kąt: 85° (perymetr -17°) 2. Zasięg - 12m 3. Zasilanie: 9 - 16V DC 4. Częstotliwość MW 9.9 Hz 5. Pobór prądu: 23 -30 mA 6. Temperatura pracy: -30°C do 50°C 7. Waga: 300g 8. Wymiary: 188x77x84 mm 9. Stopień ochrony IP: IP55 10. Odporność na zwierzęta: do 35kg 11. Akcesoria: - regulowany uchwyt ścienny XD WALL BRACKET - adapter 45° do uchwytu XD WALL BRACKET - uchwyt perymetryczny (możliwość montażu 2 czujek) XD FIXED BRACKET | CE | 5 | 435
Dwukierunkowe bezprzewodowe czujki i peryferia
Dwukierunkowe bezprzewodowe czujki PIR
KX12DQ-WE | KX12DQHT-WE | 361300016 |  | Bezprzewodowa czujka PIR | Dwukierunkowa bezprzewodowa czujka wewnętrzna PIR; wolumtryczna 12m, Kąt: 85°; cyfrowa; Quad Sensor; auto-czułość, cyfrowa komepnsacja temperatury; odporność na fałszywe alarmy Blue Wave, wysokość montażu: 1,8 - 2,4 m, max. zasięg w terenie otwartm: 1600m, zasilanie: 1xCR123A w zestawie, temperatura pracy: -10° do 40°C | EN50131 Grade 2, IMQ, CE | 2 | 218
KX10DP-WE | KX10DPHT-WE | 361300015 |  | Bezprzewodowa czujka PIR | Dwukierunkowa bezprzewodowa czujka wewnętrzna PIR; odporna na zwierzęta do 25 kg, wolumtryczna 10m, Kąt: 85°; cyfrowa; Quad Sensor; auto-czułość, cyfrowa komepnsacja temperatury; odporność na fałszywe alarmy Blue Wave, wysokość montażu: 1,8 - 2,4 m, max. zasięg w terenie otwartm: 1600m, zasilanie: 1xCR123A w zestawie, temperatura pracy: -10° do 40°C | EN50131 Grade 2, IMQ, CE | 2 | 218
KX15DC-WE | KX15DCHT-WE | 361300014 |  | Bezprzewodowa czujka PIR | Dwukierunkowa bezprzewodowa czujka wewnętrzna PIR; kurtynowa 15m. Kąt: 20°; cyfrowa; Quad Sensor; auto-czułość, cyfrowa komepnsacja temperatury; odporność na fałszywe alarmy Blue Wave, wysokość montażu: 1,8 - 2,4 m, max. zasięg w terenie otwartm: 1600m, zasilanie: 1xCR123A w zestawie, temperatura pracy: -10° do 40°C | EN50131 Grade 2, IMQ, CE | 2 | 314
KX25LR-WE | KX25LRHT-WE | 361300009 |  | Bezprzewodowa czujka PIR | Dwukierunkowa bezprzewodowa czujka wewnętrzna PIR; dalekiego zasięgu 25m; cyfrowa; Quad Sensor; auto-czułość, cyfrowa komepnsacja temperatury; odporność na fałszywe alarmy Blue Wave, wysokość montażu: 1,8 - 2,4 m, max. zasięg w terenie otwartm: 1600m, zasilanie: 1xCR123A w zestawie, temperatura pracy: -10° do 40°C | EN50131 Grade 2, IMQ, CE | 2 | 314
Dwukierunkowe bezprzewodowe czujki dualne
KX12DT-WE | KX12DT1-WE | 361300019 |  | Bezprzwodowa czujka dualna | Dwukierunkowa bezprzewodowa wewnętrzna czujka dualna (PIR+MW); zasięg 12m, kąt: 85°; auto-czułość; odporność na fałszywe alarmy Blue Wave; 9.9GHz, wysokość montażu: 1,8 - 2,4 m, strefa podejścia, zasięg na otwartej przestrzeni: 1600m, temperatura pracy: -10° do 40°C, zasilanie: 2xCR123A w zestawie. | EN50131 Grade 2, IMQ, CE | 2 | 436
KX10DTP-WE | KX10DTP1-WE | 361300017 |  | Bezprzwodowa czujka dualna | Dwukierunkowa bezprzewodowa wewnętrzna czujka dualna (PIR+MW), odporna na zwierzęta do 25 kg, zasięg 10m, kąt: 85°; auto-czułość; odporność na fałszywe alarmy Blue Wave; 9.9GHz, wysokość montażu: 1,8 - 2,4 m, strefa podejścia, zasięg na otwartej przestrzeni: 1600m, temperatura pracy: -10° do 40°C, zasilanie: 2xCR123A w zestawie. | EN50131 Grade 2, IMQ, CE | 2 | 463
Dwukierunkowe bezprzewodowe czujki zewnętrzne potrójnej technologii (Tri-Tech)
XDH10TT-WE | XDH10TT1-WE | 361300010 |  | Bezprzewodowa zewnętrzna czujka dualna/tri-tech | Bezprzewodowa, dwukierunkowa zewnętrzna czujka dualna (PIR+MW) potrójna technologia detekcji (2xPIR+MW), przystosowana do wysokiego montażu. Automatyczna czułość, IP55, 9.9GHz, odporność na zwierzęta do 10 kg, kompensacja wpływu kołysania się roślin, filtr UV. Dołączone dwie soczewki maskujące. Bateria 3V w zestawie. 1. Wysokość montażu - 2.4m, 2. Zasięg - 10m, Kąt: 90° 3. Zasilanie: 9 - 16V DC 4. Pobór prądu: 23 -30 mA 5. Temperatura pracy: -30°C do 70°C 6. Waga: 500g 7. Wymiary: 180x80x105 mm 8. Stopień ochrony: IP55 9. Odporność na zwierzęta: do 10kg 10. Częstotliwość MW: 9.9GHz 11. Akcesoria: - regulowany uchwyt ścienny XD WALL BRACKET - adapter 45° do uchwytu XD WALL BRACKET - uchwyt kątowy XD FIXED BRACKET - wolumetryczna soczewka do czujek XDH (wysokość montażu) XD-LENS5 - BATT-ES1 - 2 akumulatory litowe | CE | 2 | 833
XDL12TT-WE | XDL12TT1-WE | 361301266 |  | Bezprzewodowa zewnętrzna czujka dualna/tri-tech | Bezprzewodowa, dwukierunkowa zewnętrzna czujka dualna (PIR+MW) potrójna technologia detekcji (2xPIR+MW) , przystosowana do niskiego montażu. Automatyczna czułość, IP55, 9.9GHz, odporność na zwierzęta do 35 kg. Dołączone dwie soczewki maskujące. Bateria 3V w zestawie. 1. Wysokość montażu - 1.2m 2. Zasięg - 12m, Kąt: 90° 24 obszary, 1 płaszczyzna / soczewka 3. Zasilanie: 9 - 16V DC 4. Pobór prądu: 23 -30 mA 5. Temperatura pracy: -30°C do 70°C 6. Waga: 500g 7. Wymiary: 180x80x105 mm 8. Stopień ochrony: IP55 9. Częstotliwość MW: 9.9GHz 10. Odporność na zwierzęta: do 35kg / 1m 11. Akcesoria: - regulowany uchwyt ścienny XD WALL BRACKET - adapter 45° do uchwytu XD WALL BRACKET - uchwyt kątowy XD FIXED BRACKET - BATT-ES1 - 2 akumulatory litowe | CE | 2 | 833
KIT XDH10TT-WE | XDH10TT1/KIT-WE | 361300111 |  | Zestaw czujek zewnętrznych Tri-tech | Zestaw 2x czujka XDH10TT-WE oraz uniwersalny dwukierunkowy odbiornik 1x UR2-WE | CE | 2 | 1918
Dwukierunkowe bezprzewodowe transmitery
MC1MINI-WE | MC1MINI-WE | 361300061 |  | Bezprzewodowy transmiter | Dwukierunkowy bezprzewodowy kontaktron; biały, biały, zasilanie: 1xCR123A, opcja brązowej obudowy. | EN50131 Grade 2, IMQ, CE | 2 | 157
RS2-WE | RS2-WE | 361300059 |  | Bezprzewodowy transmiter | Dwukierunkowy bezprzewodowy transmiter: 2 kanały, kontaktron / uniwersalny transmiter/ do rolet; biały, zasilanie: 1xCR2, opcja brązowej obudowy. | EN50131 Grade 2*, CE | 2 | 242
MC1/SHOCK-WE | MC1/SHOCK-WE | 361300057 |  | Bezprzewodowy transmiter | Dwukierunkowy bezprzewodowy kontaktron/uniwersalny transmiter/czujnik wstrząsowy; 2 kanały; biały, zasilanie: 1xCR123A, opcja brązowej obudowy. | EN50131 Grade 2*, CE | 2 | 254
Dwukierunkowe bezprzewodowe czujniki bezpieczeństwa
SMOKE-WE | SMOKE-WE | 361300055 |  | Bezprzewodowy czujnik bezpieczeństwa | Dwukierunkowy bezprzewodowy czujnik dymu, zasilanie: 1xCR123A | CE | 2 | 350
WL-WE | WL-WE | 361300054 |  | Bezprzewodowy czujnik bezpieczeństwa | Dwukierunkowy bezprzewodowy czujnik zalania, dołączony przewód 1m, zasilanie: 1xCR2 | CE | 2 | 290
CO-WE | CO-WE | 361300053 |  | Bezprzewodowy czujnik bezpieczeństwa | Dwukierunkowy bezprzewodowy czujnik tlenku węgla CO, zasilanie 3xAA | CE | 2 | 702
Dwukierunkowe urządzenia uzbrajające
PCX-LEDP-WE | LEDRKP/WHITE-WE | 361300157 |  | Bezprzewodowa klawiatura | Bidirectional wireless LED Keypad System status indicator; Proxy reader. | EN50131 Grade 2, IMQ, CE | 2 | 543
HUD/MED-WE | HUD/MED-WE | 361300168 |  | Bezprzewodowy pilot | Dwukierunkowe bezprzewodowe 2-przyciskowe urządzenie przywoławcze (panic+medyczny) do używania z Enforcerem i PCX | EN50131 Grade 2, CE | 2 | 224
KEYFOB-WE | KEYFOB-WE | 361300156 |  | Bezprzewodowy pilot uzbrajający | Dwukierunkowy bezprzewodowy pilot; wskaźnik statusu systemu; 4 przyciski; 8 funkcji. Dostęp do baterii. | EN50131 Grade 2, CE | 2 | 224
Dwukierunkowe bezprzewodowe syreny zewętrzne
DELTABELL/A-WE | DELTABA-WE | 361300116 |  | Bezprzewodowa syrena zewnętrzna | Dwukierunkowa bezprzewodowa syrena zewnętrzna; bateria w zestawie; 1 piezo; podstawa pomarańczowa (brak pokrywy w zestawie). | EN50131 Grade 2, IMQ, CE | 2 | 591
DELTABELL/B-WE | DELTABB-WE | 361300051 |  | Bezprzewodowa syrena zewnętrzna | Dwukierunkowa bezprzewodowa syrena zewnętrzna; bateria w zestawie; 1 piezo; podstawa niebieska (brak pokrywy w zestawie). | EN50131 Grade 2, IMQ, CE | 2 | 591
DELTABELL/R-WE | DELTABR-WE | 361300052 |  | Bezprzewodowa syrena zewnętrzna | Dwukierunkowa bezprzewodowa syrena zewnętrzna; bateria w zestawie; 1 piezo; podstawa czerwona (brak pokrywy w zestawie). | EN50131 Grade 2, IMQ, CE | 2 | 591
DELTA/MOD-WE | DELTA/MOD-WE | 361300049 |  | Bezprzewodowa syrena zewnętrzna | Dwukierunkowy bezprzewodowy moduł syreny zewnętrznej (PCB+wewnętrzne plastikowe chassis); bateria w zestawie; 1 piezo | EN50131 Grade 2, IMQ, CE | 2 | 483
Dwukierunkowe bezprzewodowe odbiorniki
PCX-RIX32-WE | PCX-RIX32-WE | 361300028 |  | Bezprzewodowy ekspander wejść | Dwukierunkowy bezprzewodowy ekspander wejść; 32 wejścia; 2 syreny; 32 piloty; obudowa tworzywowa | EN50131 Grade 2, IMQ, CE | 2 | 290
UR2-WE | UR2-WE | 361300029 |  | Bezprzewodowy uniwersalny odbiornik | Dwukierunkowy uniwersalny odbiornik (zastosowanie: z dowolną przewodową centralą); 2 przekaźnikowe wyjścia alarmowe, obsługa 2 kanałów bezprzewodowych. Obsługa do 10 czujek bezprzewodowych na kanał/obsługa do 6 pilotów bezprzewodowych na kanał. Wyświetlacz 7 znakowy, Zasilanie 9 -15V DC, temperatura pracy: -10° do 50° C, Pobór prądu: 80mA do 400mA, Wymiary: 173x125x32 mm. | CE | 2 | 350
Akcesoria do czujek przewodowych i bezprzewodowych
Akcesoria czujek wewnętrznych
KXBRACKET-C | KXBRACKETC | 361300066 |  | Akcesorium czujek wewnętrznych | Uchwyt sufitowy do czujek serii KX, oraz Colt. Pakowane po 10 szt. | EN50131 Grade 2, IMQ, CE | 2 | 110
KXBRACKET-W | KXBRACKETW | 361300065 |  | Akcesorium czujek wewnętrznych | Uchwyt ścienny do czujek serii KX, oraz Colt. Pakowane po 10 szt. | EN50131 Grade 2, IMQ, CE | 2 | 110
KX18-LC | FP00142 | 361300064 |  | Akcesorium czujek wewnętrznych | Soczewka kurtynowa do czujek serii KX, Pakowane po 3 szt. | CE | 2 | 25
KX30-LR | FP00143 | 361300063 |  | Akcesorium czujek wewnętrznych | Soczewka dalekiego zasięgu (kurtynowa) 30m do czujek serii KX, Pakowane po 3 szt. | CE | 2 | 25
KX15-VL | FP00141 | 361300011 |  | Akcesorium czujek wewnętrznych | Wolumetryczna soczewka (standard) do czujek serii KX, Pakowane po 3 szt. | CE | 2 | 25
Akcesoria czujek zewnętrznych
XD WALL BRACKET | XD-WALLBRACKET | 361300068 |  | Akcesorium czujek zewnętrznych | Regulowany uchwyt ścienny +/- ° z ochroną przed niepożądanym przemieszczeniem. Zapewnia lepsze pokrycie wolumetryczne. Rotacja 45 stopni, łącznik sabotażowy, zestaw śrub ze stali nierdzewnej, szablon montażu, poliwęglan. | CE | 2 | 55
XD ADAPTER | XD-45D-ADAPTER | 361300070 |  | Akcesorium czujek zewnętrznych | Adapter 45° do uchwytu XD-WALLBRACKET. Pozwala na ustawienie detektorów XD pod kątem 90° względem ściany dla zapewnienia ochrony ścian. Poliwęglan. | CE | 2 | 32
XD FIXED BRACKET | XD-FIXEDBRACKET | 361300069 |  | Akcesorium czujek zewnętrznych | Uchwyt ścienny z tylnym łącznikiem sabotażowym. Można go używać do stworzenia ochrony max. 24m dla ścian zewnętrznych. Zestaw śrub ze stali nierdzewnej, użycie z jednym lub dwoma czujnikami XD. Poliwęglan. | CE | 2 | 120
XD-LENS5 | FPXDL5 | 361300013 |  | Akcesorium czujek zewnętrznych | Wolumetryczna soczewska do detektorów XDH. Montaż na wysokości 2,4 m, 85°, dystans wykrywania 10m (pakowane po 3 sztuki) | CE | 2 | 109
Akcesoria do tramisterów bezprzewodowych i pilotów
MC1-BROWN-KIT | FPMCBROWN-KIT | 361300048 |  | Akcesoria transmiterów bezprzewodowych | Brązowa obudowa do MC1-WE/MC2-WE, RS2-WE | n/a | 2 | 22
MC1MINIBR-KIT | MC1MINIBR-KIT | 361300118 |  | Akcesoria transmiterów bezprzewodowych | Brązowa obudowa dla kontaktronu MC1MINI. Pakowane po 10 szt. Bez obudowy magnesu. | n/a | 2 | 83
MC1/SHOCKBR-KIT | MC1/SHOCKBR-KIT | 361301259 |  | Akcesoria transmiterów bezprzewodowych | Brązowa obudowa do czujnika wstrząsowego MC1/SCHOCK-WE, poakowane po 10 szt. | n/a | 2 | 103
MAGNETBR-KIT | MAGNETBR-KIT | 361300120 |  | Akcesoria transmiterów bezprzewodowych | Brązowa obudowa do magnesu, pakowane po 20 szt. | n/a | 2 | 67
MC1MINI-SPACER | SPACER-WE | 361300046 |  | Akcesoria transmiterów bezprzewodowych | Podkładka/dystans pod MC1MINI-WE - biała | n/a | 2 | 22
MC1MINI-SPACERBR | SPACERBROWN-WE | 361300045 |  | Akcesoria transmiterów bezprzewodowych | Podkładka/dystans pod MC1MINI-WE - brązowa | n/a | 2 | 22
MC1S/SPACER | MC1S/SPACER-WE | 361300044 |  | Akcesoria transmiterów bezprzewodowych | Podkładka/dystans pod MC1/SHOCK-WE - biała | n/a | 2 | 22
MC1S/SPACERB | MC1S/SPACERB-WE | 361300043 |  | Akcesoria transmiterów bezprzewodowych | Podkładka/dystans pod MC1/SHOCK-WE - brązowa | n/a | 2 | 22
Baterie urządzeń bezprzewodowych
BATT-ENF8XAA | BATT-ENF8XAA | 361300036 |  | Baterie serii Enforcer | Bateria (pakiet) do Enforcer; 2.1A | n/a | 2 | 157
BATT-CR2 | BATT-CR2 | 361300035 |  | Baterie serii Enforcer | Bateria litowa CR2 3V do RS2; MC1; RS1; MC2; WL | n/a | 2 | 23
BATT-CR123A | BATT-CR123A | 361300034 |  | Baterie serii Enforcer | Bateria CR123A 3V do MC1MINI; MC1/SHOCK oraz czujek PIR | n/a | 2 | 25
BATT-CR/KF1 | BATT-CR/KF1 | 361300032 |  | Baterie serii Enforcer | Bateria litowa 3V do pilota, wersja MK(II) | n/a | 2 | 18
BATT-ES1 | BATT-ES1 | 361300030 |  | Baterie serii Enforcer | Bateria do bezprzewodowej czujki zewnętrznej XD oraz syreny Deltabell (MKII); 3V 4.9A. Zestaw 2 baterii. | n/a | 2 | 190
BATT-CR34615D | BATT-CR34615D | 361300031 |  | Baterie serii Enforcer | Bateria litowa do użytku z DELTABELL-WE wersja 1 (MK I) |  |  | 138
KEYFOB-BAT | BATT-KF1215 | 361300167 |  | Baterie serii Enforcer | 3V, Bateria litowa do KEYFOB-WE, Litowa | n/a | 2 | 25
BATT-CR1/3N | BATT-CR1/3N | 361300033 |  | Baterie serii Enforcer | Bateria litowa 3V do pilota KF4 wersja MK(I) |  |  | 15
Dwukierunkowe centrale bezprzewodowe i hybrydowe
Dwukierunkowe bezprzewodowe centrale alarmowe (samodzielne) i zestawy
KIT-ENF32WE-APP/AM | ENF-APP-KIT-AM | 361300112 |  | Centrala bezprzewodowa - zestaw | System Enforcer 32 WE, zestaw. W zestawie: Dwukierunkowa bezprzewodowa centrala (32 bezprzewodowych wejść / 2 syreny / 32 piloty); 1x KX12DQ-WE, 1x KEYFOB-WE, 1x MC1MINI-WE, 1x TAG, bez modemu (wersja międzynarodowy angielski). | EN50131 Grade 2, IMQ, CE | 2 | 1676
KIT-ENF32WE-APP/GPRS/AM | ENF-APP-KITG-AM | 361300023 |  | Centrala bezprzewodowa - zestaw | System Enforcer 32 WE, zestaw. W zestawie: Dwukierunkowa bezprzewodowa centrala (32 bezprzewodowych wejść / 2 syreny / 32 piloty); 1x KX12DQ-WE, 1x KEYFOB-WE, 1x MC1MINI-WE, 1x TAG, modem GPRS (wersja międzynarodowy angielski). | EN50131 Grade 2, IMQ, CE | 2 | 1990
Centrale hybrydowe
FPPCX46-10PCB-APP/AM | FPPCX46PCB10-APP/AM | 361300174 |  | Hybrid Control Panel Kit | Zestaw 10 płyt central PCX46APP. Centrala hybrydowa; 46 wejść; 32 bezprzewodowe wejścia; 8 przewodowych wejść na płycie; 3 wyjścia na płycie; 10 wyjść ATE na płycie; kompatybilna z PyronixCloud/APP; (język: międzynarodowy angielski). Grade 2/3 | EN50131 Grade 2, IMQ, CE | 2 | 3430
Peryferia central bezprzewodowych i hybrydowych
Urządzenia uzbrajające i czytniki
PCX-LCDP | FPPCX-LCD/EX | 361300088 |  | Klawiatura LCD | Klawiatura LCD; biała standard; czytnik zbliżeniowy tagów; 2 wejścia; 1 wyjście; waga: 258g, wymiary: 114x99x34 mm, wejścia 2EOL, 3 EOL, Grade 2/3 | EN50131 Grade 3, IMQ, CE | 2 | 302
PCX-LCDP-W | PCX-LCDP-W | 361300122 |  | Klawiatura LCD | Klawiatura LCD; biała premium; czytnik zbliżeniowy tagów; 2 wejścia; 1 wyjście, waga: 258g, wymiary: 160x126x30 mm, wejścia 2EOL, 3EOL, Grade 2/3 | EN50131 Grade 3, IMQ, CE | 2 | 548
PCX-PROXI/EX | FPPCX-PROXI/EX | 361300103 |  | Czytnik tagów | Wewnętrzny czytnik zbliżeniowy tagów, montaż natynkowy, waga: 130g, wymiary: 97x40x23 mm, pobór prądu: 30 mA, wejścia: 2EOL, wyjścia: 150mA | EN50131 Grade 3, IMQ, CE | 2 | 256
PCX-EXT-W | FPPCX-EXT-W | 361300104 |  | Czytnik tagów | Zewnętrzny czytnik zbliżeniowy tagów (biały), Waga: 220g, Wymiary: 85x85x21mm | EN50131 Grade 3, IMQ, CE | 2 | 451
PCX-EXT-BK | FPPCX-EXT-BK | 361300105 |  | Czytnik tagów | Zewnętrzny czytnik zbliżeniowy tagów (czarny), Waga: 220g, Wymiary: 85x85x21mm | EN50131 Grade 3, IMQ, CE | 2 | 451
PCX-PTAG | FPPCX-PTAG | 361300089 |  | TAG zbliżeniowy | Tagi zbliżeniowe; zestaw 5 szt. | CE | 2 | 242
Ekspandery wejść i wyjść
PCX-RIX8i-P/BOX | FPPCX-RIX8I | 361300106 |  | Przewodowy ekspander wejść | Moduł rozszerzeń wejść; 8 wejść; wsparcie dla wejść inercyjnych; obudowa tworzywowa | EN50131 Grade 2, IMQ, CE | 2 | 266
PCX-RIX8+P/BOX | FPPCX-RIX8+ | 361300012 |  | Przewodowy ekspander wejść/wyjść | Moduł rozszerzeń wejść; 8 wejść; 4 wyjścia; 3-EOL; obudowa tworzywowa | EN50131 Grade 3, IMQ, CE | 2 | 427
PCX-RIX8+PSU-M/BOX | FPPCX-RIX8+PSU | 361300096 |  | Przewodowy ekspander wejść | Moduł rozszerzeń wejść; 8 wejść; 4 wyjścia; 3-EOL; zasilacz 2,5A; obudowa metalowa | EN50131 Grade 3, IMQ, CE | 2 | 877
PCX-RIX32-WE | PCX-RIX32-WE | 361300028 |  | Bezprzewodowy ekspander wejść | Dwukierunkowy bezprzewodowy ekspander wejść; 32 wejścia; 2 syreny; 32 piloty; obudowa tworzywowa | EN50131 Grade 2, IMQ, CE | 2 | 290
PCX-ATE8R | FPPCX-ATE8R | 361300095 |  | Przewodowy ekspander wyjść | Ekspander wyjść; 8 przekaźników; podłączenie przez taśmę ATE (wyposażenie centrali PCX); tylko PCB | CE | 2 | 239
PCX-ROX8R8T-P/BOX | FPPCX-ROX8R8T | 361300094 |  | Przewodowy ekspander wyjść | Ekspander wyjść; 8 przekaźników i 8 wyjść typu Open Collector; podłączenie przez magistralę RS485; obudowa tworzywowa | EN50131 Grade 3, IMQ, CE | 2 | 629
PCX-ROX16R-PSU-M/BOX | FPPCX-ROX16RPSU | 361300093 |  | Przewodowy ekspander wyjść | Ekspander wyjść; 16 przekaźników; zasilacz 2,5A PSU; metalowa obudowa | EN50131 Grade 3, IMQ, CE | 2 | 938
Moduły komunikacyjne
DIGI-GPRS | DIGI-GPRS | 361300092 |  | Modem | Modem GPRS do Enforcer32-WE i PCX46 | SP5: ITSEC-01/15), IMQ, CE | 2 | 483
DIGI-LAN | DIGI-LAN | 361300091 |  | Modem | Modem LAN do Enforcer32WE i PCX46 | SP5: ITSEC-01/15), IMQ, CE | 2 | 350
DIGI-WIFI | DIGI-WIFI | 361300123 |  | Modem | Modem WIFI (tylko Enforcer) z wewnętrzną anteną | CE | 2 | 543
DIGI-WIFI/XA | DIGI-WIFI/XA | 361301389 |  | Modem | Modem WIFI (tylko PCX46) z zewnętrzną anteną (kompatybilny od v10.31) | CE | 2 | 561
DIGI-1200 | DIGI-1200 | 361300090 |  | Modem | Modem PSTN do Enforcer32WE oraz PCX46 | SP2: ITSEC-01/15), IMQ, CE | 2 | 239
AERLEAD1-10 | AERLEAD1-10 | 361300086 |  | Akcesorium modemów | Adapter anteny MMCX-JW na SMA/K; 20cm; zestaw 10szt. | CE | 2 | 43
HomeControlSIM | HCSIM-IT | 361300107 |  | Akcesorium modemów | Karta SIM HomeControl; 120 SMS; 1 rok nielimitowanych danych; 1 rok usługi chmury. Bez rejetracji. Pracuje z Enforcer 32-WE i PCX46 | CE | 2 | 571
Akcesoria central
RS232 | FPPCX-RS232L | 361300026 |  | PCX/Enforcer Accessories | Przewód programowania RS232 PCX/Enforcer | CE | 2 | 73
RS232USB | EUR-USB/SERIAL | 361300027 |  | PCX/Enforcer Accessories | RS232 - USB converter | CE | 2 | 169
ENF/SPACER-WE | ENF/SPACER-WE | 361300042 |  | Wirelless Control Panel Accessories | Podkładka/dystans pod Enforcera | n/a | 2 | 37
Uniwersalne dialery głosowe
V2GSM | FPV2GSMGB | 361300137 |  | Voice Communicator | Dialer głosowy; GSM; 6 wejść rozszerzalnych do 14; 4 wyjścia; komunikaty głosowe i SMS; Full duplex; (angielski) | CE | 2 | 972
V2TEL | FPV2TEL | 361300140 |  | Voice Communicator | Dialer głosowy; PSTN; 6 wejść; 4 wyjścia; Komunikaty głosowe; Half duplex; (angielski) | CE | 2 | 597
Zewnętrzne syreny przewodowe
DELTABELL E BLUE | FPDELTAE-BB | 361300132 |  | Enternal Siren | Niebieska syrena Deltabell E z PCB oraz baterią; 1 piezo; bez pokrywy. Grade 2/3 | CE | 2 | 266
DELTABELL E RED | FPDELTAE-BR | 361300141 |  | Enternal Siren | Czerwona syrena Deltabell E z PCB oraz baterią; 1 piezo; bez pokrywy. Grade 2/3 | CE | 2 | 266
DELTABELL X AMBER | FPDELTAX-BA | 361300172 |  | Enternal Siren | Pomarańczowa syrena Deltabell X z PCB i baterią; 2 piezo; wstrzymanie instalatora; bez pokrywy. Grade 2/3 | CE | 2 | 290
DELTABELL X BLUE | FPDELTAX-BB | 361300133 |  | Enternal Siren | Niebieska syrena Deltabell X z PCB i baterią; 2 piezo; wstrzymanie instalatora; bez pokrywy. Grade 2/3 | CE | 2 | 290
DELTABELL X RED | FPDELTAX-BR | 361300142 |  | Enternal Siren | Czerwona syrena Deltabell X z PCB i baterią; 2 piezo; wstrzymanie instalatora; bez pokrywy. Grade 2/3 | CE | 2 | 290
DELTABELL X MODULE | FPDELTAX2MOD | 361300143 |  | Enternal Siren | Moduł syreny Deltabell X z PCB i baterią; 2 piezo | CE | 2 | 230
Akcesoria do syren zewnętrznych rpzewodowych i bezprzewodowych
DBELL LIGHTBOX | FPDELTAX-LIGHT | 361300134 |  | External Siren Accessories | Podświetlenie pokrywy Deltabell | CE | 2 | 120
DELTABELL BASE RED | FPDELTA-BDR | 361300144 |  | External Siren Accessories | Podstawa do syreny Deltabell - Czerwona, bez PCB, bez akumulatora | CE | 2 | 112
DELTABELL BASE BLUE | FPDELTA-BDB | 361300145 |  | External Siren Accessories | Podstawa do syreny Deltabell - Niebieska, bez PCB, bez akumulatora | CE | 2 | 112
DELTABELL BASE AMBER | FPDELTA-BDA | 361300146 |  | External Siren Accessories | Podstawa do syreny Deltabell - Pomarańczowa, bez PCB, bez akumulatora | CE | 2 | 112
DELTABELL BASE GREEN | FPDELTA-BDG | 361300147 |  | External Siren Accessories | Podstawa do syreny Deltabell - Zielona, bez PCB, bez akumulatora | CE | 2 | 112
DELTABELL BASE WHITE | FPDELTA-BDW | 361300148 |  | External Siren Accessories | Podstawa do syreny Deltabell - Biała, bez PCB, bez akumulatora | CE | 2 | 112
DELTABELL BASE BLACK | FPDELTA-BDBK | 361300149 |  | External Siren Accessories | Podstawa do syreny Deltabell - Czarna, bez PCB, bez akumulatora | CE | 2 | 112
DELTABELL COVER YELLOW | FPDELTA-CY | 361300150 |  | External Siren Accessories | Pokrywa syreny Deltabell - żółta | CE | 2 | 49
DELTABELL COVER RED | FPDELTA-CR | 361300151 |  | External Siren Accessories | Pokrywa syreny Deltabell - czerwona | CE | 2 | 49
DELTABELL COVER BLUE | FPDELTA-CB | 361300152 |  | External Siren Accessories | Pokrywa syreny Deltabell - niebieska | CE | 2 | 49
DELTABELL COVER WHITE | FPDELTA-CW | 361300050 |  | External Siren Accessories | Pokrywa syreny Deltabell - biała | CE | 2 | 49
DELTABELL COVER CHROME | FPDELTA-CC | 361300153 |  | External Siren Accessories | Pokrywa syreny Deltabell - chrom | CE | 2 | 125
DELTABELL COVER BLACK | FPDELTA-CBK | 361300154 |  | External Siren Accessories | Pokrywa syreny Deltabell - czarna | CE | 2 | 66
BELL BAT | FP03750 | 361300183 |  | External Siren Accessories | Bateria podtrzymująca, syreny Deltabell 7.2V | CE | 2 | 66
Syreny wewnętrzne
TWIN ALERT | FP10800 | 361300155 |  | Internal Siren | Przewodowa syrena wewnętrzna, głośność 100dB, piezo: 1, Grade 2. | CE | 2 | 85

## Access Control
TYP | MODEL | ZDJĘCIE | SAP | OPIS | INFO | MSRP PLN
Access Controller
Access Control | DS-K2601 |  | 305700026 | Kontroler dostępu do pojedynczych drzwi, czytnik kart dostępu: 2 czytniki Wiegand i 2 czytniki RS485; Interfejs wejściowy: 4 wejścia alarmowe, drzwi magnetyczne × 1, przełącznik drzwiowy × 1, wejście obudowy × 2, tamper antysabotażowy× 1; Interfejs wyjściowy: Przekaźnik przełącznika drzwi × 1, Przekaźnik alarmowy × 1; Interfejs komunikacyjny Uplink: interfejs sieciowy TCP / IP i interfejs RS-485; Przechowywanie 100 000 informacji o kartach i 300 000 zdarzeń z kontroli dostępu |  | 1509
Access Control | DS-K2602 |  | 302900506 | Dwudrzwiowy kontroler dostępu, czytnik kart dostępu: 4 czytniki Wiegand i 4 czytniki RS485; Interfejs wejściowy: 4 wejście alarmowe, drzwi magnetyczne × 2, przełącznik drzwiowy × 2, obudowa skrzynki × 4, tamper antysabotażowy× 1; Interfejs wyjściowy: przekaźnik przełącznika drzwi × 2, przekaźnik alarmowy × 2; Interfejs komunikacyjny Uplink: interfejs sieciowy TCP / IP i interfejs RS-485; Przechowywanie 100 000 informacji o kartach i 300 000 zdarzeń kontroli dostępu |  | 1660
Access Control | DS-K2604 |  | 302900501 | Czterodrzwiowy kontroler dostępu, czytelny czytnik kart: 4 czytniki Wiegand i 8 czytników RS485; Interfejs wejściowy: 4 wejście alarmowe, drzwi magnetyczne × 4, przełącznik drzwiowy × 4, kaseta wejściowa × 8, tamper antysabotażowy× 1; Interfejs wyjściowy: Przekaźnik przełącznika drzwi × 4, Przekaźnik alarmowy × 4; Interfejs komunikacyjny Uplink: interfejs sieciowy TCP / IP i interfejs RS-485; Przechowywanie 100 000 informacji o kartach i 300 000 zdarzeń z kontroli dostępu |  | 2070
Access Control | DS-K2601T(O-STD) |  | 302913791 | Kontroler dostępu do pojedynczych drzwi, czytnik kart dostępu: 2 czytniki Wiegand i 2 czytniki RS485; Interfejs wejściowy: 4 wejścia alarmowe, drzwi magnetyczne × 1, przełącznik drzwiowy × 1, wejście obudowy × 2, tamper antysabotażowy× 1; Interfejs wyjściowy: Przekaźnik przełącznika drzwi × 1, Przekaźnik alarmowy × 1; Interfejs komunikacyjny Uplink: interfejs sieciowy TCP / IP i interfejs RS-485; Przechowywanie 100 000 informacji o kartach i 300 000 zdarzeń z kontroli dostępu,Ehome /ISAPI / OSDP | NOWOŚĆ | 1509
Access Control | DS-K2602T(O-STD) |  | 302913795 | Dwudrzwiowy kontroler dostępu, czytnik kart dostępu: 4 czytniki Wiegand i 4 czytniki RS485; Interfejs wejściowy: 4 wejście alarmowe, drzwi magnetyczne × 2, przełącznik drzwiowy × 2, obudowa skrzynki × 4, tamper antysabotażowy× 1; Interfejs wyjściowy: przekaźnik przełącznika drzwi × 2, przekaźnik alarmowy × 2; Interfejs komunikacyjny Uplink: interfejs sieciowy TCP / IP i interfejs RS-485; Przechowywanie 100 000 informacji o kartach i 300 000 zdarzeń kontroli dostępu,Ehome /ISAPI / OSDP | NOWOŚĆ | 1660
Access Control | DS-K2604T(O-STD) |  | 302913800 | Czterodrzwiowy kontroler dostępu, czytelny czytnik kart: 4 czytniki Wiegand i 8 czytników RS485; Interfejs wejściowy: 4 wejście alarmowe, drzwi magnetyczne × 4, przełącznik drzwiowy × 4, kaseta wejściowa × 8, tamper antysabotażowy× 1; Interfejs wyjściowy: Przekaźnik przełącznika drzwi × 4, Przekaźnik alarmowy × 4; Interfejs komunikacyjny Uplink: interfejs sieciowy TCP / IP i interfejs RS-485; Przechowywanie 100 000 informacji o kartach i 300 000 zdarzeń z kontroli dostępu,Ehome /ISAPI / OSDP | NOWOŚĆ | 2070
Elevator Controller
Access Control | DS-K2210 |  | 302902549 | Główny kontroler windy, pamięć masowa z 20 000 kart i 50 000 zdarzeń, uprawnienia do maksymalnie 128 pięter. Komunikacja w górę: TCP / IP i RS-485; Dostępny czytnik kart: 2 czytniki Wiegand lub 2 czytniki RS485; Interfejs wejściowy: Przycisk awaryjny × 1,1 Przycisk alarmu pożarowego × 1, 1 Przycisk konserwacji × 1, Wejście obudowy × 2; Interfejs wyjściowy: Przekaźnik przełącznika drzwi × 4, Przekaźnik alarmowy × 4. |  | 2117
Access Control | DS-K2M0016A |  | 302902550 | Rozproszony kontroler windy, uprawnienia do 16 pięter. Komunikacja w łączu w górę: RS-485; Interfejs wejściowy: Alarm Input × 1, tamper antysabotażowy× 1; Interfejs wyjściowy: wyjście przekaźnikowe × 16. |  | 2573
Pro Card reader
Access Control | DS-K1101M |  | 302900507 | Czytnik Kart Mifare bez klawiatury, Obsługuje protokół RS485 i Wiegand (W26 / W34), tamper antysabotażowy, Odporność na kurz, IP 64, montaż do puszek 120 |  | 186
Access Control | DS-K1101MK |  | 302900508 | Czytnik Kart Mifare z klawiaturą, Obsługuje protokół RS485 i Wiegand (W26 / W34), tamper antysabotażowy, Odporność na kurz, IP 64, montaż do puszek 120 |  | 231
Access Control | DS-K1102M |  | 302900509 | Czytnik Kart Mifare bez klawiatury, Obsługuje protokół RS485 i Wiegand (W26 / W34), tamper antysabotażowy, Odporny na kurz, IP 64, montaż do puszek 86 i 120 |  | 231
Access Control | DS-K1102MK |  | 302900510 | Czytnik Kart Mifare z klawiaturą, Obsługuje protokół RS485 i Wiegand (W26 / W34), tamper antysabotażowy, Odporny na kurz, IP 64, montaż do puszek 86 i 120 |  | 292
Access Control | DS-K1102E |  | 302900915 | Czytnik kart EM bez klawiatury, Obsługuje protokół RS485 i Wiegand (W26 / W34),tamper antysabotażowy, Odporny na kurz, IP 64, montaż do puszek 86 i 120 |  | 231
Access Control | DS-K1102EK |  | 302900825 | Czytnik kart EM z klawiaturą, Obsługuje protokół RS485 i Wiegand (W26 / W34),tamper antysabotażowy, Odporny na kurz, IP 64, montaz do puszek 86 i 120 |  | 292
Access Control | DS-K1103M |  | 302900511 | Czytnik kart Mifare bez klawiatury , obsługuje protokół RS485 i Wiegand (W26 / W34); tamper antysabotażowy, Odporny na kurz, IP 64.,montaż do puszek 120. |  | 231
Access Control | DS-K1103MK |  | 302900517 | Czytnik kart Mifare z klawiaturą , obsługuje protokół RS485 i Wiegand (W26 / W34); tamper antysabotażowy, Odporny na kurz, IP 64.,montaż do puszek 120. |  | 292
Access Control | DS-K1104M |  | 302900516 | Czytnik kart Mifare bez klawiatury ,Obsługuje protokół RS485 i Wiegand (W26 / W34), tamper antysabotażowy, Odporny na kurz, Wandal proof, IP 65, montaż do puszek 86 i 120 |  | 442
Access Control | DS-K1104MK |  | 302900513 | Czytnik kart Mifare z klawiaturą ,Obsługuje protokół RS485 i Wiegand (W26 / W34), tamper antysabotażowy, Odporny na kurz, Wandal proof, IP 65, montaż do puszek 86 i 120 |  | 551
Access Control | DS-K1106M |  | 302901556 | Czytnik kart Mifare bez klawiatury , obsługuje protokół RS485 i Wiegand (w26, w34); tamper antysabotażowy, instalacja wewnętrzna, montaz do puszek 86. Głównie do podłączenia do sterownika windy. |  | 337
Access Control | DS-K1107M |  | 302901609 | Czytnik kart Mifare bez klawiatury , obsługuje protokół RS485 i Wiegand (W26 / W34); tamper antysabotażowy, Odporny na kurz, IP 64, montaz do puszek 86 i 120. |  | 215
Access Control | DS-K1107MK |  | 302901611 | Czytnik kart Mifare z klawiaturą , obsługuje protokół RS485 i Wiegand (W26 / W34); tamper antysabotażowy, Odporny na kurz, IP 64, montaz do puszek 86 i 120. |  | 277
Access Control | DS-K1107E |  | 302901605 | Czytnik kart EM , obsługuje protokół RS485 i Wiegand (W26 / W34); tamper antysabotażowy, Odporny na kurz, IP 64, montaz do puszek 86 i 120. |  | 215
Access Control | DS-K1107EK |  | 302901607 | Czytnik kart EM z klawiaturą , obsługuje protokół RS485 i Wiegand (W26 / W34); tamper antysabotażowy, Odporny na kurz, IP 64, montaz do puszek 86 i 120. |  | 277
Access Control | DS-K1108M |  | 302901690 | Czytnik kart Mifare bez klawiatury, obsługuje protokół RS485 i Wiegand (W26 / W34); tamper antysabotażowy, Odporny na kurz, IP 64, montaz do puszek 86 i 120. |  | 231
Access Control | DS-K1108MK |  | 302901693 | Czytnik kart Mifare z klawiaturą, obsługuje protokół RS485 i Wiegand (W26 / W34); tamper antysabotażowy, Odporny na kurz, IP 64, montaz do puszek 86 i 120. |  | 306
Access Control | DS-K1108E |  | 302901682 | Czytnik kart EM bez klawiatury, obsługuje protokół RS485 i Wiegand (W26 / W34); tamper antysabotażowy, Odporny na kurz, IP 64, montaz do puszek 86 i 120. |  | 231
Access Control | DS-K1108EK |  | 302901686 | Czytnik kart EM z klawiaturą, obsługuje protokół RS485 i Wiegand (W26 / W34); tamper antysabotażowy, Odporny na kurz, IP 64, montaz do puszek 86 i 120. |  | 306
Value Card reader
Access Control | DS-K1801E |  | 302901274 | Czytnik kart EM bez klawiatury, obsługuje protokół Wiegand (W26 / W34), pyłoszczelny, IP 65 |  | 147
Access Control | DS-K1801M |  | 302901275 | Czytnik kart Mifare bez klawiatury, obsługuje protokół Wiegand (W26 / W34), pyłoszczelny, IP 65 |  | 147
Access Control | DS-K1801EK |  | 302901276 | Czytnik kart EM z klawiaturą, obsługuje protokół Wiegand (W26 / W34), pyłoszczelny, IP 65 |  | 161
Access Control | DS-K1801MK |  | 302901277 | Czytnik kart Mifare z klawiaturą, obsługuje protokół Wiegand (W26 / W34), pyłoszczelny, IP 65 |  | 161
Access Control | DS-K1802E |  | 302901502 | Czytnik kart EM bez klawiatury, obsługuje protokół Wiegand (W27 / W35), pyłoszczelny, IP 65. |  | 154
Access Control | DS-K1802EK |  | 302901505 | Czytnik kart EM z klawiaturą, obsługuje protokół Wiegand (W27 / W35), pyłoszczelny, IP 65. |  | 200
Access Control | DS-K1802M |  | 302901508 | Czytnik kart Mifare bez klawiatury, obsługuje protokół Wiegand (W27 / W35), pyłoszczelny, IP 65. |  | 154
Access Control | DS-K1802MK |  | 302901511 | Czytnik kart Mifare z klawiaturą, obsługuje protokół Wiegand (W27 / W35), pyłoszczelny, IP 65. |  | 200
Standalone Access Control Terminal
Access Control | DS-K1T105M |  | 302900838 | 2,8-calowy ekran LCD-TFT Samodzielny terminal kontroli dostępu, wbudowany moduł odczytu kart Mifare, max. 100 000 numerów kart i maks. 300 000 rekordów zdarzeń kontroli dostępu, TCP / IP, WIFI, RS-485, obsługa protokołu Wiegand, klawiatura 17 klawiszy i dzwonek, DC 12V / 1A |  | 794
Access Control | DS-K1T105E |  | 302900836 | Terminal LCD z ekranem TFT 2,8 cala Niezależny terminal kontroli dostępu, czytnik kart EM, Max. 100 000 numerów kart i Max. 300 000 rekordów zdarzeń kontroli dostępu, TCP / IP, WIFI, RS-485, obsługiwana komunikacja Wiegand, 17 klawiszy klawiatury i dzwonek, DC zasilanie 12V / 1A |  | 794
Access Control | DS-K1T105E-C |  | 302900837 | Terminal LCD z ekranem TFT 2,8 cala Niezależny terminal kontroli dostępu, czytnik kart EM, Max. 100 000 numerów kart i Max. 300 000 rekordów zdarzeń kontroli dostępu, kamera o rozdzielczości 2 megapikseliTCP / IP, WIFI, RS-485, obsługiwana komunikacja Wiegand, 17 klawiszy klawiatury i dzwonek, zasilanie DC 12V / 1A |  | 993
Access Control | DS-K1T105M-C |  | 302900816 | Terminal LCD z ekranem TFT 2,8 cala Niezależny terminal kontroli dostępu, czytnik kart Mifare, Max. 100 000 numerów kart i Max. 300 000 rekordów zdarzeń kontroli dostępu, kamera o rozdzielczości 2 megapikseliTCP / IP, WIFI, RS-485, obsługiwana komunikacja Wiegand, 17 klawiszy klawiatury i dzwonek, zasilanie DC 12V / 1A |  | 993
Access Control | DS-K1T201EF |  | 302903673 | Terminal kontroli dostępu IP LCD-TFT 2,8', wbudowany czytnik linii papilarnych Wbudowany czytnik kart Unique, Pamięć do 5000 linii papilarnych, 100,000 kart oraz 300,000 akcji powiązanych; Komunikacja: TCP/IP, RS-485, WIFI; RS-485, Wiegand(W26/W34); Klawiatura numeryczna, Zasilanie DC 12V/1A. |  | 1358
Access Control | DS-K1T201MF |  | 302903675 | Terminal kontroli dostępu IP LCD-TFT 2,8', wbudowany czytnik linii papilarnych Wbudowany czytnik kart Mifare, Pamięć do 5000 linii papilarnych, 100,000 kart oraz 300,000 akcji powiązanych; Komunikacja: TCP/IP, RS-485, WIFI; RS-485, Wiegand(W26/W34); Klawiatura numeryczna, Zasilanie DC 12V/1A. |  | 1358
Access Control | DS-K1T201EF-C |  | 302903674 | Terminal kontroli dostępu IP LCD-TFT 2,8', wbudowany czytnik linii papilarnych Wbudowany czytnik kart Unique, 2 Mpx kamera; Pamięć do 5000 linii papilarnych, 100,000 kart oraz 300,000 akcji powiązanych; Komunikacja: TCP/IP, RS-485, WIFI; RS-485, Wiegand(W26/W34); Klawiatura numeryczna, Zasilanie DC 12V/1A. |  | 1509
Access Control | DS-K1T201MF-C |  | 302903676 | Terminal kontroli dostępu IP LCD-TFT 2,8', wbudowany czytnik linii papilarnych Wbudowany czytnik kart Mifare, 2 Mpx kamera; Pamięć do 5000 linii papilarnych, 100,000 kart oraz 300,000 akcji powiązanych; Komunikacja: TCP/IP, RS-485, WIFI; RS-485, Wiegand(W26/W34); Klawiatura numeryczna, Zasilanie DC 12V/1A. |  | 1509
Access Control | DS-K1T500S |  | 302902362 | Video terminal kontroli dostępu, wbudowany czytnik kart Mifare, 2 mpx kamera; Pamięć do 50,000 kart i 200,000 akcji powiązanych; Wspiera interkom z dwukierunkowym audio, zdalny podgląd na żywo, możliwość nagrywania na NVR, Optyczny moduł linii papilarnych; Komunikacja: TCP/IP, RS-485, WIFI; Komunikacja: RS-485, Wiegand(W26/W34); Wspiera karty SD, IP65, DC 12V/1A. |  | 1295
Access Control | DS-K1T501SF |  | 302903657 | Video terminal kontroli dostępu, wbudowany czytnik kart Mifare, 2 mpx kamera; Pamięć do 50,000 kart, 3,000 linii papilarnych i 200,000 akcji powiązanych; Wspiera interkom z dwukierunkowym audio, zdalny podgląd na żywo, możliwość nagrywania na NVR, Optyczny moduł linii papilarnych; Komunikacja: TCP/IP, RS-485, WIFI; Komunikacja: RS-485, Wiegand(W26/W34); Wspiera karty SD, IP65, DC 12V/1A. |  | 1555
DS-K1T8 Series entry level standalong terminal
Access Control | DS-K1T801E |  | 302901278 | Samodzielny terminal kontroli dostępu, czytnik kart EM, Max. 3000 numerów kart, TCP / IP, klawiatura 12- przyciskowa plus przycisk dzwonka, DC 12V / 1A |  | 245
Access Control | DS-K1T801M |  | 302901279 | Samodzielny terminal kontroli dostępu, czytnik kart Mifare, Max. 3000 numerów kart, TCP / IP, klawiatura 12- przyciskowa plus przycisk dzwonka, DC 12V / 1A |  | 245
Access Control | DS-K1T802E |  | 302901280 | Samodzielny terminal kontroli dostępu z wyświetlaczem LCD, czytnik kart EM, Max. 3000 numerów kart i maks. 10 000 rekordów zdarzeń kontroli dostępu, TCP / IP, klawiatura 12- przyciskowa plus przycisk dzwonka, DC 12V / 1A |  | 442
Access Control | DS-K1T802M |  | 302901281 | Samodzielny terminal kontroli dostępu z wyświetlaczem LCD, czytnik kart Mifare, Max. 3000 numerów kart i maks. 10 000 rekordów zdarzeń kontroli dostępu, TCP / IP, klawiatura 12- przyciskowa plus przycisk dzwonka, DC 12V / 1A |  | 442
Access Control | DS-K1T804F |  | 302903587 | Terminal LCD kontroli dostępu, Pamięć do 3,000 linii papilarnych oraz 100,000 akcji powiązanych; Obsługa kontroli dostępu i funkcji czasu obecności, Optyczny moduł linii papilarnych; Wsparcie: TCP-IP, WIFI, RS485; Wyjście i wejście Wiegand(W26/W34). |  | 657
Access Control | DS-K1T804EF |  | 302903589 | Terminal LCD kontroli dostępu, Wbudowany czytnik kart Unique Pamięć do 3000 kart, 3,000 linii papilarnych oraz 100,000 akcji powiązanych; Obsługa kontroli dostępu i funkcji czasu obecności, Optyczny moduł linii papilarnych; Wsparcie: TCP-IP, WIFI, RS485; Wyjście i wejście Wiegand(W26/W34). |  | 671
Access Control | DS-K1T804MF |  | 302903588 | Terminal LCD kontroli dostępu, Wbudowany czytnik kart Mifare Pamięć do 3000 kart, 3000 linii papilarnych oraz 100,000 akcji powiązanych; Obsługa kontroli dostępu i funkcji czasu obecności, Optyczny moduł linii papilarnych; Wsparcie: TCP-IP, RS485; Wyjście i wejście Wiegand(W26/W34). |  | 671
Access Control | DS-K1T8003EF |  | 302907420 | Terminal kontroli dostępu z 2,4" wyświetlacz LCD, czytnikiem linii papilarnych, wbudowanym modułem odczytu kart EM, klawiaturą numeryczną. Komunikacja: TCP/IP, EHome; 1000 użytkowników, 1000 odcisków palców, 1000 kart i Max. 100 000 zdarzeń. Interfejs wejściowy: przycisk Exit, przycisk drzwi; interfejs wyjściowy: przekaźnik, dzwonek drzwiowy. 1x USB2.0, 1 buzzer, 1głośnk. Obsługa funkcji kontroli dostępu i rejestracji czasu pracy, moduł optycznego odcisku palca; Obsługuje 6 statusów obecności, w tym rozpoczęcie/ zakończenie pracy, rozpoczęcie/ zakończenie przerwy, rozpoczęcie/ zakończenie nadgodzin. Wiele języków: angielski, wietnamski, portugalski, brazylijski, hiszpański, francuski, włoski, arabski i tajski. Zdalnie otwiera drzwi za pośrednictwem Hik-Connect. Alarm antysabotażowy. Zasilanie 12VDC, wymiary 140x155x30mm, Kolor: srebrny. |  | 610
Access Control | DS-K1T8003MF |  | 302907421 | Terminal kontroli dostępu z 2,4" wyświetlacz LCD, czytnikiem linii papilarnych, wbudowanym modułem odczytu kart M1, klawiaturą numeryczną. Komunikacja: TCP/IP, EHome; 1000 użytkowników, 1000 odcisków palców, 1000 kart i Max. 100 000 zdarzeń. Interfejs wejściowy: przycisk Exit, przycisk drzwi; interfejs wyjściowy: przekaźnik, dzwonek drzwiowy. 1x USB2.0, 1 buzzer, 1głośnk. Obsługa funkcji kontroli dostępu i rejestracji czasu pracy, moduł optycznego odcisku palca; Obsługuje 6 statusów obecności, w tym rozpoczęcie/ zakończenie pracy, rozpoczęcie/ zakończenie przerwy, rozpoczęcie/ zakończenie nadgodzin. Wiele języków: angielski, wietnamski, portugalski, brazylijski, hiszpański, francuski, włoski, arabski i tajski. Zdalnie otwiera drzwi za pośrednictwem Hik-Connect. Alarm antysabotażowy. Zasilanie 12VDC, wymiary 140x155x30mm, Kolor: srebrny. |  | 610
Access Control | DS-KAS261 |  | 302912358 | Zestaw zawiera: DS-K1T804MF Terminal kontroli dostępu z 2,4" wyświetlacz LCD, czytnikiem linii papilarnych, wbudowanym modułem odczytu kart M1, klawiaturą numeryczną. Komunikacja: TCP/IP, RS-485; 1000 użytkowników, 3000 odcisków palców, 3000 kart i Max. 150 000 zdarzeń. Interfejs wejściowy: przycisk Exit, sensor drzwi, wejście alarmowe; interfejs wyjściowy: przekaźnik, wyjście alarmowe. 1x USB2.0, 1 buzzer, 1głośnk. Obsługa funkcji kontroli dostępu i rejestracji czasu pracy, moduł optycznego odcisku palca. Zasilanie 12VDC, wymiary 205x76.5x37mm, Kolor: czarny (podstawowy), opcjonalnie złoty, srebrny, biały. DS-K4H258S Zamek magnetyczny jedno-drzwiowy, max. obciążenie 280kg. Możliwość montażu na drzwiach drewnianych, szklanych, metalowych i ognioodpornych. DS-K4H258-LZ Uchwyt mocujący typu L (wymiary 238×30×47mm), typu Z (wymiary 185×44×100mm), waga 0.77kg, powierzchnia uchwytu anodowana. DS-K7P01 Przycisk wyjścia, z 3 trybami wyjściowymi (NO/NC/COM Contact), materiał: przycisk- metal, panel- stop aluminium. Wymiary 86×86×28.9mm, waga 0.25kg. |  | 993
DS-K1A8 Series time attention terminal
Access Control | DS-K1A802F |  | 302903575 | Terminal LCD kontroli dostępu, Pamięć do 3,000 liniii papilarnych oraz 100,000 akcji powiązanych; Wspiera funkcję czasu obecności, automatyczne generowanie raportów, Optyczny moduł linii papilarnych; Komunikacja: TCP-IP, WIFI. |  | 596
Access Control | DS-K1A802EF |  | 302903577 | Terminal LCD kontroli dostępu, wbudowany czytnik kart Unique, Pamięć do 3000 kart, 3,000 linii papilarnych oraz 100,000 akcji powiązanych; Wspiera funkcję czasu obecności, automatyczne generowanie raportów, Optyczny moduł linii papilarnych; Komunikacja: TCP-IP, WIFI. |  | 610
Access Control | DS-K1A802MF |  | 302903576 | Terminal LCD kontroli dostępu, wbudowany czytnik kart Mifare, Pamięć do 3000 kart, 3,000 linii papilarnych oraz 100,000 akcji powiązanych; Wspiera funkcję czasu obecności, automatyczne generowanie raportów, Optyczny moduł linii papilarnych; Komunikacja: TCP-IP, WIFI. |  | 610
Access Control | DS-K1A802F-B |  | 302903578 | Terminal LCD kontroli dostępu, Pamięć do 3,000 liniii papilarnych oraz 100,000 akcji powiązanych; Wspiera funkcję czasu obecności, automatyczne generowanie raportów, Optyczny moduł linii papilarnych; Komunikacja: TCP-IP, WIFI. Wspiera zasilanie bateryjne |  | 748
Access Control | DS-K1A802EF-B |  | 302903580 | Terminal LCD kontroli dostępu, wbudowany czytnik kart Unique, Pamięć do 3000 kart, 3,000 linii papilarnych oraz 100,000 akcji powiązanych; Wspiera funkcję czasu obecności, automatyczne generowanie raportów, Optyczny moduł linii papilarnych; Komunikacja: TCP-IP, WIFI. Wspiera zasilanie bateryjne |  | 779
Access Control | DS-K1A802MF-B |  | 302903579 | Terminal LCD kontroli dostępu, wbudowany czytnik kart Mifare, Pamięć do 3000 kart, 3,000 linii papilarnych oraz 100,000 akcji powiązanych; Wspiera funkcję czasu obecności, automatyczne generowanie raportów, Optyczny moduł linii papilarnych; Komunikacja: TCP-IP, WIFI. Wspiera zasilanie bateryjne |  | 779
Access Control | DS-K1A8503EF |  | 302907432 | Terminal kontroli dostępu z 2,4" wyświetlacz LCD, czytnikiem linii papilarnych, wbudowanym modułem odczytu kart EM, klawiaturą numeryczną. Komunikacja: TCP/IP, EHome; 1000 użytkowników, 1000 odcisków palców, 1000 kart i Max. 100 000 zdarzeń. 1x USB2.0, 1 buzzer, 1 głośnk. Obsługa funkcji kontroli dostępu i rejestracji czasu pracy, moduł optycznego odcisku palca; Obsługuje 6 statusów obecności, w tym rozpoczęcie/ zakończenie pracy, rozpoczęcie/ zakończenie przerwy, rozpoczęcie/ zakończenie nadgodzin. Wiele języków: angielski, wietnamski, portugalski, brazylijski, hiszpański, francuski, włoski, arabski i tajski. Zasilanie 5VDC, wymiary 140x155x30mm. |  | 537
Access Control | DS-K1A8503MF |  | 302907433 | Terminal kontroli dostępu z 2,4" wyświetlacz LCD, czytnikiem linii papilarnych, wbudowanym modułem odczytu kart M1, klawiaturą numeryczną. Komunikacja: TCP/IP, EHome; 1000 użytkowników, 1000 odcisków palców, 1000 kart i Max. 100 000 zdarzeń. 1x USB2.0, 1 buzzer, 1 głośnk. Obsługa funkcji kontroli dostępu i rejestracji czasu pracy, moduł optycznego odcisku palca; Obsługuje 6 statusów obecności, w tym rozpoczęcie/ zakończenie pracy, rozpoczęcie/ zakończenie przerwy, rozpoczęcie/ zakończenie nadgodzin. Wiele języków: angielski, wietnamski, portugalski, brazylijski, hiszpański, francuski, włoski, arabski i tajski. Zasilanie 5VDC, wymiary 140x155x30mm. |  | 537
Access Control | DS-K1A8503EF-B |  | 302907435 | Terminal kontroli dostępu z 2,4" wyświetlacz LCD, czytnikiem linii papilarnych, wbudowanym modułem odczytu kart EM, klawiaturą numeryczną. Komunikacja: TCP/IP, EHome; 1000 użytkowników, 1000 odcisków palców, 1000 kart i Max. 100 000 zdarzeń. 1x USB2.0, 1 buzzer, 1 głośnk. Obsługa funkcji kontroli dostępu i rejestracji czasu pracy, moduł optycznego odcisku palca; Obsługuje 6 statusów obecności, w tym rozpoczęcie/ zakończenie pracy, rozpoczęcie/ zakończenie przerwy, rozpoczęcie/ zakończenie nadgodzin. Wiele języków: angielski, wietnamski, portugalski, brazylijski, hiszpański, francuski, włoski, arabski i tajski. Zasilanie 5VDC, bateria litowa 2000mAh (max. 2h), wymiary 140x155x30mm. |  | 610
Access Control | DS-K1A8503MF-B |  | 302907436 | Terminal kontroli dostępu z 2,4" wyświetlacz LCD, czytnikiem linii papilarnych, wbudowanym modułem odczytu kart M1, klawiaturą numeryczną. Komunikacja: TCP/IP, EHome; 1000 użytkowników, 1000 odcisków palców, 1000 kart i Max. 100 000 zdarzeń. 1x USB2.0, 1 buzzer, 1 głośnk. Obsługa funkcji kontroli dostępu i rejestracji czasu pracy, moduł optycznego odcisku palca; Obsługuje 6 statusów obecności, w tym rozpoczęcie/ zakończenie pracy, rozpoczęcie/ zakończenie przerwy, rozpoczęcie/ zakończenie nadgodzin. Wiele języków: angielski, wietnamski, portugalski, brazylijski, hiszpański, francuski, włoski, arabski i tajski. Zasilanie 5VDC, bateria litowa 2000mAh (max. 2h), wymiary 140x155x30mm. |  | 610
Facial Recognition Terminal
Access Control | DS-K1T331W |  | 302912468 | Terminal rozpoznawania twarzy, System operacyjny Linux, 3,97" wyświetlacz dotykowy LCD, podwójna kamera 2MPix, WDR, doświetlenie IR i światłem białym, czas trwania rozpoznawania twarzy: ≤0.2s na osobę, odległość rozpoznawania twarzy: od 0.3 m do 1,5m, max. ilość twarzy: 300, ilość kart (przy zastosowaniu zewnętrznego czytnika): 1500, ilość zdarzeń: 150000, obsługa 6 statusów RCP (praca, przerwy, nadgodziny), 1 x RJ45(10/100Mbps), Wi-Fi, Interfejsy: 1 x USB, 1 x RS-485, 1 x przycisk wyjścia, 1 x kontaktron drzwiowy, 1 x sabotaż, 1x przekaźnik zamka. Zasilanie 12VDC/1,5A 18W, Temperatura pracy: -10 °C~50 °C, Wymiary: 120 mm × 110 mm × 23 mm, do zastosowań wewnętrznych. |  | 1374
Access Control | DS-K1T331 |  | 302912491 | Terminal rozpoznawania twarzy, System operacyjny Linux, 3,97" wyświetlacz dotykowy LCD, podwójna kamera 2MPix, WDR, doświetlenie IR i światłem białym, czas trwania rozpoznawania twarzy: ≤0.2s na osobę, odległość rozpoznawania twarzy: od 0.3 m do 1,5m, max. ilość twarzy: 300, ilość kart (przy zastosowaniu zewnętrznego czytnika): 1500, ilość zdarzeń: 150000, obsługa 6 statusów RCP (praca, przerwy, nadgodziny), 1 x RJ45(10/100Mbps), Interfejsy: 1 x USB, 1 x RS-485, 1 x przycisk wyjścia, 1 x kontaktron drzwiowy, 1 x sabotaż, 1x przekaźnik zamka. Zasilanie 12VDC/1,5A 18W, Temperatura pracy: -10 °C~50 °C, Wymiary: 120 mm × 110 mm × 23 mm, do zastosowań wewnętrznych. |  | 1299
Center manager
Access Control | DS-K2M060 |  | 302901931 | Sterownik drzwi, Czytnik obsługujący: 1 Wiegand, Interfejs komunikacyjny Uplink: iRS-485; Interfejs wejściowy: kontaktron×1, przycisk wejścia×1, Sabotaż×1; Interfejs wyjściowy: przycisk wyjścia×1, Moduł przekźnikowy×1. Zasilanie: DC 12V. |  | 337
Access Control | DS-KZX-1 |  | 302901989 | Egzemplarz demonstracyjny kontroli dostępu dla projektu DS-K2602 x 1, DS-K1108MK x 1, DS-K1201MF x 1, DS-K1107MK x 1, DS-K1107M x 1; DS-K1T201MF-C x 1, DS-K1T501SF x 1, DS-K2M060 x 1, DS-K1102MK x 1; IC S50 × 3 |  | 10027
Access Control | DS-KZX-8 |  | 302902139 | Case Demo kontroli dostępu do dystrybucji DS-K2802 x 1, DS-K1801MK x 1, DS-K1801M x 1, DS-K1802MK x 1, DS-K1802M x 1; DS-K1A802MF x 1, DS-K1T804MF x 1, DS-K1T801M x 1, DS-K1T802M x 1; FM11RF08-M1 × 3 |  | 7440
Accessories(Card;)
Access Control | DS-K7M102-M |  | 302903596 | Karta zbliżeniowa Mifare 1, częstotliwość: 13,56 VMHz. Zaprojektowany z klejem PVC i AB Wymiar (L × W × H): 26 mm × 50 mm × 4 mm (1,02 "× 1,97" × 0,16 ") sugeruje zastosowanie z poniższą serią czytników: DS-K1107M / MK, DS-K1108M / MK, DS-K1104M / MK |  | 7
Access Control | IC S50 |  | 363101635 | Karta zbliżeniowa Mifare 1, Częstotliwość: 13.56vMHz |  | 10
Access Control | FM11RF08-M1 |  | 303700155 | Karta zbliżeniowa Mifare |  | 5.5
Access Control | S50+TK4100 |  | 363101020 | Karta zbliżeniowa Unique + Mifare |  | 12
Access Control | DS-KEM125 |  | 302901046 | Karta zbliżeniowa Unique, Częstotliwość: 125KHz |  | 10
Accessories(Lock;)
Access Control | DS-K4T100 |  | 302900528 | Elektrozaczep, Stal nierdzewna, Wytrzymałość do 800kg; Pobór prądu początkowy: 900mA, 100mA (Czuwanie), Zasilanie DC12V |  | 351
Access Control | DS-K4T100-U1 |  | 302900536 | Uchwyt do zwory DS-K4T100 typu U. |  | 77
Access Control | DS-K4T100-U2 |  | 302900529 | Uchwyt do zwory DS-K4T100 typu U. |  | 351
Access Control | DS-K4E100 |  | 302900893 | Inteligentny zamek elektroniczny, nie trzeba rozróżniać kierunku drzwi, lewa i prawa strona, zarówno wewnątrz, jak i na zewnątrz drzwi, mogą być uniwersalne;Prąd pracy:DC 12V ± 10%, |  | 293
Access Control | DS-K4G100 |  | 302900534 | Electric strike lock designed for wooden door, metal door, and PVC doors. Material of latch: US304 stainless steel Material of plate: wire-drawing on the surface upports static linear thrust of 800 kg(1764 lb) Working Current: 12 VDC, 320 mA/24 VDC, 160 mA ± 15% | NOWOŚĆ | 386
Access Control | DS-K4H250S |  | 302900530 | Zwora elektromagnetyczna udźwig 300kg, Napięcie zasilania: DC12V(500 mA) / 24VAC(250 mA) |  | 442
Access Control | DS-K4H250D |  | 302900540 | Zwora elektromagnetyczna 2 x 300kg, Napięcie zasilania: 12V/500mA×2 24V/250mA×2 |  | 899
Access Control | DS-K4H250-LZ |  | 302900531 | Uchwyt do zwory DS-K4H250S/D typu Z. |  | 200
Access Control | DS-K4H250-U |  | 302900533 | Uchwyt do zwory DS-K4H250S/D typu U. |  | 102
Access Control | DS-K4H450S |  | 302902421 | Jednodrzwiowy zamek magnetyczny, obsługuje statyczny nacisk liniowy 500 kg;Prąd roboczy: DC12V (500 mA) / 24VAC (250 mA). |  | 886
Access Control | DS-K4H450D |  | 302902422 | Zwora elektromagnetyczna 2 x 450kg; Napięcie zasilania: 12V/500mA×2, 24V/250mA×2. |  | 1752
Access Control | DS-K4H450-LZ |  | 302902420 | Uchwyt do zwory DS-K4H450DC typu LZ. |  | 337
Entry level lock
Access Control | DS-K4T108 |  | 302901729 | Śruba elektryczna, polerowana i szczotkowana stal nierdzewna, siła ciągu 800 kg; Prąd roboczy: 900mA (prąd rozruchowy), 100mA (czuwanie), DC12V |  | 231
Access Control | DS-K4T108-U1 |  | 302901741 | wspornik do użytku z DS-K4T108. |  | 63
Access Control | DS-K4H188S |  | 302901733 | Jednodrzwiowy zamek magnetyczny, obsługuje statyczny nacisk liniowy 188 kg, prąd roboczy: DC12V (500 mA) / 24VAC (250 mA) |  | 155
Access Control | DS-K4H188D |  | 302901735 | Dwudrzwiowy zamek magnetyczny, obsługuje statyczny nacisk liniowy 2 x 188 kg, prąd pracy: 12 V / 500 mA × 2 24 V / 250 mA × 2 |  | 338
Access Control | DS-K4T188-U |  | 302901745 | wspornik dla DS-K4H188S / D |  | 48
Access Control | DS-K4H188-LZ |  | 302901743 | wspornik dla DS-K4H188S / D |  | 109
Access Control | DS-K4H258S |  | 302901737 | Jednodrzwiowy zamek magnetyczny, 280kg(600Lbs)Ciąg liniowy， 12 VDC, 340mA. |  | 223
Access Control | DS-K4H258D |  | 302901739 | Zamek magnetyczny dwudrzwiowy, 280 kg (600 funtów) x2 Ciąg liniowy, 12 V DC, 340 mA x 2. |  | 430
Access Control | DS-K4H258-U |  | 302901749 | wspornik dla DS-K4H258S/D |  | 56
Access Control | DS-K4H258-LZ |  | 302901747 | wspornik dla DS-K4H258S/D |  | 126
Access Control | DS-K7P01 |  | 302900559 | Przycisk wyjścia: panel wykonany z aluminium, przycisk metalowy; Wymiary(L×W×H): 86×86×20mm(3.39×3.39×0.79") |  | 70
Access Control | DS-K7P02 |  | 302900560 | Przycisk wyjścia: panel wykonany z aluminium, przycisk metalowy; Wymiary((L×W×H): 90×35×28.9mm(3.54×1.38×1.14") |  | 70
Access Control | DS-K7P03 |  | 302908146 | Przycisk wyjścia, zbliżeniowy, panel wykonany z aluminium,wskaźnik LED, Wymiary(L×W×H): 86×86×25mm(3.39×3.39×0.98") |  | 140
Access Control | DS-K7P04 |  | 302908147 | Przycisk wyjścia, zbliżeniowy, panel wykonany z aluminium, Wymiary(L×W×H): 86×50×34mm(3.39×1.97×1.34") |  | 134
Access Control | DS-K7P05 |  | 302900561 | Przycisk wyjścia: panel wykonany ze stali nierdzewnej, przycisk metalowy, spód metalowy, Wymiary(L×W×H): 90×35×54mm(3.54×1.38×2.13") |  | 147
Access Control | DS-K7P06 |  | 302900567 | Przycisk wyjścia: panel wykonany ze stali nierdzewnej, przycisk metalowy, spód metalowy, Wymiary(L×W×H): 88×88×54mm(3.46×3.46×2.13") |  | 147
Access Control | DS-K7PEB(Red) |  | 302901047 | Ręczny Ostrzegacz Pożarowy,kolor czerwony, materiał ognioodporny,styki NC,NO do rozłączania zasilania zwory, obciążalność styków 3A/36VDC |  | 140
Access Control | DS-K7PEB(Green) |  | 302901663 | Przycisk wyjścia ewakuacyjnego,kolor zielony, materiał ognioodporny,styki NC,NO do rozłączania zasilania zwory, obciążalność styków 3A/36VDC |  | 140

## Hikvision Alarm
TYP | MODEL | ZDJĘCIE | SAP | OPIS | INFO | MSRP PLN
Wired PIR detector | DS-PDP18-EG2(P) |  | 314300065 | Przewodowa czujka PIR, zasięg detekcji 18m / 85.9°, nie reaguje na zwierzęta do 10kg, uszczelniona optyka, zabezpieczenie antysabotażowe, regulacja czułości (wysoka, auto, niska), cyfrowa kompensacja temperatury, wbudowane rezystory parametryczne EOL, zasilanie 9...16VDC, pobór prądu 8...11mA. wysokość montażu 1,8 do 2,4m. | NOWOŚĆ | 42
Wired Dual-tech detector | DS-PDD12-EG2 |  | 314300047 | Przewodowa czujka dualna PIR+MW, zasięg detekcji 12m / 85.9°, częstotliwość mikrofali 24GHz, nie reaguje na zwierzęta do 10kg, uszczelniona optyka, zabezpieczenie antysabotażowe, wbudowane rezystory parametryczne EOL, Grade2. | NOWOŚĆ | 119
Accessories | DS-PDB-IN-Universalbracket |  | 314500012 | Uniwersalny uchwyt sufitowo-ścienny do czujek wewnętrznych | NOWOŚĆ | 12
Accessories | DS-PDB-IN-Ceilingbracket |  | 302401137 | Uniwersalny uchwyt sufitowy do czujek wewnętrznych | NOWOŚĆ | 6
Accessories | DS-PDB-IN-Wallbracket |  | 302401138 | Uniwersalny uchwyt ścienny do czujek wewnętrznych | NOWOŚĆ | 6
Wireless Detector | DS-PDEBP1-EG2-WE |  | 314300056 | Bezprzewodowy przycisk alarmowy, zabezpieczenie przed przypadkowym naciśnięciem, stopień ochrony IP54, dwukierunkowy system radiowy 868MHz, zasilanie bateryjne CR2032. | NOWOŚĆ | 107
Accessories | DS-PDB-IN-Wristband |  | 314500022 | Pasek na rękę do bezprzewodowego przenośnego przycisku alarmowego. | NOWOŚĆ | 35
Wireless Detector | DS-PDMCS-EG2-WE |  | 314300061 | Bezprzewodowy miniaturowy kontaktron, 1 magnes, dwukierunkowy system radiowy 868MHz, zasilanie bateryjne CR2450. | NOWOŚĆ | 107
Wireless Detector | DS-PDMC-EG2-WE |  | 314300060 | Bezprzewodowy kontaktron, 1 magnes, 2 konfigurowalne wejścia przewodowe, podwójne zabezpieczenie antysabotażowe, dwukierunkowy system radiowy 868MHz, zasilanie bateryjne CR123A. | NOWOŚĆ | 139
Wireless Detector | DS-PDP15P-EG2-WE |  | 314300058 | Bezprzewodowa czujka PIR, zasięg detekcji 15m / 85.9°, nie reaguje na zwierzęta do 30kg, uszczelniona optyka, podwójne zabezpieczenie antysabotażowe, regulacja czułości (wysoka, auto, PET), cyfrowa kompensacja temperatury, dwukierunkowy system radiowy 868MHz, zasilanie bateryjne CR123A, wysokość montażu 1,8 do 2,4m. | NOWOŚĆ | 199
Wireless Detector | DS-PDPC12P-EG2-WE |  | 314300064 | Bezprzewodowa czujka PIR z kamerą (PIRCAM), zasięg detekcji 12m / 85.9°, nie reaguje na zwierzęta do 30kg, doświetlenie IR, rozdzielczość kamery: VGA, QVGA, QQVGA, uszczelniona optyka, podwójne zabezpieczenie antysabotażowe, regulacja czułości (wysoka, auto, PET), cyfrowa kompensacja temperatury, dwukierunkowy system radiowy 868MHz, zasilanie bateryjne 3xCR123A, wysokość montażu 1,8 do 2,4m. | NOWOŚĆ | 499
Expanders&Peripheral | DS-PS1-E-WE/Blue |  | 302401665 | Bezprzewodowy sygnalizator zewnętrzny optyczno-akustyczny, niebieska lampa LED, głośność 110dB, stopień ochrony IP65, podwójne zabezpieczenie antysabotażowe, dwukierunkowy system radiowy 868MHz, zasilanie bateryjne lub 12VDC. | NOWOŚĆ | 375
Expanders&Peripheral | DS-PS1-E-WE/Red |  | 302401659 | Bezprzewodowy sygnalizator zewnętrzny optyczno-akustyczny, czerwona lampa LED, głośność 110dB, stopień ochrony IP65, podwójne zabezpieczenie antysabotażowe, dwukierunkowy system radiowy 868MHz, zasilanie bateryjne lub 12VDC. | NOWOŚĆ | 375
Expanders&Peripheral | DS-PS1-I-WE/Blue |  | 302401666 | Bezprzewodowy sygnalizator wewnętrzny optyczno akustyczny, niebieska lampa LED, głośność 90-110dB, podwójne zabezpieczenie antysabotażowe, dwukierunkowy system radiowy 868MHz, zasilanie bateryjne 3xCR123A. | NOWOŚĆ | 235
Expanders&Peripheral | DS-PS1-I-WE/Red |  | 302401660 | Bezprzewodowy sygnalizator wewnętrzny optyczno akustyczny, czerwona lampa LED, głośność 90-110dB, podwójne zabezpieczenie antysabotażowe, dwukierunkowy system radiowy 868MHz, zasilanie bateryjne 3xCR123A. | NOWOŚĆ | 235
Expanders&Peripheral | DS-PK1-E-WE |  | 302401663 | Bezprzewodowa klawiatura LED, przyciski dotykowe, podświetlenie białe, przyciski alarmowe (pożar, napad, medyczny), sygnalizacja akustyczna alarmów oraz czasu na wejście i wyjście, możliwość sterowania wyjściami automatyki, podwójne zabezpieczenie antysabotażowe, dwukierunkowy system radiowy 868MHz, zasilanie bateryjne 4xAA. | NOWOŚĆ | 311.5167
Expanders&Peripheral | DS-PKF1-WE |  | 302401661 | Bezprzewodwy pilot zdalnego sterowania, 4 przyciski (uzbrojenie, rozbrojenie, I, II), możliwść konfiguracji funkcji na dwóch przyciskach, dioda LED potwierdzająca wykonanie operacji, dwukierunkowy system radiowy 868MHz, zasilanie bateryjne CR2032. | NOWOŚĆ | 118.2667
Wireless Detector | DS-PDEB1-EG2-WE |  | 314300062 | Bezprzewodowy przycisk alarmowy, dwukierunkowy system radiowy 868MHz, zasilanie bateryjne CR2450. | NOWOŚĆ | 107.45
Wireless Detector | DS-PDC15-EG2-WE |  | 314300059 | Bezprzewodowa czujka PIR kurtynowa, zasięg detekcji 15m / 6,3°, uszczelniona optyka, podwójne zabezpieczenie antysabotażowe, cyfrowa kompensacja temperatury, dwukierunkowy system radiowy 868MHz, zasilanie bateryjne CR123A, wysokość montażu 2,4 do 3,6m. | NOWOŚĆ | 214
Wireless Detector | DS-PDD12P-EG2-WE |  | 314300071 | Bezprzewodowa czujka dualna PIR+MW, zasięg detekcji 12m / 85.9°, nie reaguje na zwierzęta do 30kg, uszczelniona optyka, podwójne zabezpieczenie antysabotażowe, regulacja czułości (wysoka, auto, PET), cyfrowa kompensacja temperatury, dwukierunkowy system radiowy 868MHz, zasilanie bateryjne CR123A, wysokość montażu 1,8 do 2,4m. | NOWOŚĆ | 359
AX Pro Wireless Detector | DS-PDPG12P-EG2-WE |  | 314300072 | Bezprzewodowa czujka PIR + GB (zbicie szyby), zasięg detekcji PIR 12m / 85.9°, zasięg detekcji GB regulowany do 8m, nie reaguje na zwierzęta do 30kg, uszczelniona optyka, podwójne zabezpieczenie antysabotażowe, regulacja czułości PIR (wysoka, auto, PET), cyfrowa kompensacja temperatury, dwukierunkowy system radiowy 868MHz, zasilanie bateryjne 2 x CR123A, wysokość montażu 1,8 do 2,4m. | NOWOŚĆ | 345
AX Pro Wireless Detector | DS-PDWL-E-WE |  | 314300106 | Bezprzewodowa czujka zalania, podwójne zabezpieczenie antysabotażowe, dwukierunkowy system radiowy 868MHz, zasilanie bateryjne CR2450. | NOWOŚĆ | 228.32
AX Pro Wireless Detector | DS-PDSMK-S-WE |  | 314300075 | Bezprzewodowa czujka dymu, fotoelektryczna, dwukierunkowy system radiowy 868MHz, zasilanie bateryjne 1 x CR17450 (żywotność 10 lat, niewymienialna). | NOWOŚĆ | 275
AX Pro Wireless Accessories | DS-PR1-WE |  | 302401748 | Bezprzewodowy repeater, obsługa protokołów Tri-X i Cam-X, zasięg do 2000m, bateria zasilania awaryjnego na 35h pracy, automatyczne wykrywanie i dołączanie urządzeń radiowych, podwójne zabezpieczenie antysabotażowe, dwukierunkowy system radiowy 868MHz, zasilanie bateryjne 3xCR123A, wysokość montażu 1,8 do 2,4m. | NOWOŚĆ | 469
AX Pro Wireless Detector | DS-PDMCK-EG2-WE |  | 314300097 | Bezprzewodowy kontaktron z czujnikiem wstrząsowym, 1 magnes, 2 konfigurowalne wejścia przewodowe, regulacja czułości wykrywania wstrząsów, podwójne zabezpieczenie antysabotażowe, dwukierunkowy system radiowy 868MHz, zasilanie bateryjne CR123A. | NOWOŚĆ | 182.5
AX Pro Wireless Detector | DS-PDBG8-EG2-WE |  | 314300119 | Bezprzewodowa czujka zbicia szyby, akustyczna, zasięg detekcji regulowany do 8m / 120°, podwójne zabezpieczenie antysabotażowe, cyfrowa kompensacja temperatury, dwukierunkowy system radiowy 868MHz, zasilanie bateryjne 2 x CR123A, montaż ścienny lub sufitowy. | NOWOŚĆ | 216.67
AX Pro Wireless Accessories | DS-PM1-O1L-WE |  | 302401744 | Bezprzewodowy moduł przekaźnikowy, 1 przekaźnik NO/NC 36VDC/5A, dwukierunkowy system radiowy 868MHz, zasilanie 7…24VDC, montaż w puszce elektroinstalacyjnej. | NOWOŚĆ | 159.75
AX Pro Wireless Accessories | DS-PM1-O1H-WE |  | 302401745 | Bezprzewodowy moduł przekaźnikowy, 1 przekaźnik NO/NC 100…240VAC/13A, dwukierunkowy system radiowy 868MHz, zasilanie 7…24VDC, montaż w puszce elektroinstalacyjnej. | NOWOŚĆ | 182.5
Accessories | DS-PT-M1 |  | 314500018 | Tag zbliżeniowy Mifare 13,56MHz | NOWOŚĆ | 12
Accessories | DS-PTS-MF |  | 302401134 | Tag zbliżeniowy Mifare 13,56MHz | NOWOŚĆ | 9
Expanders&Peripheral | DS-PT1-WE |  | 302401677 | Bezprzewodowy czytnik tagów, możliwość uzbrajanie pełnego, domowego i rozbrajania systemu, możliwość pracy w trybie czytnika patrolowego, sygnalizacja akustyczna alarmów oraz czasu na wejście i wyjście, sygnalizacja stanu na diodzie LED, podwójne zabezpieczenie antysabotażowe, dwukierunkowy system radiowy 868MHz, zasilanie bateryjne 4xAA. | NOWOŚĆ | 225.6
AX PRO Control Panel | DS-PWA64-L-WE |  | 302401662 | Centrala bezprzewodowa AX Pro Lite, wbudowane komunikatory TCP/IP, WiFi i GPRS, protokoły komunikacji radiowej nowej generacji Tri-X/Cam-X, daleki zasięg transmisji radiowej do 2000m, transmisja radiowa szyfrowana AES128, 16 stref, do 64 wejść lub wyjść, do 32 pilotów bezprzewodowych, do 2 repeaterów, do 4 sygnalizatorów, do 8 czytników tagów i klawiatur, obsługa czujek z kamerą PIRCAM, do 32 użytkowników sieciowych (1 instalator, 1 administrator i 30 zwykłych użytkowników), komunikaty głosowe, zdarzenia videoweryfikacji przekazywane do aplikacji Hik-Connect i na email, wbudowany zasilacz i akumulator zasilania awaryjnego, sygnalizacja stanu na diodach LED, podwójne zabezpieczenie antysabotażowe, dwukierunkowy system radiowy 868MHz, zasilanie z sieci 230VAC. EN50131 Grade 2 | NOWOŚĆ | 741.1667
Wireless Control Panel | DS-PWA96-M-WE |  | 302401658 | Centrala bezprzewodowa AX Pro, wbudowane komunikatory TCP/IP, WiFi i 3G/4G (2 karty SIM), protokoły komunikacji radiowej nowej generacji Tri-X/Cam-X, daleki zasięg transmisji radiowej do 2000m, transmisja radiowa szyfrowana AES128, 32 strefy, do 96 wejść lub wyjść, do 48 pilotów bezprzewodowych, do 48 tagów, do 4 repeaterów, do 6 sygnalizatorów, do 8 czytników tagów i klawiatur, obsługa czujek z kamerą PIRCAM, 4 kanałowy bufor video dla kamer IP, do 48 użytkowników sieciowych (1 instalator, 1 administrator i 46 zwykłych użytkowników), komunikaty głosowe, zdarzenia videoweryfikacji przekazywane do aplikacji Hik-Connect i na email, wbudowany zasilacz i akumulator zasilania awaryjnego, sygnalizacja stanu na diodach LED, podwójne zabezpieczenie antysabotażowe, dwukierunkowy system radiowy 868MHz, zasilanie z sieci 230VAC. EN50131 Grade 2 | NOWOŚĆ | 1063.5
AX PRO Kit | DS-PWA64-Kit-WE |  | 302401696 | Zestaw centrali AX Pro Lite: DS-PWA64-L-WE x 1 DS-PKF1-WE x 1 DS-PDP15P-EG2-WE x 1 DS-PDMC-EG2-WE x 1 | NOWOŚĆ | 1077
AX PRO Kit | DS-PWA96-Kit-WE |  | 302401684 | Zestaw centrali AX Pro: · DS-PWA96-M-WE x 1 · DS-PKF1-WE x 1 · DS-PDP15P-EG2-WE x 1 · DS-PDMC-EG2-WE x 1 | NOWOŚĆ | 1398
Accessories | DS-PDB-MC-Adapter |  | 314500036 | Dodatkowy dystans do magnesu do kontaktronu DS-PDMC-EG2-WE | NOWOŚĆ | 8.55
Accessories | DS-PDB-MCS-Adapter |  | 314500037 | Dodatkowy dystans do magnesu do kontaktronu DS-PDMCS-EG2-WE | NOWOŚĆ | 8.55

## Accesory
TYP | MODEL | ZDJĘCIE | SAP | OPIS | INFO | MSRP PLN
Accessory | DS-1275ZJ-S-SUS |  | 302702337 | Uchwyt montażowy słupowy, materiał: stal nierdzewna (płyta montażowa/zacisk), kolor: biały, wymiary: 144×131.6×44.3 mm, waga 760g |  | 169
Accessory | DS-1475ZJ-Y |  | 302702320 | Uchwyt montażowy słupowy, materiał: stal nierdzewna (płyta montażowa/zacisk), kolor: biały, wymiary: 250×127×46 mm, wymiary zacisków: Φ67-127mm, waga 1205g |  | 395
Accessory | DS-1476ZJ-Y |  | 302702321 | Uchwyt montażowy narożny, materiał: stal nierdzewna, kolor: biały, wymiary: 126X105X250 mm, waga 2280g |  | 456
Accessory | DS-1471ZJ-155-Y |  | 302702318 | Uchwyt montażowy sufitowy, materiał: stop aluminium, kolor: biały, wymiary: Φ155×150×565mm |  | 548
Accessory | DS-1473ZJ-155-Y |  | 302702319 | Uchwyt montażowy ścienny, materiał: stop aluminium, kolor: biały, wymiary: 155×183.5×240mm |  | 395
Accessory | DS-1712ZJ |  | 302701976 | Mocowanie sufitowe, dla kamer odpornych na eksplozję. Materiał: stal nierdzewna SUS304, wymiary ø150x345x502mm, waga 2454g. |  | 579
Accessory | DS-2904ZJ |  | 302701930 | Uchwyt montażowy słupowy, materiał: stal, wymiary: Φ200x157×240mm |  | 229
Accessory | DS-1602ZJ-AKS |  | 302700694 | Uchwyt montażowy ścienny, materiał: stal nierdzewna z powłoką natryskową, wymiary: 364,1 mm x 182,0 mm |  | 229
Accessory | DS-1604ZJ-BOX-Corner-Y |  | 302701706 | Uchwyt montażowy narożny z puszką montażową, materiał: stal nierdzewna z powłoką natryskową, wymiary: 255.5×314×542.5mm |  | 1329
Accessory | DS-1604ZJ-BOX-Y |  | 302701707 | Uchwyt montażowy ścienny z puszką montażową, materiał: stal nierdzewna z powłoką natryskową, wymiary: 281.2×170.7×395.5mm |  | 637
Accessory | ACpowerwire |  | 101506158 | Przewód zasilający AC czarny, długość 1m. |  | 18
Accessory | KPL-040F-VI |  | 101700613 | Zasilacz DC. Napięcie wejściowy 100-240 VAC, zakres 90-264VAC. Prąd wejściawy 3.15A. Częstotliwość 50-60Hz, zakres 47-63Hz. Napięcie wyjściowe 12 VDC, zakres 11.4-12.6VDC. Prąt wyjściowy 3.33A. Temp. pracy 0°C do 40°C. Wymiary116.3x52.4x31.3mm. |  | 111
Accessory | MSA-C1500IC12.0-18P-DE |  | 101700682 | Zasilacz: napięcie wyjściowe 12VDC, prąd wyjściowy 1.5A. |  | 50
Accessory | EE9-050200-4H |  | 101700824 | Zasilacz: napięcie wyjściowe 5 VDC, prąd wyjściowy 2A, złącze USB |  | 58
Accessory | DS-1619ZJ-H2 |  | 302702494 | Uchwyt montażowy sufitowy "gęsia szyja", materiał: stal nierdzewna, kolor: biały, wymiary: Ø 130×455×526 mm, waga: 5200 g |  | 761
Accessory | DS-1619ZJ-HP2 |  | 302702498 | Uchwyt montażowy sufitowy "gęsia szyja", materiał: stal nierdzewna, kolor: platynowy szary, wymiary: Ø 130×455×526 mm, waga: 5200 g |  | 772
Accessory | DS-1280ZJ-DM55 |  | 302702497 | Puszka montażowa, materiał: stop aluminium, wymiary: Φ 155×36 mm, waga: 300g |  | 124
Accessory | DS-1297ZJ-ES |  | 302701252 | Telekopowy uchwyt sufitowy, materiał: stop aluminium, kolor: biały, wymiary: Φ 97 × od 270 do 400 mm, waga: 500g |  | 116
Accessory | DS-1297ZJ-M |  | 302702003 | Telekopowy uchwyt sufitowy, materiał: stop aluminium, kolor: biały, wymiary: Φ 120× od 650 do 1200 mm, waga: 800g |  | 245
Accessory | DS-1273ZJ-155(Black) |  | 302702541 | Uchwyt montażowy ścienny, materiał: stop aluminium, kolor: czarny, wymiary: 155×183.5×240mm |  | 214
Accessory | DS-1280ZJ-DM55(Black) |  | 302702544 | Puszka montażowa, materiał: stop aluminium, kolor: czarny, wymiary: Φ 155×36 mm, waga: 300g |  | 124
Accessory | DS-1280ZJ-DM46 |  | 302702475 | Puszka montażowa, materiał: stop aluminium, kolor: biała, wymiary: Ø 120×37.2 mm, waga: 250g |  | 95
Accessory | DS-1677ZJ-XS-1.0(D) |  | 302702495 | Przewód giętki opdorny na eksplozję, materiał NBR, oplatany drut stalowy, wgint G3/4, wymiary ø25x1000 mm, waga 0.7kg, temp. pracy -40° do 80°, stopień ochrony IP68. |  | 443
Accessory | DS-1280ZJ-TR12 |  | 302702548 | Puszka montażowa, materiał: stop aluminium, kolor: czarny, wymiary: 123.06×168.24×45 mm, waga: 215g |  | 124
Accessory | DS-2202ZJ |  | 302702297 | Uchwyt montażowy ścienny, materiał: stop aluminium ADC12, wymiary: 300.7×250.2×107.9 mm, waga: 1250 g |  | 456
Accessory | ADS-12FG-12N |  | 101701320 | Zasilacz DC. Napięcie wejściowy 100-240 VAC, zakres 90-264VAC. Prąd wejściawy <0.3 Arms. Częstotliwość 50-60Hz, zakres 47-63Hz. Napięcie wyjściowe 12 VDC, zakres 11.4-12.6VDC, moc 12 Watt. Prąt wyjściowy 0-1A. Temp. pracy 0°C do 40°C. Wymiary 68x30.5x41mm. |  | 27
Accessory | IPC-4300H |  | 303700245 | Tester kamer sieciowych, ekran 4,3 '', z zasilaczem ANSI / EN / BS / AS, kamera sieciowa wsparcia i kamera analogowa (CVBS / TVIAHD / CVI) uzyskująca dostęp |  | 4211
Accessory | HV3816D-8MPIR |  | 102200719 | Obiektyw 8MP, IR 3.8~16mm F1.5, CS 1/1.8" |  | 1150
Accessory | HV1140P-8MPIR |  | 102201044 | Obiektyw 8MP, IR 11-40mm F1.5 CS 1/1.8" |  | 2187
Accessory | MV5721D-12MPIR |  | 102201156 | Obiektyw 12MP, IR 5.7-21mm F1.5, CS 3/4" |  | 3019
Accessory | MV1555D-12MPIR |  | 102201297 | Obiektyw 12MP, IR 15-55mm F1.5 CS 3/4" |  | 3169
Accessory | HV1140D-8MPIR |  | 102200722 | Obiektyw 8MP, IR 11~40mm F1.5, CS 1/1.8" |  | 2187
Accessory | HV0733D-6MP |  | 102200723 | Obiektyw 6MP 7-33mm, F0.95, CS 1/1.8" |  | 3019
Accessory | HF3417D-12MPIR |  | 102200724 | Obiektyw 12MP, IR 3.4-17mm F1.7 CS 1/1.8" |  | 2116
Accessory | HV0415D-MP |  | 102200865 | Obiektyw 3MP, 4-15mm, F1.5 CS 1/1.8" |  | 848
Accessory | HV1250D-MPIR |  | 102200860 | Obiektyw 3MP, IR, 12-50mm F1.5 CS 1/1.8" |  | 1211
Accessory | TV2713D-4MPIR |  | 102201343 | Obiektyw 4MP, IR,2.7-13mm,F1.2,CS,1/2.7" |  | 727
Accessory | TV2710D-MPIR |  | 102200990 | Obiektyw 3MP, IR 2.7-10mm F1.4 CS 1/2.7" |  | 427
Accessory | TV2713D-5MP |  | 102200869 | Obiektyw 5MP 2.7-13mm F0.95 CS 1/2.7" |  | 982
Accessory | TV0550D-4MPIR |  | 102201415 | Obiektyw 4MP, IR,5-50mm,F1.6.CS,1/2.7" |  | 1211
Accessory | HV1050D-12MPIR |  | 102201869 | Obiektyw 12MP,IR,10-50mm,F1.2,CS,1/1.7" |  | 2808
Accessory | TV0550D-IRA |  | 102200726 | Obiektyw, Iris: Auto Iris, Ogniskowa: 5-50mm, F1.4, Mount: CS 1/3 ", Sensor, IR |  | 579
Accessory | TV2713D-IR |  | 102200727 | Obiektyw, Iris:Auto Iris, Ogniskowa:2.7-13mm, Aperture:1.3, Mount:CS 1/3" Sensor,IR |  | 456
Accessory | TV2710D-IR |  | 102200993 | Obiektyw SD, IR,2.7 ~ 10mm,F1.2,CS,1/3" |  | 277
Accessory | HV3816P-8MPIR |  | 102200721 | Obiektyw 8MP, IR 3.8-16mm, F1.5 CS 1/1.8" |  | 1211
Accessory | M13VP288IR |  | 102200444 | Obiektyw Tamron 2.8~8mm F1.2, CS 1/3" |  | 2098
Accessory | MF0814M-5MP |  | 102200342 | Obiektyw 5MP, 8mm, F1.4, C, 2/3" |  | 1285
Accessory | MF1214M-5MP |  | 102200408 | Obiektyw, ogniskowa:12mm, F1.4, Mount:C 3/4", Sensor |  | 1285
Accessory | MF1614M-5MP |  | 102200442 | Obiektyw, ogniskowa:16mm, F1.4, Mount:C 3/4", Sensor |  | 1285
Accessory | MF2514M-5MP |  | 102200441 | Obiektyw, ogniskowa:25mm, F1.4, Mount:C 3/4", Sensor |  | 1285
Accessory | MF3514M-8MP |  | 102200370 | Obiektyw, ogniskowa:35mm, F1.4, Mount:C 1", Sensor |  | 1587
Accessory | SF2514M-8MP |  | 102200423 | Obiektyw, ogniskowa:25mm, F1.4, Mount:C 4/3", Sensor |  | 3845
Accessory | TV0309D-MPIR |  | 102200386 | Obiektyw 3MP IR 3-9mm, F1.6, CS 1/2.7" |  | 622
Accessory | TV0515D-MPIR |  | 102200144 | Obiektyw, Iris: Auto Iris, Ogniskowa:5-15mm, Otwór:1.4, Mount:CS 1/3" Sensor,IR |  | 245
Accessory | TV2810D-MPIR |  | 102200718 | Obiektyw, Iris:Auto Iris, Ogniskowa:2.8-10mm, F1.4, Mount:CS 1/2.7", Sensor,IR |  | 532
Accessory | PowerAdapterJack |  | 101300963 | Dla 8133/8153(B) |  | 10
Accessory | RemoteControl |  | 209900358 | pilot dla DS-72xxHI-SL |  | 21
Accessory | DS-2FP2020 |  | 304900041 | Mikrofon pojemnościowy HikVision, powierzchnia pokorycia do 70m2, transmisja do 3000m, czułość -34dB, pasmo przenoszenia 20Hz~20kHz, charakterystyka dookólna, SNR 60dB, zakres dynamiki: 70dB, Max. zrównoważonego ciśnienia akustycznego: 100dB, impedancja 600Ω, Amplituda sygnału wyjściowego: 2.5Vpp/-25dB, układ obróbki sygnału: ANC, wbudowany przedwzmacniacz, zasilanie 12VDC (9VDC-15VDC), temperatura pracy: -25℃～70℃, wymiary: Φ78mm×28mm, waga około 60g. |  | 200
Accessory | DS-2FP4021-B |  | 304900044 | Mikrofon pojemnościowy HikVision, powierzchnia pokorycia do 60m2, czułość -41dB, pasmo przenoszenia 100Hz~16kHz, charakterystyka dookólna, SNR 75dB, zakres dynamiki: 85dB, impedancja 600Ω, częstotliwość próbkowania 32K, możliwość redukcji szumów: adaptacyjna 9dB, filtry: ANC, AGC, algorytm EQ, regulacja zakresu wzmocnienia: 30dB (ciągłe), zasilanie 12VDC (9VDC-15VDC), temperatura pracy: -25℃～55℃, wymiary: Φ64mm×20mm, waga około 70g. |  | 1232
Accessory | 19"1UMountingBracket |  | 190103771 | Uchwyt montażowy RACK do rejestratorów serii DS-76XXNI-SE, 19” 380. (Uwaga! 1 szt. - do zamocowania rejestratora wymagany zakup 2 szt.). Uwaga! Pasuje wyłącznie do starego typu obudowy. |  | 18
Accessory | 19"1U380MountingBracket |  | 190107647 | Uchwyt montażowy RACK do rejestratorów serii DS-76XXNI-SE, 19” 380. (Uwaga! 1 szt. - do zamocowania rejestratora wymagany zakup 2 szt.). Uwaga! Pasuje wyłącznie do starego typu obudowy. |  | 10
Accessory | 19"1.5UMountingBracket |  | 190103772 | Uchwyt montażowy RACK do rejestratorów serii DS-76XXNI-SE, 19” 380. (Uwaga! 1 szt. - do zamocowania rejestratora wymagany zakup 2 szt.). Uwaga! Pasuje wyłącznie do starego typu obudowy. |  | 18
Accessory | 60WPoEinjectorEU |  | 303700361 | Zasilacz POE do kamer Hikvision, moc: 60W. |  | 548
Accessory | 60WPoEinjectorUK |  | 303700362 | 60W wtryskiwacz PoE, 1 * interfejs RJ45, 1000M, wtyczka brytyjska |  | 548
Accessory | EUV-150S036SV-KW01 |  | 303700365 | Zasilacz 36V do PanoVu |  | 858
Accessory | DSA-12PFG-12FEU120100,DC12V/1A,Φ2.1,EU |  | 101700272 | Zasilacz do kamer. Napiecie wyjściowe 12V/1A, wyjście w postaci kabla zakończonego wtykiem Φ2.1. Wtyk zasilający 230 V w standardzie EU. |  | 42
Accessory | DSA-12PFG-12FUK120100,DC12V/1A,Φ2.1,UK |  | 101700275 | DSA-12PFG-12 FEU 120100,EU,12V1A,Φ2.2 |  | 42
Accessory | DS-1475ZJ-SUS |  | 302701860 | Adapter słupowy, średnica słupa: Φ67-127mm. Pasuje do kamer serii: DS-2CD26x5FWD, DS-2CD26x3G0. Pasuje do uchwytów: DS-1473ZJ-155, DS-1473ZJ-135. |  | 222
Accessory | DS-1476ZJ-SUS |  | 302701861 | Adapter narożny. Pasuje do kamer serii: DS-2CD26x5FWD, DS-2CD26x3G0. Pasuje do uchwytów: DS-1473ZJ-155, DS-1473ZJ-135. |  | 222
Accessory | DS-1471ZJ-155 |  | 302701858 | Adapter sufitowy o dłygości 565mm. Pasujący do modeli: DS-2CD27x5FWD, DS-2CD27x3G0. |  | 306
Accessory | DS-1473ZJ-155 |  | 302701859 | Adapter naścienny. Pasuje do kamer: DS-2CD27x5FWD, DS-2CD27x3G0. |  | 214
Accessory | DS-1471ZJ-135 |  | 302701862 | Adapter sufitowy o dłygości 565mm. Pasujący do modeli: DS-2CD2Hx5FWD, DS-2CD2Hx3G0. |  | 277
Accessory | DS-1253ZJ-L |  | 302700845 | Osłona przecideszczowa Hikvision do kamer kopułowych. Wykonana z tworzywa kompozytowego. Wymiary: Φ225.1×98mm. Waga około 198g. Pasuje do serii uchwytów ściennych DS-1273ZJ. |  | 111
Accessory | DS-1250ZJ |  | 302700138 | Osłona przeciwdeszczowa Hikvision do kamer kopułowych. Wykonana z tworzywa kompozytowego. Wymiary: 264.7x152x189.6mm. Waga około 199g. |  | 58
Accessory | DS-1227ZJ |  | 302700028 | Uchwyt montażowy Hikvision przeznaczony do kamer kopułowych. Instalacja w suficie podwieszanym w formie wpusczonej. Dedykowany do serii kamer: DS-2CD41xx, DS-2CD27xx, DS-2CD753F-E, DS-2CD754F-E, DS-2CD763P(N)F-E, DS- 2CD793P(N)F-E, DS-2CD793P(N)FWD-E, DS-2CD733F-E. Podstawa metalowa, pierściń maskujący wykonany z tworzywa sztucznego. Wymiary Φ210x90mm. Maksymalne obciążenie 4.5kg. Waga około 600g. |  | 140
Accessory | DS-1280ZJ-DM21 |  | 302700398 | Metalowa puszka przyłączeniowa Hikvision umożliwiająca ukrycie przewodów. Przeznaczona do kamer serii: DS-2CD41xxFWD-(I)(Z)(FC), iDS-2CD6124FWD-I(Z)/(H)/(F)/(B)/(C) oraz DS-2CD27xx. Maksymalna nośność to 4.5kg. Wymiar: Φ137.5x65.2mm. Waga około 310g. |  | 79
Accessory | DS-1281ZJ-DM23 |  | 302700380 | Adapter Hikvision do zastosowania wewnętrznego umożliwiajacy pochylenie kamery względem dowolnej płaszczyzny. Przeznaczony do kamer serii DS-2CD41xxFWD-(I)(Z)(FC), iDS-2CD6124FWD-I(Z)/(H)/(F)/(B)/(C) oraz DS-2CD27xx. Maksymalna nośność to 4.5kg Wymiary Φ136×48mm. Waga około 245g. |  | 72
Accessory | DS-1258ZJ-L |  | 302701186 | Uchwyt ścienny Hikvision do kamer kopułowych. Wykonany z tworzywa sztucznego. Przeznaczony do serii kamer kopułowych DS-2CD2712F-I(S), DS-2CD2732F-I(S), DS-2CD2722FWD-I(Z)(S), DS-2CD2742FWD-I(Z)(S). Wymiary: 136×183×213mm. |  | 66
Accessory | DS-1473ZJ-135 |  | 302701863 | Adapter naścienny. Pasuje do kamer: DS-2CD2Hx5FWD, DS-2CD2Hx3G0. |  | 214
Accessory | DS-1473ZJ-135B |  | 302701857 | Adapter naścienny z puszką przyłączeniową. Pasuje do kamer: DS-2CD2Hx5FWD, DS-2CD2Hx3G0. |  | 258
Accessory | DS-1281ZJ-DM27 |  | 302700611 | Mocowanie skośne na suficie do kamer kopułowych, Materiał: Plastik, Kolor Biały, Wymiary: 111.8×40.5×108.3mm, Waga: 45.8g |  | 64
Accessory | DS-1203ZJ |  | 302700110 | Uchwyt montażowy Hikvision przeznaczony do kamer kompaktowych wykonany ze stopu aluminium. Wymiary: 70.4×84×200(mm). Waga: 220g. |  | 58
Accessory | DS-1297ZJ |  | 302700835 | Wysuwany maszt sufitowy, Kolor: biały, Materiał: stop aluminium, Zakres wysuwanego masztu: 1.2-2m Wymiary: Φ120x2000mm, Waga:1035g |  | 258
Accessory | DS-1294ZJ |  | 302700648 | Uchwyt ścienny Hikvision przeznaczony do kamer hemisferycznych serii DS-2CD29XXF-(I)(S) Wymiary: 230×80×130mm. Waga około 450g. |  | 111
Accessory | DS-1280ZJ-PT3 |  | 302700681 | Metalowa puszka przyłączeniowa Hikvision umożliwiająca ukrycie przewodów. Przeznaczone do kamer: DS-2CD2FXX, DS-2F12F-I(W)(S)Z, DS-2CD2F22FWD-I(W)(S), DS-2CD2F42FWD-I(W)(S), DS-2DE2103, DS-2DE2202. Tworzywo: plastik. Średnica Φ120 mm X 40mm. Waga około 104g. |  | 72
Accessory | DS-1275ZJ-SUS |  | 302701533 | Adapter słupowy Hikvision. Słup o średnicy od 67mm do 127mm. Przeznaczony do kamer tulejowych oraz innych (przy zastosowaniu odpowiedniego uchwytu adaptacyjnego np. naściennego). Maksymalna nośność uchwytu do 10kg. Wymiary 127×46×250mm. Waga około 1345g. |  | 222
Accessory | DS-1276ZJ-SUS |  | 302701678 | Adapter narożny Hikvision. Przeznaczony do kamer tulejowych oraz innych (przy zastosowaniu odpowiedniego uchwytu adaptacyjnego np. naściennego). Maksymalna nośność uchwytu do 10kg. Wymiary 126×105×250mm. Waga około 2280g. |  | 222
Accessory | DS-1275ZJ |  | 302700378 | Adapter słupowy Hikvision. Do zastosowania w zestawie z uchwytami naściennymi, kamerami typu bullet (podstawa mont. na 4 śruby) oraz do uchwytów dla kamer obrotowych. Słup o średnicy od 67mm do 127mm. Maksymalna nośność uchwytu do 10kg. Wymiary 127×46×250mm. Waga około 1345g. |  | 140
Accessory | DS-1276ZJ |  | 302700379 | Adapter narożny Hikvision. Do zastosowania w zestawie z uchwytami naściennymi, kamerami typu bullet (podstawa mont. na 4 śruby) oraz do uchwytów dla kamer obrotowych. Maksymalna nośność do 10kg. Wymiary 126X105x205mm. Waga około 1950g. |  | 124
Accessory | DS-1275ZJ-4626 |  | 302700793 | Uchwyt słupowy, wykonany ze stali, Kolor Biały, Wymiary: 127x46x250mm Waga: 1235g |  | 153
Accessory | DS-1292ZJ |  | 302700585 | Metalowy uchwyt ścienny Hikvision przeznaczony do kamer kompaktowych oraz kamer kompakowtowych z motozoomem, wykonany ze stopu aluminium. Maksymalna nośność uchwytu do 2kg Wymiary: 70x97.1x217.9mm. Waga 201g |  | 72
Accessory | DS-1293ZJ |  | 302700586 | Metalowy uchwyt ścienny Hikvision przeznaczony do kamer kompaktowych oraz kamer kompakowtowych z motozoomem. Dodatkowo kompatybilny z modelami: DS-2CD48XX, DS-2CD58XX, DS-2CD2AXX, DS-2CD40XXF/E-(H)(IR5)(IRA), DS-2CD40XXFWD/E-(H)(IR5)(IRA), DS-2CD6026FWD/E-(H), DS-2CD6233F/E-(H)(IR5)(IRA), DS-2CD40xxFWD/E-(H)(IR5)(3.8-16mm), DS-2CD40xxFWD/E-(H)(IRA)(11-40mm), DS-2CD4026FWD/E-(H)(7-33mm). Maksymalna nośność uchwytu do 6kg. Wymiary 88×116.6×297.3mm. Waga 473g. |  | 85
Accessory | DS-1299ZJ |  | 302701248 | Uchwyt montażowy Hikvision, przeznaczony do kamer typu BOX, kamer typu FishEYE serii dystrybucyjnej oraz kamery iDS-2CD6810F/C. Wymiary: 77×77×198mm. Waga około 165g. |  | 58
Accessory | DS-1233ZJ |  | 302701114 | Adapter dystansowy prosty o długości 1093mm. Pasuje do kamer: DS-2CE16C8T-IW3Z, DS-2CD48XX, DS-2CD40XXF/E-(H)(IR5)(IRA), DS-2CD40XXFWD/E-(H)(IR5)(IRA), DS-2CD6026FWD/E-(H), DS-2CD6233F/E-(H)(IR5)(IRA), DS-2CD40xxFWD/E-(H)(IR5)(3.8-16mm), DS-2CD40xxFWD/E-(H)(IRA)(11-40mm), DS-2CD4026FWD/E-(H)(7-33mm), DS-2CD5028G0/E-HI. Pasuje do serii obudów DS-1331HZ. |  | 277
Accessory | DS-1269ZJ |  | 302700598 | Uchwyt sufitowy, Materiał: stop aluminium, Kolor Biały, Wymiary: 493×246×88mm Waga: 540g |  | 337
Accessory | DS-1260ZJ |  | 302700239 | Metalowa puszka przyłączeniowa Hikvision umożliwiająca ukrycie przewodów dedykowana do kamer: seria DS-2CD26xx, DS-2CD2TXX-I3/I5/I8, DS-2CD2T42WD-I, DS-2CD2T22WD-I, DS-2CD4AXXF(WD)-I(Z)(H)(S), DS-2CD22xx-I5, DS-2CE16D5T-(A)VFIT3, DS-2CE16D9T-AIRAZH, DS-2CE16C5T-(A)VFIR3, DS-2CE16C2T-IT5, DS-16CE2D5T-IT5, DS-16CE2C5T-IT5, DS-2CE16C5T-IT1/IT3. Wymiar: Φ88.5 mm. Waga około 251g. |  | 108
Accessory | DS-1280ZJ-S |  | 302700579 | Metalowa puszka przyłączeniowa Hikvision umożliwiająca ukrycie przewodów. Przeznaczona do kamer: DS-2CE56D5T-IT1/IT3, DS-2CE56C2T-IT1/IT3, DS-2CE56C5T-IT1/IT3, DS-2CE56C0T-IT1/IT3, DS-2CE56D1T-IT1/IT3, DS-2CE16C5T-(A)VFIR3, DS-2CE56D0T-IT1/IT3, DS-2CE16C2T-IT5, DS-2CE16D5T-IT5, DS-2CE16C5T-IT5, DS-2CE16C5T-IT1/IT3, DS-2CE16D5T-(A)VFIT3, DS-2CE16D9T-AIRAZH, DS-2CE16D1T-(A)VFIR3, DS-2CE16C2T-VFIR3, DS-2CE16D1T-(A)IR3Z, DS-2CE16D5T-AIR3ZH, DS-2CD2310-I, DS-2CD2320-I, DS-2CD2212-I5, DS-2CD2232-I5, DS-2CD20XX(F)-I(W), DS-2CD2612F-I(S), DS-2CD2632F-I(S), DS-2CD2622FWD-I(W)(S), DS-2CD2642FWD-I(Z)(S), DS-2CD2TXX-I3/I5/I8, DS-2CD2T42WD-I, DS-2CD2T22WD-I, DS-2CD4AXXF(WD)-I(Z)(H)(S). Max. obciążenie do 4.5kg. Wymiar: Φ137x51.5mm. Waga około 527g. |  | 140
Accessory | DS-1281ZJ-S |  | 302700580 | Mocowanie skośne na suficie do kamer kopułowych, Materiał: Stop aluminium, Kolor Biały, Wymiary: Φ137 x 56.5x 147mm Waga: 472g |  | 132
Accessory | DS-1258ZJ |  | 302700250 | Uchwyt ścienny Hikvision do kamer kopułowych. Wykonany z tworzywa sztucznego. Przeznaczony do serii kamer kopułowych DS-2CD21xx, DS-2CD2310(20)-I, DS-2CE56D5T-IT1/IT3, DS-2CE56C2T-IT1/IT3, DS-2CE56C5T-IT1/IT3. Wymiary: 118×80×182 (mm). |  | 50
Accessory | DS-1259ZJ |  | 302700248 | Adapter Hikvision z tworzywa sztucznego umożliwiajacy pochylenie kamery względem płaszczyzny sufitu przeznaczony do zamocowania kamer: serii DS-2CD21xx, DS-2CD2132-I i DS-2CC51D3S-VPIR. Wymiary Φ101×39mm. Do zastosowania wewnątrz obiektu. Wymiary: Φ111×39.2mm. Waga około 200g. |  | 36
Accessory | DS-1280ZJ-DM18 |  | 302700356 | Metalowa puszka przyłączeniowa Hikvision umożliwiająca ukrycie przewodów. Dedykowane do kamer: DS-2CD2112-(I), DS-2CD2132-(I), DS-2CD21XXF-I(W)(S), DS-2CD2122FWD-I(W)(S), DS-2CD2142FWD-I(W)(S). Wymiar: Φ101 mm. Waga około 150g. |  | 74
Accessory | DS-1271ZJ-110 |  | 302700313 | Metalowy uchwyt sufitowy Hikvision do montażu kamer serii DS- 2CD21xx, DS-2CD2310(20)-I, DS-2CE56D5T-IT1/IT3, DS-2CE56C2T-IT1/IT3, DS-2CE56C5T-IT1/IT3, DS-2CC51D3S-VPIR. Wymiary: Φ150×560mm. Waga około 1270g. |  | 222
Accessory | DS-1253ZJ-M |  | 302700844 | Osłona przeciwdeszczowa. Pasuje do uchwytu DS-1272ZJ-110. |  | 79
Accessory | DS-1272ZJ-110 |  | 302700315 | Uchwyt ścienny z tworzywa sztucznego do montażu kamer Hikvision serii DS-2CD21xx, DS-2CD2310(20)-I, DS-2CE56D5T-IT1/IT3, DS-2CE56C2T-IT1/IT3, DS-2CE56C5T-IT1/IT3, DS-2CC51D3S-VPIR. Wymiary: 120×122×169mm. Waga około 420g. |  | 116
Accessory | DS-1272ZJ-110B |  | 302700328 | Uchwyt ścienny z puszką przyłączeniową do montażu kamer Hikvision serii DS-2CD21xx, DS-2CD2310(20)-I, DS-2CE56D5T-IT1/IT3, DS-2CE56C2T-IT1/IT3, DS-2CE56C5T-IT1/IT3, DS-2CC51D3S-VPIR. Materiał: aluminium. Wymiary: 123×180×227.8mm. Waga około 1205g. |  | 208
Accessory | DS-1280ZJ-XS |  | 302700955 | Metalowa puszka przyłączeniowa Hikvision do kamer serii DS-2CE16D5T-IR, DS-2CE16D1T-IR(P), DS-2CE16C0T-IR(P), DS-2CE16C2T-IR(P), DS-2CE16D0T-IR(P), DS-2CE16D5T-IT1/IT3, DS-2CE16C2T-IT1/IT3, DS-2CE16C0T-IT1/IT3/IT5, DS-2CE16D1T-IT1/IT3/IT5, DS-2CE16D0T-IT1/IT3/IT5, DS-2CE56D5T-IRM, DS-2CE56C0T-IRM, DS-2CE56C2T-IRM, DS-2CE56D0T-IRM, DS-2CE56D1T-IRM, DS-2CE56C0T-IR, DS-2CE56C0T-IRP, DS-2CE56C2T-IR, DS-2CE56C2T-IRP, DS-2CE56D1T-IR, DS-2CE56D1T-IRP, DS-2CE56D0T-IR(P). Maksymalna nośność uchwytu do 4.5kg. Wymiary: Φ100 x 43.2 x 129mm. Waga około 320g. |  | 85
Accessory | DS-1272ZJ-110-TRS |  | 302700373 | Metalowy uchwyt ścienny z adapterem umożliwiającym montaż miniaturowych kamer kopułowych Hikvision. Dedykowany do urządzeń: DS-2CE56C0T-IT1/IT3, DS-2CE56D1T-IT1/IT3, DS-2CE56D0T-IT1/IT3, DS-2CE56D5T-IRM, DS-2CE56C0T-IRM, DS-2CE56C2T-IRM, DS-2CE56D0T-IRM, DS-2CE56D1T-IRM, DS-2CE56C0T-IR, DS-2CE56C0T-IRP, DS-2CE56C2T-IR, DS-2CE56C2T-IRP, DS-2CE56D1T-IR, DS-2CE56D1T-IRP, DS-2CE56D0T-IR(P). Wymiary: Φ110×120×120mm. Waga około 545g. |  | 143
Accessory | DS-1280ZJ-DM22 |  | 302700798 | Metalowa puszka przyłączeniowa Hikvision umożliwiająca ukrycie przewodów. Do kamer serii DS-2CD25xx. Maksymalna noścność 4.5kg. Wymiar: Φ137x164.8x53.4mm. Waga około 520g. |  | 156
Accessory | DS-1282ZJ-DM(mini) |  | 302700377 | Adapter montażowy Hikvision do kamer. Montaż sufitowy. Przeznaczony do kamer: DS-2CD2520F, DS-2CD2510F. Wykonany z tworzywa sztucznego. Wymiary Φ120 mm. Waga 33g. |  | 18
Accessory | DS-1271ZJ-120 |  | 302700321 | Metalowy uchwyt sufitowy Hikvision do montażu kamer: serii DS- 2CD25xx, DS-2CD7153-E, DS-2CD7164-E, DS-2CS58A1P-IRS i DS-2CS54A1P-IRS. W niektórych przypadkach jest wymagany adapter DS-1282ZJ-DM(mini). Wymiary: Φ150×573mm. Waga około 1290g. |  | 337
Accessory | DS-1272ZJ-120 |  | 302700325 | Metalowy uchwyt ścienny Hikvision do montażu kamer: serii DS- 2CD25xx, DS-2CD7153-E, DS-2CD7164-E, DS-2CS58A1P-IRS i DS-2CS54A1P-IRS. W niektórych przypadkach jest wymagany adapter DS-1282ZJ-DM(mini). Wymiary: Φ120×122×173.5mm. Waga około 440g. |  | 124
Accessory | DS-1272ZJ-120B |  | 302700334 | Metalowy uchwyt ścienny Hikvision z puszką przyłączeniową do montażu kamer: serii DS- 2CD25xx, DS-2CD7153-E, DS-2CD7164-E, DS-2CS58A1P-IRS i DS-2CS54A1P-IRS. W niektórych przypadkach jest wymagany adapter DS-1282ZJ-DM(mini). Wymiary: Φ120×180×233mm. Waga około 1225g. |  | 222
Accessory | DS-1249ZJ |  | 302700103 | Mocowanie w suficie do kamer kopułowych, Materiał: plastik, Kolor Biały, Wymiary: Φ169.4×14.6mm Waga: 60g |  | 50
Accessory | DS-1280ZJ-M |  | 302700581 | Uchwyt ścienny Hikvision przeznaczony do montażu kamer kopułowych: DS-2CE56D5T-VFIT3, DS-2CE56C5T-VFIT3, DS-2CE56D1T-VFIR3, DS-2CE56C2T-VFIR3, DS-2CE56D1T-IR3Z, DS-2CE56D5T-IR3Z, DS-2CE56D5T-IT1/IT3, DS-2CE56C2T-IT1/IT3, DS-2CE56C5T-IT1/IT3, DS-2CD2312-I, DS-2CD2332-I, DS-2CD2322WD-I, DS-2CD2342WD-I. Maksymalne obciążenie 4.5kg. Wymiary: 157×185×51.5mm. Waga około 621g. |  | 140
Accessory | DS-1281ZJ-M |  | 302700582 | Adapter Hikvision umożliwiajacy pochylenie kamery względem płaszczyzny przeznaczony do modeli: DS-2CD2312-I, DS-2CD2332-I, DS-2CD2322WD-I, DS-2CD2342WD-I, DS-2CE56D5T-VFIT3, DS-2CE56C5T-VFIT3, DS-2CE56D1T-VFIR3, DS-2CE56C2T-VFIR3, DS-2CE56D1T-IR3Z, DS-2CE56D5T-IR3Z. Nośność uchwytu do 4.5kg. Wymiary: Φ157×165.5×61.8mm. Waga około 586g. |  | 140
Accessory | DS-1271ZJ-130 |  | 302700322 | Metalowy uchwyt sufitowy Hikvision do montażu kamer serii DS-2CD41xxFWD-(I)(Z)(FC), iDS-2CD6124FWDI(Z)/(H)/(F)/(B)/(C), DS-CD41xx, DS-2CE56D5T-(A)VFIR, DS-2CE56C5T-(A)VFIR,DS-2CE56D1T-VFIR, DS-2CE56D5T-AIRZ, DS-2CE56D1T-(A)IRZ, DS-2CD7xx, DS-2CC51AxP(N)-VF i DS-2CC5181P(N)-VF. Wymiary: Φ150×565mm. Waga około 1900g. |  | 229
Accessory | DS-1271ZJ-130-TRL |  | 302701221 | Metalowy uchwyt sufitowy Hikvision do montażu kamer serii DS-2CD2312-I, DS-2CD2332-I, DS-2CD2322WD-I, DS-2CD2342WD-I, DS-2CD23X5FWD-I. Wymiary Φ150×567mm. Waga około 1110g. |  | 229
Accessory | DS-1273ZJ-130 |  | 302700326 | Metalowy uchwyt ścienny Hikvision do montażu kamer serii DS-2CD41xxFWD-(I)(Z)(FC), iDS-2CD6124FWDI(Z)/(H)/(F)/(B)/(C), DS-CD41xx, DS-2CE56D5T-(A)VFIR, DS-2CE56C5T-(A)VFIR,DS-2CE56D1T-VFIR, DS-2CE56D5T-AIRZ, DS-2CE56D1T-(A)IRZ, DS-2CD7xx, DS-2CC51AxP(N)-VF i DS-2CC5181P(N)-VF. Wymiary: Φ132×183.5×228.5mm. Waga około 690g. |  | 140
Accessory | DS-1273ZJ-130B |  | 302700327 | Metalowy uchwyt ścienny Hikvision z puszką przyłączeniową. Przeznaczony do montażu kamer serii serii DS-2CD41xxFWD-(I)(Z)(FC), iDS-2CD6124FWDI(Z)/(H)/(F)/(B)/(C), DS-CD41xx, DS-2CE56D5T-(A)VFIR, DS-2CE56C5T-(A)VFIR,DS-2CE56D1T-VFIR, DS-2CE56D5T-AIRZ, DS-2CE56D1T-(A)IRZ, DS-2CD7xx, DS-2CC51AxP(N)-VF i DS-2CC5181P(N)-VF. Wymiary: Φ132×242.9×288.5mm. Waga około 1475g. |  | 253
Accessory | DS-1280ZJ-TR6 |  | 302700311 | Puszka łączeniowa do kamer kopułowych, Materiał: stop aluminium, Kolor: Biały, Wymiary: Φ130mm Waga: 715g |  | 245
Accessory | DS-1273ZJ-130-TRL |  | 302700374 | Uchwyt ścienny z tworzywa sztucznego Hikvision z adapterem do montażu kamer: DS-2CE56D5T-VFIT3, DS-2CE56C5T-VFIT3, DS-2CE56D1T-VFIR3, DS-2CE56C2T-VFIR3, DS-2CE56D1T-IR3Z, DS-2CE56D5T-IR3Z, DS-2CD2312-I, DS-2CD2332-I, DS-2CD2322WD-I, DS-2CD2342WD-I. Wymiary: Φ132×183.5×228.5mm. |  | 156
Accessory | DS-1271ZJ-135 |  | 302700314 | Metalowy uchwyt sufitowy Hikvision do montażu kamer serii DS-2CD27xx. Wymiary: Φ136×565mm. Waga około 1350g. |  | 237
Accessory | DS-1273ZJ-135 |  | 302700331 | Metalowy uchwyt ścienny Hikvision do montażu kamer serii: DS-2CD2712F-I(S), DS-2CD2732F-I(S), DS-2CD2722FWD-I(Z)(S), DS-2CD2742FWD-I(Z)(S). Wymiary: Φ136×183.5×230mm. Waga około 704g. |  | 140
Accessory | DS-1273ZJ-135B |  | 302700329 | Metalowy uchwyt ścienny Hikvision wyposażony w puszkę przyłączeniową do kamer DS-2CD2712F-I(S), DS-2CD2732F-I(S), DS-2CD2722FWD-I(Z)(S), DS-2CD2742FWD-I(Z)(S). Wymiary: Φ136×243×290mm. Waga około 1490g. |  | 258
Accessory | DS-1240ZJ |  | 302700040 | Materiał: stop aluminium, Kolor Biały, Wymiary: 145 mm × 144.5 mm × 63 mm Waga: 440g |  | 95
Accessory | DS-1241ZJ |  | 302700113 | Uchwyt montażowy Hikvision do zamocowania kamery w suficie podwieszanym. Materiał: aluminium. Dedykowany do kamer DS-2CE56D5T-(A)VP(F)IR3(ZH), DS-2CE56C5T-(A)VP(F)IR3(ZH), DS-2CC5173P-VP, DS-2CC5191P-VPIR, DS-2CC5197N-VPIR, DS.-2CC51A7N-VPIRH. Maksymalne obciążenie 4.5kg. Wymiary: Φ210x26.8mm. Waga około 260g |  | 95
Accessory | DS-1271ZJ-140 |  | 302700323 | Uchwyt sufitowy do kamer kopułowych. Wykonany ze stopu aluminium. Koloru białego. Wymiary: Φ150×565mm. Waga około 1900g. |  | 337
Accessory | DS-1273ZJ-140 |  | 302700333 | Metalowy uchwyt ścienny Hikvision przeznaczony do kamer DS-2CE56D5T-(A)VPIR3, DS-2CE56C5T-(A)VPIR3, DS-2CE56D1T-(A)VPIR3, DS-2CE56D1T-(A)VPIR3Z, DS-2CE56D5T-AVPIR3Z(H). Wymiary: Φ140×183.5×232mm. Waga około 703g. |  | 140
Accessory | DS-1273ZJ-140B |  | 302700330 | Metalowy uchwyt ścienny Hikvision wyposażony z puszkę przyłączeniową. Przeznaczony do kamer serii DS-2CE56D5T-(A)VPIR3, DS-2CE56C5T-(A)VPIR3, DS-2CE56D1T-(A)VPIR3, DS-2CE56D1T-(A)VPIR3Z, DS-2CE56D5T-AVPIR3Z(H). Wymiary: Φ140×243×292mm. Waga 1488g. |  | 258
Accessory | DS-1271ZJ-155 |  | 302700324 | Uchwyt sufitowy do kamer kopułowych. Wykonany ze stopu aluminium. Koloru białego. Wymiary: Φ155×565mm. Waga około 650g. |  | 245
Accessory | DS-1273ZJ-155 |  | 302700320 | Uchwyt ścienny do kamer kopułowych. Wykonany ze stopu aluminium. Koloru białego. Wymiary: Φ155×183.5x240mm. Waga około 760g. |  | 156
Accessory | DS-1273ZJ-155B |  | 302700332 | Uchwyt ścienny do kamer kopułowych. Wykonany ze stopu aluminium. Koloru białego. Wymiary: Φ155×243x300mm. Waga około 1750g. |  | 258
Accessory | DS-1273ZJ-160 |  | 302700353 | Uchwyt montażowy ścienny, mateiał: stal nierdzewna, wymiary: Φ160×182×120mm |  | 140
Accessory | DS-1273ZJ-160B |  | 302700352 | Uchwyt montażowy ścienny ze skrzynką przyłączeniową, mateiał: stal nierdzewna, wymiary: Φ160×182×120mm |  | 293
Accessory | DS-1473ZJ-155B |  | 302701980 | Adapter naścienny ze skrzynką przyłączeniową. Pasuje do kamer: DS-2CD27x5FWD, DS-2CD27x3G0. Kolor biały. |  | 395
Accessory | GP-FE |  | 302700534 | Element montażowy GP-FE wykonany ze stali, wymiar 166×155×4.5mm |  | 27
Accessory | DS-1271ZJ-DM25 |  | 302700439 | Uchwyt montażowy sufitowy, materiał: stop aluminium, kolor: biały, wymiary Φ149.5×555mm, waga: 1930g |  | 258
Accessory | DS-1273ZJ-DM25 |  | 302700438 | Uchwyt montażowy ścienny, mateiał: stal nierdzewna, wymiary: 190×165×183mm |  | 214
Accessory | DS-1273ZJ-DM25(M1) |  | 302700590 | Uchwyt montażowy ścienny, mateiał: stal nierdzewna, wymiary: 250×178×82.5mm |  | 214
Accessory | DS-1280ZJ-DM25 |  | 302700396 | biały Stop aluminium 270×165×45mm |  | 79
Accessory | DS-1280ZJ-DM25(M1) |  | 302700588 | Puszka montażowa, materiał: stop aluminium, wymiary: 167.5×167.5×42mm |  | 79
Accessory | DS-1281ZJ-DM25 |  | 302700397 | biały Stop aluminium 190×165×40mm |  | 79
Accessory | DS-1281ZJ-DM25-B |  | 302701811 | Hik biały Stop aluminium 161×156×165.5mm |  | 124
Accessory | DS-1283ZJ |  | 302700584 | Uchwyt do montażu ściennego dla rybiego oka |  | 337
Accessory | DS-1227ZJ-DM26 |  | 302701662 | Uchwyt do montażu sufitowego. Pasuje do modeli: DS-2CD45XXF(WD)-I(Z)(H)(S). |  | 124
Accessory | DS-1280ZJ-DM26 |  | 302700593 | Puszka montażowa, materiał: stop aluminium, wymiary: 165×65mm |  | 79
Accessory | DS-1281ZJ-DM26 |  | 302700595 | Uchwyt montażowy skośny sufitowy, materiał: stop aluminium, wymiary: 165×75mm |  | 79
Accessory | DS-1271ZJ-DM26 |  | 302700592 | Uchwyt montażowy sufitowy, materiał: stop aluminium, wymiary: 676×185×185mm |  | 366
Accessory | DS-1273ZJ-DM26 |  | 302700594 | Uchwyt montażowy ścienny, mateiał: stal nierdzewna, wymiary: 255×225.7×185mm |  | 229
Accessory | DS-1273ZJ-DM26-B |  | 302700607 | Uchwyt montażowy ścienny, mateiał: stal nierdzewna, wymiary: 310x260×185mm |  | 258
Accessory | DS-1271ZJ-DM30 |  | 302701123 | Uchwyt montażowy sufitowy, materiał: stop aluminium, wymiary: Φ209×650mm Waga 2050g |  | 427
Accessory | DS-1273ZJ-DM30-B |  | 302701122 | Uchwyt montażowy ścienny, mateiał: stal nierdzewna, wymiary: Φ209×243×326mm, waga: 2500g |  | 350
Accessory | DS-1227ZJ-DM32 |  | 302701663 | Uchwyt do montażu sufitowego. Pasuje do modeli: DS-2CD4D16/26FWD-IZ(S). |  | 140
Accessory | DS-1271ZJ-DM32 |  | 302701364 | Uchwyt montażowy sufitowy, materiał: stop aluminium, wymiary: Φ150×565mm |  | 258
Accessory | DS-1273ZJ-DM32 |  | 302701363 | Uchwyt montażowy ścienny, mateiał: stal nierdzewna, wymiary: 183.5×142×232mm |  | 214
Accessory | DS-1279ZJ |  | 302700847 | Przedłużacz uchwytu z serii DS-1271ZJ. Wymiary: Φ38x250mm |  | 50
Accessory | DS-1280ZJ-DM20 |  | 302700304 | Puszka przyłączeniowa do kamer serii DS-2CC52xx. |  | 79
Accessory | DS-1280ZJ-SD11 |  | 302701459 | Puszka przyłączeniowa, sufitowa dla modeli: DS-2DE4A220IW-DE, DS-2DE4A320IW-DE, |  | 95
Accessory | DS-1290ZJ-BL |  | 302700458 | czarny plastyk 90x70x22mm |  | 34
Accessory | DS-1291ZJ-BL |  | 302700459 | czarny plastyk 87x73x73mm |  | 42
Accessory | DS-1227ZJ-PT6 |  | 302700942 | Uchwyt do montażu sufitowego. Pasuje do modeli: DS-2DE3204W-DE, DS-2DE3304W-DE. |  | 95
Accessory | DS-1273ZJ-PT6 |  | 302701264 | Metalowy uchwyt ścienny Hikvision do montażu kamer serii DS-2CD4D16FWD-IZS, DS-2CD4D26FWD-IZS. Maksymalna nośność uchwytu do 3kg. Wymiary: 232×183.5×Φ141.8mm. Waga około: 650g |  | 140
Accessory | DS-1280ZJ-PT6 |  | 302701263 | Puszka przyłączeniowa, sufitowa dla modeli: DS-2DE3204W-DE, DS-2DE3304W-DE. |  | 103
Accessory | DS-1604ZJ |  | 302701355 | Uchwyt naścienny, metalowy Hikvision do instalacji kamer obrotowych. Uchwyt jest wyposażony w rewizję w ramieniu oraz zintegrowaną puszkę przyłączeniową. Pasujący do modeli: DS-2AF4262, DS-2AE41XX/45XX, DS-2DE41XX/45XX, DS-2DE4220, DS-2AE4XXXT-A(B), DS-2DE4220I(W)-D, DS-2AE4XXXTI-A, DS-2DE4120I-D, DS-2DE4220IW-D, DS-2AE4123TI-D, DS-2AE4223TI-D, DS-2AE4023(N)I-D, DS-2DE5XXXXI, DS-2AE5XXXTI, DS-2AE5XXXTI-A(B), DS-2AE5XXX, DS-2DE5XXX, DS-2DF1-5XX, DS-2AF1-5XX, DS-2AF52XX-AS, DS-2DF52XX, DS-2AE5XXXT-A(B), DS-2AF1-7XXDS, DS-2AF72XX-AS, DS-2DF72XX, DS-2AE7XXX, DS-2DE7XXX, DS-2DF6XXX, DS-2DF6836V-AEL, DS-2DF8XXXI, DS-2DF82XXIW-AEL, DS-2DF8836I5V-AEL, DS-2DF82XXI-AEL(B), DS-2DF7XXXI3-A, DS-2DF7XXXI5-A. Wymiary: 355.5×255.3×170.7mm. Waga około 21506g. |  | 366
Accessory | DS-1604ZJ-pole |  | 302701666 | Adapter nasłupowy z uchwytem do kamer obrotowych. Średnica słupa Φ67-127mm. Pasuje do serii kamer obrotowych: 4", 5", 6", 8". |  | 456
Accessory | DS-1604ZJ-corner |  | 302701665 | Adapter narożny z uchwytem do kamer obrotowych. Pasuje do serii kamer obrotowych: 4", 5", 6", 8". |  | 456
Accessory | DS-1604ZJ-box |  | 302701569 | Uchwyt naścienny do kamer obrotowych z puszką przyłączeniową. Pasuje do serii kamer obrotowych: 4", 5", 6", 8". |  | 456
Accessory | DS-1604ZJ-BOX-POLE |  | 302701642 | Adapter nasłupowy z uchwytem do kamer obrotowych z puszką przyłączeniową. Średnica słupa Φ67-127mm. Pasuje do serii kamer obrotowych: 4", 5", 6", 8". |  | 593
Accessory | DS-1604ZJ-BOX-CORNER |  | 302701667 | Adapter narożny z uchwytem do kamer obrotowych z puszką przyłączeniową. Średnica słupa Φ67-127mm. Pasuje do serii kamer obrotowych: 4", 5", 6", 8". |  | 593
Accessory | DS-1602ZJ |  | 302700684 | Hik biały Stop aluminium 97×182×305mm |  | 140
Accessory | DS-1602ZJ-box |  | 302700686 | Hik biały Stop aluminium 396.5×209×310mm |  | 606
Accessory | DS-1602ZJ-corner |  | 302700683 | Hik biały Stop aluminium 176.8×194×419.5mm |  | 200
Accessory | DS-1602ZJ-pole |  | 302700685 | Hik biały Stop aluminium 117×194×310mm |  | 200
Accessory | DS-1602ZJ-box-corner |  | 302700812 | Hik biały Stop aluminium & stal 255.5×314×546.4mm |  | 682
Accessory | DS-1602ZJ-box-pole |  | 302700813 | Hik biały Aluminum & stal 209.7×314×600.8mm |  | 682
Accessory | DS-1601ZJ-box |  | 302700505 | Hik biały Stop aluminium 396.5×209×310mm |  | 606
Accessory | DS-1618ZJ |  | 302700181 | Krótki uchwyt ścienny, metalowy Hikvision do kamer obrotowych. Kompatybilny z modelami: DS-2AF4262, DS-2AE41XX/45XX, DS-2DE41XX/45XX, DS-2DE4220, DS-2AE4XXXT-A(B), DS-2DE4220I(W)-D, DS-2AE4XXXTI-A, DS-2DE4120I-D, DS-2DE4220IW-D, DS-2AE4123TI-D, DS-2AE4223TI-D, DS-2AE4023(N)I-D. Maksymalne obciążenie do 30kg. Wymiary: 110×145×189mm. Masa około 550g. |  | 103
Accessory | DS-1619ZJ |  | 302700759 | Uchwyt metalowy Hikvision do instalacji kamer obrotowych. Pasujący do modeli: DS-2DE5XXXXI, DS-2AE5XXXTI, DS-2AE5XXXTI-A(B), DS-2AE51XX, DS-2DE51XX, DS-2DF1-5XX, DS-2AF1-5XX, DS-2AF52XX-AS, DS-2DF52XX, DS-2AE5XXXT-A(B), DS-2AF1-7XXDS, DS-2AF72XX-AS, DS-2DF72XX, DS-2AE71XX, DS-2DE71XX, DS-2DF6XXX, DS-2DF6836V-AEL, DS-2DF8XXXI, DS-2DF82XXIW-AEL, DS-2DF8836I5V-AEL, DS-2DF82XXI-AEL(B), DS-2DF7XXXI3-A, DS-2DF7XXXI5-A,DS-2AF4262, DS-2AE41XX/45XX, DS-2DE41XX/45XX, DS-2DE4220, DS-2AE4XXXT-A(B), DS-2DE4220I(W)-D, DS-2AE4XXXTI-A, DS-2DE4120I-D, DS-2DE4220IW-D, DS-2AE4123TI-D, DS-2AE4223TI-D, DS-2AE4023(N)I-D. Wymiary: 455.2×130.4×841.5mm., Waga około 6426g. |  | 532
Accessory | DS-1660ZJ |  | 302700203 | Uchwyt narożny Hikvision do instalacji kamer obrotowych w pozycji wysuniętej poza obrys budynku. Pasujący do modeli: DS-2DE5XXXXI, DS-2AE5XXXTI, DS-2AE5XXXTI-A(B), DS-2AE51XX, DS-2DE51XX, DS-2DF1-5XX, DS-2AF1-5XX, DS-2AF52XX-AS, DS-2DF52XX, DS-2AE5XXXT-A(B), DS-2AF1-7XXDS, DS-2AF72XX-AS, DS-2DF72XX, DS-2AE71XX, DS-2DE71XX, DS-2DF6XXX, DS-2DF6836V-AEL, DS-2DF8XXXI, DS-2DF82XXIW-AEL, DS-2DF8836I5V-AEL, DS-2DF82XXI-AEL(B), DS-2DF7XXXI3-A, DS-2DF7XXXI5-A,DS-2AF4262, DS-2AE41XX/45XX, DS-2DE41XX/45XX, DS-2DE4220, DS-2AE4XXXT-A(B), DS-2DE4220I(W)-D, DS-2AE4XXXTI-A, DS-2DE4120I-D, DS-2DE4220IW-D, DS-2AE4123TI-D, DS-2AE4223TI-D, DS-2AE4023(N)I-D. Wymiary 180×950×800mm. Waga 2900g. |  | 411
Accessory | DS-1661ZJ |  | 302700179 | Metalowy uchwyt sufitowy Hikvision do kamer obrotowych. Pasujący do modeli: DS-2DE5XXXXI, DS-2AE5XXXTI, DS-2AE5XXXTI-A(B), DS-2AE51XX, DS-2DE51XX, DS-2DF1-5XX, DS-2AF1-5XX, DS-2AF52XX-AS, DS-2DF52XX, DS-2AE5XXXT-A(B), DS-2AF1-7XXDS, DS-2AF72XX-AS, DS-2DF72XX, DS-2AE71XX, DS-2DE71XX, DS-2DF6XXX, DS-2DF6836V-AEL, DS-2DF8XXXI, DS-2DF82XXIW-AEL, DS-2DF8836I5V-AEL, DS-2DF82XXI-AEL(B), DS-2DF7XXXI3-A, DS-2DF7XXXI5-A,DS-2AF4262, DS-2AE41XX/45XX, DS-2DE41XX/45XX, DS-2DE4220, DS-2AE4XXXT-A(B), DS-2DE4220I(W)-D, DS-2AE4XXXTI-A, DS-2DE4120I-D, DS-2DE4220IW-D, DS-2AE4123TI-D, DS-2AE4223TI-D, DS-2AE4023(N)I-D. Wymiary Φ116.5×200mm. Waga około 600g. |  | 156
Accessory | DS-1662ZJ |  | 302700180 | Długi, metalowy uchwyt sufitowy Hikvision do kamer obrotowych. Pasujący do modeli: DS-2DE5XXXXI, DS-2AE5XXXTI, DS-2AE5XXXTI-A(B), DS-2AE51XX, DS-2DE51XX, DS-2DF1-5XX, DS-2AF1-5XX, DS-2AF52XX-AS, DS-2DF52XX, DS-2AE5XXXT-A(B), DS-2AF1-7XXDS, DS-2AF72XX-AS, DS-2DF72XX, DS-2AE71XX, DS-2DE71XX, DS-2DF6XXX, DS-2DF6836V-AEL, DS-2DF8XXXI, DS-2DF82XXIW-AEL, DS-2DF8836I5V-AEL, DS-2DF82XXI-AEL(B), DS-2DF7XXXI3-A, DS-2DF7XXXI5-A,DS-2AF4262, DS-2AE41XX/45XX, DS-2DE41XX/45XX, DS-2DE4220, DS-2AE4XXXT-A(B), DS-2DE4220I(W)-D, DS-2AE4XXXTI-A, DS-2DE4120I-D, DS-2DE4220IW-D, DS-2AE4123TI-D, DS-2AE4223TI-D, DS-2AE4023(N)I-D. Wymiary Φ116.5×500mm. Waga około 960g. |  | 169
Accessory | DS-1663ZJ |  | 302700215 | Krótki, metalowy uchwyt sufitowy Hikvision do kamer obrotowych. Pasujący do modeli: DS-2DE5XXXXI, DS-2AE5XXXTI, DS-2AE5XXXTI-A(B), DS-2AE51XX, DS-2DE51XX, DS-2DF1-5XX, DS-2AF1-5XX, DS-2AF52XX-AS, DS-2DF52XX, DS-2AE5XXXT-A(B), DS-2AF1-7XXDS, DS-2AF72XX-AS, DS-2DF72XX, DS-2AE71XX, DS-2DE71XX, DS-2DF6XXX, DS-2DF6836V-AEL, DS-2DF8XXXI, DS-2DF82XXIW-AEL, DS-2DF8836I5V-AEL, DS-2DF82XXI-AEL(B), DS-2DF7XXXI3-A, DS-2DF7XXXI5-A,DS-2AF4262, DS-2AE41XX/45XX, DS-2DE41XX/45XX, DS-2DE4220, DS-2AE4XXXT-A(B), DS-2DE4220I(W)-D, DS-2AE4XXXTI-A, DS-2DE4120I-D, DS-2DE4220IW-D, DS-2AE4123TI-D, DS-2AE4223TI-D, DS-2AE4023(N)I-D. Wymiary Φ116.5×57mm. Waga około 380g. |  | 95
Accessory | DS-1603ZJ |  | 302701097 | Uchwyt do montażu ściennego dla PanoVu |  | 200
Accessory | DS-1605ZJ |  | 302701458 | Uchwyt naścienny Hikvision. Przeznaczony do modeli: DS-2DE4A220IW-DE, DS-2DE4A320IW-DE. Wymiary: 183.5×120×228.6mm. Waga około: 1120g. |  | 169
Accessory | DS-1667ZJ |  | 302701117 | Wysuwany maszt do uchwytu wiszącego, Materiał: stal, Kolor Biały, Wymiary: 1500x2500x200mm, Waga:10850g |  | 698
Accessory | DS-1668ZJ |  | 302701257 | Rura stalowa ocynkowana |  | 103
Accessory | DS-1668ZJ(20) |  | 302701258 | Dystans sufitowy o długości 200mm do kamer: DS-2DP0818Z-D, DS-2DP1636Z-D, DS-2DP1636-D. |  | 116
Accessory | DS-1671ZJ-SD11 |  | 302701470 | Podsufitowy uchwyt Hikvision. Przeznaczony do modeli: DS-2DE4A220IW-DE, DS-2DE4A320IW-DE. Wymiary: Φ233×85mm. Waga około: 640g. |  | 116
Accessory | DS-1619ZJ-H |  | 302701690 | Uchwyt stojący do kamery obrotowej. |  | 532
Accessory | DS-1672ZJ |  | 302700217 | Adapter narożny Hikvision . Max.obciążenie 10kg. Wymiary 194×173×105mm. Waga około 1800g |  | 111
Accessory | DS-1673ZJ |  | 302700731 | Uchwyt słupowy do PanoVu i kamer szybkoobrotowych, Materiał: stał nierdzewna, Kolor biały, Wymiary Φ 67 mm to 127 mm × 194 mm, Waga 1060g |  | 140
Accessory | DS-1674ZJ |  | 302700244 | Uchwyt ze stali nierdzewnej |  | 637
Accessory | DS-1678ZJ |  | 302701534 | Puste pudełko, które może pomieścić zasilacz i POE |  | 787
Accessory | DS-1681 |  | 190600183 | Uchwyt sufitowy, o wymiarach 63/53/47mm, Waga 434g |  | 350
Accessory | DS-1682ZJ |  | 302700631 | Wysuwany maszt do uchwytu wiszącego, Kolor: biały, Materiał: włókno szklane, Wymiary: Φ60×500mm |  | 156
Accessory | DS-1684ZJ |  | 302701205 | Uchwyt montażowy słupowy, materiał: stal, średnica zacisku: Φ67-127mm. |  | 95
Accessory | DS-1685ZJ |  | 302701349 | Uchywt ścienny do kamery kopułowej. |  | 622
Accessory | DS-1691ZJ |  | 302700509 | Element montażowy wykonany ze stopu aluminium, wymiary 84×124×335mm, waga 980g. |  | 140
Accessory | DS-1691ZJ-L |  | 302700634 | Uchwyt sufitowy Hikvision. Przeznaczony do modeli: DS-2DE4A220IW-DE, DS-2DE4A320IW-DE. Wymiary: 124x84x1000mm. Waga około: 2175g. |  | 229
Accessory | DS-1691ZJ-M |  | 302700702 | Uchwyt sufitowy Hikvision. Przeznaczony do modeli: DS-2DE4A220IW-DE, DS-2DE4A320IW-DE. Wymiary: 124x84x500mm. Waga około: 1175g. |  | 169
Accessory | DS-1690ZJ-X |  | 302701701 | Stal nierdzewna SUS 304 |  | 1237
Accessory | DS-1692ZJ |  | 302700508 | Uchwyt sufitowy Hikvision. Przeznaczony do modeli: DS-2DE4A220IW-DE, DS-2DE4A320IW-DE. Wymiary: 124x84x1000mm. Waga około: 2175g. |  | 72
Accessory | DS-1696ZJ-Y |  | 302701261 | Uchwyt montażowy sufitowy, materiał: stal nierdzewna 316L, wymiary: 160×160×342mm |  | 1090
Accessory | DS-1232ZJ |  | 302700031 | Uchwyt montażowy z możliwościa regulacji kąta nachylenia, materiał : stal, wymiary: 126x103.5x83mm |  | 124
Accessory | DS-1232ZJ-T |  | 302700957 | Uchwyt montażowy z możliwościa regulacji kąta nachylenia, materiał : stal, wymiary: 96x95x92.5mm |  | 72
Accessory | DS-1273ZJ-140-DM45 |  | 302702038 | Uchwyt montażowy ścieny, materiał: stop aluminium, wymiary: Φ140 × 182 × 120mm |  | 187
Accessory | DS-1271ZJ-140-DM45 |  | 302702039 | Uchwyt sufitowy do kamer kopułowych. Wykonany ze stopu aluminium. Koloru białego. Wymiary: Φ140×182×120mm. Waga około 1900g. |  | 293
Accessory | DS-1281ZJ-DM45 |  | 302702036 | Uchwyt montażowy skośny sufitowy, materiał: stop aluminium, wymiary: Φ140 × 49 mm |  | 79
Accessory | DS-1280ZJ-DM45 |  | 302702037 | Puszka montażowa, materiał: stop aluminium, wymiary: 168 × 140 × 40 mm |  | 140
Accessory | DS-1214ZJ-T |  | 302700956 | Metalowy uchwyt słupowy (do montażu poziomego) Hikvision. Zaprojektowany do kamer kompaktpowych i obudów zewnętrznych. Wymiary 194×117×226mm. Waga 1895 g. |  | 277
Accessory | DS-1293ZJ-P |  | 302701754 | Szary platynowy Stop aluminium 88×116.6×297.3mm |  | 85
Accessory | DS-1269ZJ-P |  | 302701755 | Szary platynowy Stop aluminium 493x246x88mm |  | 169
Accessory | DS-1268ZJ |  | 302700280 | Uchwyt montażowy sufitowy, materiał: stop aluminium, wymiary: 150 × 150 × 590mm |  | 337
Accessory | DS-1227ZJ-DM37 |  | 302702113 | Uchwwyt montażowy podsufitowy, materiał: stal i plastik, wymiary: Ø 225 mm × 98,2 mm |  | 187
Accessory | DS-1273ZJ-DM26-Y |  | 302701714 | Uchwyt montażowy ścienny, mateiał: stal nierdzewna, wymiary: 255 × 225,7 × 185 mm |  | 350
Accessory | DS-1273ZJ-130B-TRL |  | 302700578 | Uchwyt ścienny z puszką przyłączeniową z tworzywa sztucznego Hikvision z adapterem do montażu kamer: DS-2CE56D5T-VFIT3, DS-2CE56C5T-VFIT3, DS-2CE56D1T-VFIR3, DS-2CE56C2T-VFIR3, DS-2CE56D1T-IR3Z, DS-2CE56D5T-IR3Z, DS-2CD2312-I, DS-2CD2332-I, DS-2CD2322WD-I, DS-2CD2342WD-I. Wymiary: Φ132×183.5×228.5mm. |  | 277
Accessory | DS-1280ZJ-DM8 |  | 302701477 | Puszka montażowa, materiał: stop aluminium, wymiary: Φ126,7 mm × 35 mm |  | 66
Accessory | DS-1275ZJ-P1 |  | 302701812 | Uchwyt montażowy słupowy, materiał: stal, średnica zacisku: Φ67-127mm |  | 156
Accessory | DS-1501ZJ |  | 302701547 | 100×218.9x185.1mm |  | 229
Accessory | DS-1297ZJ-BS |  | 302701403 | Teleskopowy uchwyt sufitowy, zakres: 30-45cm, materiał: stop aluminium, wymiary: Ø 111 mm × 141.7 mm × 443.55 mm |  | 229
Accessory | DS-1294ZJ-PT |  | 302702118 | Uchwyt montażowy sufitowy, materiał: plastik i stal, wymiary: 223,5 mm × 125,8 mm × 80 mm |  | 111
Accessory | DS-1671ZJ-SDM9 |  | 302701158 | Hik czarny stal + plastyk Φ232.9×142.6mm |  | 187
Accessory | DS-2664ZJ |  | 302701687 | Uchwyt montażowy sufitowy, materiał: stop aluminium, wymiary: Φ203.5×217.4mm |  | 1393
Accessory | DS-2665ZJ-P |  | 302701921 | Uchwyt kolumnowy, materiał: stop aluminium, wymiary: 179 × 126 × 57,2mm |  | 382
Accessory | DS-1604ZJ-P |  | 302701970 | Uchwyt naścienny, metalowy Hikvision do instalacji kamer obrotowych. Uchwyt jest wyposażony w rewizję w ramieniu oraz zintegrowaną puszkę przyłączeniową. Pasujący do modeli: DS-2AF4262, DS-2AE41XX/45XX, DS-2DE41XX/45XX, DS-2DE4220, DS-2AE4XXXT-A(B), DS-2DE4220I(W)-D, DS-2AE4XXXTI-A, DS-2DE4120I-D, DS-2DE4220IW-D, DS-2AE4123TI-D, DS-2AE4223TI-D, DS-2AE4023(N)I-D, DS-2DE5XXXXI, DS-2AE5XXXTI, DS-2AE5XXXTI-A(B), DS-2AE5XXX, DS-2DE5XXX, DS-2DF1-5XX, DS-2AF1-5XX, DS-2AF52XX-AS, DS-2DF52XX, DS-2AE5XXXT-A(B), DS-2AF1-7XXDS, DS-2AF72XX-AS, DS-2DF72XX, DS-2AE7XXX, DS-2DE7XXX, DS-2DF6XXX, DS-2DF6836V-AEL, DS-2DF8XXXI, DS-2DF82XXIW-AEL, DS-2DF8836I5V-AEL, DS-2DF82XXI-AEL(B), DS-2DF7XXXI3-A, DS-2DF7XXXI5-A. Wymiary: 355.5×255.3×170.7mm. Waga około 21506g. |  | 382
Accessory | DS-1660ZJ-P |  | 302701932 | Wysięgnik parapetowy, materiał: stop aluminium, wymary 180 × 950 × 800 mm |  | 516
Accessory | DS-1667ZJ-P |  | 302701868 | Telekopowy uchwyt sufitowy, zakres: 1500 ~ 2500 mm, materiał: stal, wymiary: od 1500 mm do 2500 mm × 200 mm |  | 593
Accessory | DS-1682ZJ-P |  | 302701867 | Telekopowy uchwyt sufitowy, materiał: stop aluminium, wymiary: Ø 60 mm × 500 mm |  | 169
Accessory | DS-1662ZJ-P |  | 302701870 | Telekopowy uchwyt sufitowy, materiał: stop aluminium, wymiary: Ø 116.5x 500mm |  | 222
Accessory | DS-1604ZJ-Pole-P |  | 302701937 | Adapter nasłupowy z uchwytem do kamer obrotowych. Średnica słupa Φ67-127mm. Pasuje do serii kamer obrotowych: 4", 5", 6", 8". |  | 469
Accessory | DS-1604ZJ-Corner-P |  | 302701936 | Adapter narożny z uchwytem do kamer obrotowych. Pasuje do serii kamer obrotowych: 4", 5", 6", 8". |  | 469
Accessory | DS-1604ZJ-BOX-P |  | 302701935 | Uchwyt naścienny do kamer obrotowych z puszką przyłączeniową. Pasuje do serii kamer obrotowych: 4", 5", 6", 8". |  | 469
Accessory | DS-1604ZJ-BOX-CORNER-P |  | 302701934 | Uchwyt montażowy narożny z puszką montażową, materiał: aluminium i stal, wymiary: 255.5×314×542.5mm |  | 606
Accessory | DS-1604ZJ-BOX-POLE-P |  | 302701933 | Adapter nasłupowy z uchwytem do kamer obrotowych z puszką przyłączeniową. Średnica słupa Φ67-127mm. Pasuje do serii kamer obrotowych: 4", 5", 6", 8". |  | 606
Accessory | DS-1294ZJ-TRL |  | 302701950 | Uchwyt montażowy ścienny, materiał: ABS i PC |  | 124
Accessory | DS-1271ZJ-PT10 |  | 302702067 | Uchwyt montażowy sufitowy, materiał: stop aluminium i plastik, wymiary Ø 160,6 mm × 532 mm |  | 208
Accessory | DS-1280ZJ-M(SPTZ) |  | 302701254 | Hik biały stal 157 x 53.4 x 184mm |  | 148
Accessory | DS-1275ZJ(SPTZ) |  | 302701288 | Uchwyt montażowy słupowy, materiał: stal, wymiary: 250 x 127 x 140 mm |  | 124
Accessory | DS-1713ZJ-Y(SUS316L) |  | 190132378 | natura ze stali nierdzewnej SUS316L Ø 270 mm × 479 mm × 235 mm |  | 2793
Accessory | DS-1280ZJ-XS(Black) |  | 302701426 | Metalowa puszka przyłączeniowa Hikvision do kamer serii DS-2CE16D5T-IR, DS-2CE16D1T-IR(P), DS-2CE16C0T-IR(P), DS-2CE16C2T-IR(P), DS-2CE16D0T-IR(P), DS-2CE16D5T-IT1/IT3, DS-2CE16C2T-IT1/IT3, DS-2CE16C0T-IT1/IT3/IT5, DS-2CE16D1T-IT1/IT3/IT5, DS-2CE16D0T-IT1/IT3/IT5, DS-2CE56D5T-IRM, DS-2CE56C0T-IRM, DS-2CE56C2T-IRM, DS-2CE56D0T-IRM, DS-2CE56D1T-IRM, DS-2CE56C0T-IR, DS-2CE56C0T-IRP, DS-2CE56C2T-IR, DS-2CE56C2T-IRP, DS-2CE56D1T-IR, DS-2CE56D1T-IRP, DS-2CE56D0T-IR(P). Maksymalna nośność uchwytu do 4.5kg. Wymiary: Φ100 x 43.2 x 129mm. Waga około 320g. kolor czarny. |  | 85
Accessory | DS-1475ZJ-SUS(Black) |  | 302702540 | Adapter słupowy, średnica słupa: Φ67-127mm. Pasuje do kamer serii: DS-2CD26x5FWD, DS-2CD26x3G0. Pasuje do uchwytów: DS-1473ZJ-155, DS-1473ZJ-135. Kolor czarny. |  | 222
Accessory | DS-1275ZJ-SUS(Black) |  | 302702316 | Adapter słupowy Hikvision. Słup o średnicy od 67mm do 127mm. Przeznaczony do kamer tulejowych oraz innych (przy zastosowaniu odpowiedniego uchwytu adaptacyjnego np. naściennego). Maksymalna nośność uchwytu do 10kg. Wymiary 127×46×250mm. Waga około 1345g. Kolor czarny. |  | 258
Accessory | DS-1260ZJ(Black) |  | 302702015 | Metalowa puszka przyłączeniowa Hikvision umożliwiająca ukrycie przewodów dedykowana do kamer: seria DS-2CD26xx, DS-2CD2TXX-I3/I5/I8, DS-2CD2T42WD-I, DS-2CD2T22WD-I, DS-2CD4AXXF(WD)-I(Z)(H)(S), DS-2CD22xx-I5, DS-2CE16D5T-(A)VFIT3, DS-2CE16D9T-AIRAZH, DS-2CE16C5T-(A)VFIR3, DS-2CE16C2T-IT5, DS-16CE2D5T-IT5, DS-16CE2C5T-IT5, DS-2CE16C5T-IT1/IT3. Wymiar: Φ88.5 mm. Waga około 251g. Kolor czarny. |  | 95
Accessory | DS-1276ZJ-SUS(Black) |  | 302702307 | Adapter narożny Hikvision. Przeznaczony do kamer tulejowych oraz innych (przy zastosowaniu odpowiedniego uchwytu adaptacyjnego np. naściennego). Maksymalna nośność uchwytu do 10kg. Wymiary 126×105×250mm. Waga około 2280g. Kolor czarny. |  | 306
Accessory | DS-1272ZJ-120(Black) |  | 302701729 | Metalowy uchwyt ścienny Hikvision do montażu kamer: serii DS- 2CD25xx, DS-2CD7153-E, DS-2CD7164-E, DS-2CS58A1P-IRS i DS-2CS54A1P-IRS. W niektórych przypadkach jest wymagany adapter DS-1282ZJ-DM(mini). Wymiary: Φ120×122×173.5mm. Waga około 440g. Kolor czarny. |  | 124
Accessory | DS-1271ZJ-120(Black) |  | 302701730 | Metalowy uchwyt sufitowy Hikvision do montażu kamer: serii DS- 2CD25xx, DS-2CD7153-E, DS-2CD7164-E, DS-2CS58A1P-IRS i DS-2CS54A1P-IRS. W niektórych przypadkach jest wymagany adapter DS-1282ZJ-DM(mini). Wymiary: Φ150×573mm. Waga około 1290g. Kolor czarny. |  | 337
Accessory | DS-1280ZJ-DM46(Black) |  | 302702543 | Puszka montażowa, materiał: stop aluminium, kolor: czarnaa, wymiary: Ø 120×37.2 mm, waga: 250g |  | 95
Accessory | DS-1259ZJ(Black) |  | 302702302 | Adapter Hikvision z tworzywa sztucznego umożliwiajacy pochylenie kamery względem płaszczyzny sufitu przeznaczony do zamocowania kamer: serii DS-2CD21xx, DS-2CD2132-I i DS-2CC51D3S-VPIR. Wymiary Φ101×39mm. Do zastosowania wewnątrz obiektu. Wymiary: Φ111×39.2mm. Waga około 200g. Kolor czarny. |  | 36
Accessory | DS-1271ZJ-110(Black) |  | 302701727 | Metalowy uchwyt sufitowy Hikvision do montażu kamer serii DS- 2CD21xx, DS-2CD2310(20)-I, DS-2CE56D5T-IT1/IT3, DS-2CE56C2T-IT1/IT3, DS-2CE56C5T-IT1/IT3, DS-2CC51D3S-VPIR. Wymiary: Φ150×560mm. Waga około 1270g. Kolor czarny. |  | 222
Accessory | DS-1272ZJ-110(Black) |  | 302701726 | Uchwyt ścienny z tworzywa sztucznego do montażu kamer Hikvision serii DS-2CD21xx, DS-2CD2310(20)-I, DS-2CE56D5T-IT1/IT3, DS-2CE56C2T-IT1/IT3, DS-2CE56C5T-IT1/IT3, DS-2CC51D3S-VPIR. Wymiary: 120×122×169mm. Waga około 420g. Kolor czarny. |  | 116
Accessory | DS-1272ZJ-110B(Black) |  | 302702308 | Uchwyt ścienny z puszką przyłączeniową do montażu kamer Hikvision serii DS-2CD21xx, DS-2CD2310(20)-I, DS-2CE56D5T-IT1/IT3, DS-2CE56C2T-IT1/IT3, DS-2CE56C5T-IT1/IT3, DS-2CC51D3S-VPIR. Materiał: aluminium. Wymiary: 123×180×227.8mm. Waga około 1205g. Kolor czarny. |  | 208
Accessory | DS-1280ZJ-DM18(Black) |  | 302701728 | Metalowa puszka przyłączeniowa Hikvision umożliwiająca ukrycie przewodów. Dedykowane do kamer: DS-2CD2112-(I), DS-2CD2132-(I), DS-2CD21XXF-I(W)(S), DS-2CD2122FWD-I(W)(S), DS-2CD2142FWD-I(W)(S). Wymiar: Φ101 mm. Waga około 150g. Kolor czarny. |  | 74
Accessory | DS-1258ZJ(Black) |  | 302701821 | Uchwyt ścienny Hikvision do kamer kopułowych. Wykonany z tworzywa sztucznego. Przeznaczony do serii kamer kopułowych DS-2CD21xx, DS-2CD2310(20)-I, DS-2CE56D5T-IT1/IT3, DS-2CE56C2T-IT1/IT3, DS-2CE56C5T-IT1/IT3. Wymiary: 118×80×182 (mm). Kolor czarny. |  | 50
Accessory | DS-1250ZJ(Black) |  | 302702304 | Osłona przeciwdeszczowa Hikvision do kamer kopułowych. Wykonana z tworzywa kompozytowego. Wymiary: 264.7x152x189.6mm. Waga około 199g. Kolor czarny. |  | 95
Accessory | DS-1471ZJ-155(Black) |  | 302702301 | Adapter sufitowy o dłygości 565mm. Pasujący do modeli: DS-2CD27x5FWD, DS-2CD27x3G0. Kolor czarny. |  | 306
Accessory | DS-1473ZJ-155(Black) |  | 302702026 | Adapter naścienny. Pasuje do kamer: DS-2CD27x5FWD, DS-2CD27x3G0. Kolor czarny. |  | 222
Accessory | DS-1473ZJ-155B(Black) |  | 302702279 | Adapter naścienny ze skrzynką przyłączeniową. Pasuje do kamer: DS-2CD27x5FWD, DS-2CD27x3G0. Kolor czarny. |  | 395
Accessory | DS-1273ZJ-130-TRL(Black) |  | 302701613 | Uchwyt ścienny z tworzywa sztucznego Hikvision z adapterem do montażu kamer: DS-2CE56D5T-VFIT3, DS-2CE56C5T-VFIT3, DS-2CE56D1T-VFIR3, DS-2CE56C2T-VFIR3, DS-2CE56D1T-IR3Z, DS-2CE56D5T-IR3Z, DS-2CD2312-I, DS-2CD2332-I, DS-2CD2322WD-I, DS-2CD2342WD-I. Wymiary: Φ132×183.5×228.5mm. Kolor czarny. |  | 156
Accessory | DS-1280ZJ-DM8(Black) |  | 302701767 | Puszka montażowa, materiał: stop aluminium, wymiary: Φ126,7 mm × 35 mm |  | 66
Accessory | DS-1281ZJ-M(Black) |  | 302701618 | Adapter Hikvision umożliwiajacy pochylenie kamery względem płaszczyzny przeznaczony do modeli: DS-2CD2312-I, DS-2CD2332-I, DS-2CD2322WD-I, DS-2CD2342WD-I, DS-2CE56D5T-VFIT3, DS-2CE56C5T-VFIT3, DS-2CE56D1T-VFIR3, DS-2CE56C2T-VFIR3, DS-2CE56D1T-IR3Z, DS-2CE56D5T-IR3Z. Nośność uchwytu do 4.5kg. Wymiary: Φ157×165.5×61.8mm. Waga około 586g. Kolor czarny. |  | 140
Accessory | DS-1271ZJ-130-TRL(Black) |  | 302702171 | Metalowy uchwyt sufitowy Hikvision do montażu kamer serii DS-2CD2312-I, DS-2CD2332-I, DS-2CD2322WD-I, DS-2CD2342WD-I, DS-2CD23X5FWD-I. Wymiary Φ150×567mm. Waga około 1110g. Kolor czarny. |  | 229
Accessory | DS-1473ZJ-135(Black) |  | 302702542 | Adapter naścienny. Pasuje do kamer: DS-2CD2Hx5FWD, DS-2CD2Hx3G0. Kolor czarny. |  | 214
Accessory | DS-1471ZJ-135(BLack) |  | 302702515 | Adapter sufitowy o dłygości 565mm. Pasujący do modeli: DS-2CD2Hx5FWD, DS-2CD2Hx3G0. Kolor czarny. |  | 277
Accessory | DS-1281ZJ-DM23(Black) |  | 302701619 | Adapter Hikvision do zastosowania wewnętrznego umożliwiajacy pochylenie kamery względem dowolnej płaszczyzny. Przeznaczony do kamer serii DS-2CD41xxFWD-(I)(Z)(FC), iDS-2CD6124FWD-I(Z)/(H)/(F)/(B)/(C) oraz DS-2CD27xx. Maksymalna nośność to 4.5kg Wymiary Φ136×48mm. Waga około 245g. Kolor czarny |  | 72
Accessory | DS-1280ZJ-S(Black) |  | 302701822 | Puszka montażowa, materiał: stop aluminium, kolor: czarny, wymiary: Φ137 x 53.4x 164.8mm, waga: 527g |  | 140
Accessory | DS-1279ZJ(Black) |  | 302702280 | Telekopowy uchwyt sufitowy, materiał: stop aluminium, kolor: czarny, wymiary: Φ38x250mm, pasuje do mocowania sufitowego (DS-1271ZJ-XXX, DS-1471ZJ-XXX). |  | 50
Accessory | DS-1273ZJ-135(Black) |  | 302701614 | Uchwyt montażowy ścienny, materiał: stop aluminium, kolor: czarny, wymiary: 136×183.5×230mm, waga: 704g |  | 140
Accessory | DS-1273ZJ-135B(Black) |  | 302701615 | Uchwyt montażowy ścienny z puszka montażową, dla kamer kopułowych, materiał: stop aluminium, kolor: czarny, wymiary: 136×243×290mm, waga: 1490g |  | 258
Accessory | DS-1280ZJ-M(Black) |  | 302701616 | Puszka montażowa, materiał: stop aluminium, kolor: czarny, wymiary: 157×184.8×53.4mm, waga: 621g |  | 140
Accessory | DS-1280ZJ-DM21(Black) |  | 302701617 | Puszka montażowa, materiał: stop aluminium, kolor: czarny, wymiary: 162×137×42mm, waga: 250g |  | 79
Accessory | DS-1271ZJ-DM25(Black) |  | 302701883 | Uchwyt montażowy sufitowy, materiał: stop aluminium, kolor: czarny, wymiary Φ149.5×555mm, waga: 1930g |  | 258
Accessory | DS-1661ZJ(Black) |  | 302701929 | Uchwyt montażowy sufitowy, materiał: stop aluminium, kolor: czarny, wymiary Φ116.5×200mm, waga: 1930g |  | 156
Accessory | DS-PA0103-A |  | 304900224 | Z RJ-45 |  | 2985
Accessory | DS-PA0103-B |  | 304900225 | Z Kable pigtail |  | 2985
Accessory | DS-AAB-IO |  | 304900186 | Do kamer analogowych i rejestratorów |  | 108
Accessory | DS-2FM2466 |  | 304900177 | I/O hub Obsługa PoE |  | 3285
Accessory | DS-2FA1201-DL(EU) |  | 304900204 | 12V/1A ø2.1 |  | 40
Accessory | DS-1331HZ-B |  | 302702573 | Wbudowany wentylator Brak grzejnika Wentylator normalnie otwarty. IK10 465,4 mm × 169,2 mm × 160 mm |  | 1735
Accessory | DS-1673ZJ-P |  | 302701735 | Uchwyt słupowy do PanoVu i kamer szybkoobrotowych, Materiał: stał nierdzewna, Kolor szary, Wymiary Φ 67 mm to 127 mm × 194 mm, Waga 1060g. pasuje do DS-1661ZJ-P, DS-1663ZJ-P） |  | 169
Accessory | DS-1602ZJ-pole-P |  | 302701771 | Grey Stop aluminium 117×194×310mm |  | 229
Accessory | DS-1661ZJ-P |  | 302701772 | Uchwyt montażowy sufitowy, materiał: stop aluminium, kolor: szary, wymiary Φ116.5×200mm, waga: 1930g |  | 187
Accessory | DS-1693ZJ |  | 302700636 | Hik biały stal 190×200×500mm 5700g |  | 982
Accessory | DS-1693ZJ-S |  | 302701116 | Hik biały stal 167×182×309mm |  | 245
Accessory | DS-1695ZJ |  | 302700665 | Hik biały Stop aluminium + plastyk 157×86×246mm |  | 156
Accessory | DS-2663ZJ |  | 302701345 | Hik biały Stop aluminium 275.8×269×140.1mm 2600g Tylko do DS-2DP1636-D |  | 761
Accessory | DS-1271ZJ-DM30-E |  | 302701508 | Uchwyt montażowy sufitowy, materiał: stop aluminium, wymiary: Φ205.6×359mm |  | 532
Accessory | DS-1605ZJ-DM30 |  | 302701507 | Uchwyt montażowy ścienny, wymiary: 205.6x183.5×333.6mm. |  | 427
Accessory | DS-1280ZJ-BQ30 |  | 302701408 | Puszka montażowa, materiał: stop aluminium, wymiary: Φ195×38.5mm |  | 95
Accessory | DS-1227ZJ-P1 |  | 302701660 | Hik biały Φ253.4×8.5mm |  | 140
Accessory | DS-2102ZJ |  | 302701659 | Hik czarny 194×110×50mm |  | 36
Bracket For NVR/DVR | 1U 380/385 chasis |  | 190157623 | Uchwyt montażowy RACK do rejestratorów serii DS-76XXNI-SE, 19” 380. (Uwaga! 1 szt. - do zamocowania rejestratora wymagany zakup 2 szt.). Uwaga! Pasuje wyłącznie do starego typu obudowy. | NOWOŚĆ | 10
Power Adator | DS-2PA1201-WRD |  | 304900541 |  | NOWOŚĆ | 27
Power Adator | DS-2FA1205-D8(EUR) |  | 304900542 |  | NOWOŚĆ | 79
Power Adator | DS-2FA1205-D8(IND) |  | 304900543 |  | NOWOŚĆ | 79
Power Adator | DS-2FA1225-D4(EUR) |  | 304900544 |  | NOWOŚĆ | 53
Power Adator | DS-2FA1225-D4(IND) |  | 304900545 |  | NOWOŚĆ | 53
Bracket | DS-1272ZJ-120-TR15 |  | 302701253 |  | NOWOŚĆ | 137
Bracket | DS-1293ZJ-Y |  | 302702937 |  | NOWOŚĆ | 335
Lens | MF2014M-10MP |  | 102201891 |  | NOWOŚĆ | 2035
Power Adapter | Adapter,TEAC-66-243000V,CE,AC24V3A |  | 101700053 |  | NOWOŚĆ | 172
Power Adapter | AC power,HKKD-13002,AC230V,AC24V5A,CE |  | 101700480 |  | NOWOŚĆ | 250
Power Adapter | AC power,HKKD-12077,AC24V/2.5A,UL |  | 101700307 |  | NOWOŚĆ | 132
Power Adapter | AC Power Cable,Europen Standard,C7,1.0m |  | 101506159 |  | NOWOŚĆ | 16
Power Adapter | AC Power Cable,Europen Standard,C13,1.5m |  | 101500003 |  | NOWOŚĆ | 16
Power Adapter | Adapter,MSA-C2000IC12.0-24P-DE,12V2A |  | 101700700 |  | NOWOŚĆ | 69
Power Adapter | Adapter,ASW0081-1220002W(green),12V24W |  | 101700162 |  | NOWOŚĆ | 106
Power Adapter | Adapter,KPL-060F-VI,12V5A,UL, |  | 101700971 |  | NOWOŚĆ | 106
Power Adapter | LED,EUV-150S036ST-KW02,36V4.17A,150W |  | 101701022 |  | NOWOŚĆ | 548
Bracket | DS-2665ZJ-Pole-P |  | 302702325 |  | NOWOŚĆ | 514
Bracket | DS-1227ZJ-DM42 |  | 302702531 |  | NOWOŚĆ | 198
Bracket | DS-1227ZJ-DM44 |  | 302702549 |  | NOWOŚĆ | 185
Bracket | D20-AP（White ） |  | 190310441 |  | NOWOŚĆ | 64
Bracket | DS-2251ZJ |  | 302702568 |  | NOWOŚĆ | 1011
Bracket | DS-1275ZJ-Y |  | 302701138 |  | NOWOŚĆ | 440
Junction | DS-1280ZJ-TR13 |  | 302702609 |  | NOWOŚĆ | 124
Battery | Battery for DS-2XS6A25G0 |  | 101900426 |  | NOWOŚĆ | 4537